## Rekapitulace stavby
Export Komplet | [9 empty] | False | False | {ce5c5508-1e2e-45a3-958b-c2de30a82c11}
[9 empty] | 0,01 | 21
REKAPITULACE STAVBY A SOUPISŮ PRACÍ
| Kód: |  |  |  | 51124
| Stavba: |  |  |  | Přístavba k budově A Střední školy Brno, Charbulova, p.o. – revitalizace fotbalového hřiště
| Kód |  | Popis |  |  | Cena bez DPH [CZK] | Cena s DPH [CZK] | Typ
| Cena díla celkem |  |  |  |  | 0 | 0 |  | D | 0 | ###NOIMPORT### | IMPORT | {ce5c5508-1e2e-45a3-958b-c2de30a82c11} | {00000000-0000-0000-0000-000000000000}
|  | 2432 |  | Vedlejší a ostatní náklady |  | 0 | 0 | STA
/ |  | 2432 |  | SO 02 Fotbalové hřiště |  | 0 | 0 | STA |  | 1 |  | IMPORT | {9741777f-456a-4bcd-9e61-f3bc72a0ac3c} | {ce5c5508-1e2e-45a3-958b-c2de30a82c11} | 2
/ |  | 2433 |  | SO 03 Skok do dálky |  | 0 | 0 | STA |  | 1 |  | IMPORT | {9f8a98e1-ef0a-4a86-8725-ad2f38685591} | {ce5c5508-1e2e-45a3-958b-c2de30a82c11} | 2
/ |  | 2434 |  | SO 04 Atletická dráha |  | 0 | 0 | STA |  | 1 |  | IMPORT | {264482b0-d6f2-4190-ae58-235c62776fa7} | {ce5c5508-1e2e-45a3-958b-c2de30a82c11} | 2
| Vyhrazená změna smlouvy | [7 empty] | D | 0 | ###NOIMPORT### | IMPORT | {ce5c5508-1e2e-45a3-958b-c2de30a82c11} | {00000000-0000-0000-0000-000000000000}
|  |  |  | Finanční rezerva podle čl. VI. odst. 2 smlouvy o dílo |  | 300000 | 363000 | REZERVA
| NABÍDKOVÁ CENA |  |  |  |  | 300000 | 363000 |  | D | 0 | ###NOIMPORT### | IMPORT | {ce5c5508-1e2e-45a3-958b-c2de30a82c11} | {00000000-0000-0000-0000-000000000000}
Nabídková cena = cena za dílo + finanční rezerva podle čl. VI. odst. 2 smlouvy o dílo

## VRN
KRYCÍ LIST SOUPISU PRACÍ
Stavba:
#VALUE!
Objekt:
2432 - Vedlejší a ostatní náklady
| Cena bez DPH | [5 empty] | 0
REKAPITULACE ČLENĚNÍ SOUPISU PRACÍ
Stavba:
Přístavba k budově A Střední školy Brno, Charbulova, p.o. – revitalizace fotbalového hřiště
Objekt:
2432 - Vedlejší a ostatní náklady
Kód dílu - Popis | [6 empty] | Cena celkem [CZK]
Náklady stavby celkem | [6 empty] | 0
| Vedlejší a ostatní náklady | [5 empty] | 0
| VN | Vedlejší náklady |  |  |  |  | 0
| ON | Ostatní náklady |  |  |  |  | 0
SOUPIS PRACÍ
Stavba:
Přístavba k budově A Střední školy Brno, Charbulova, p.o. – revitalizace fotbalového hřiště
Objekt:
2432 - Vedlejší a ostatní náklady
PČ | Typ | Kód | Popis | MJ | Množství | J.cena [CZK] | Cena celkem [CZK]
Náklady soupisu celkem | [6 empty] | 0
|  | VRN | Vedlejší a ostatní náklady |  |  |  | 0
|  | VN | Vedlejší náklady |  |  |  | 0
005121 Zařízení staveniště
1 |  | 005121010R | Vybudování zařízení staveniště | Soubor | 1 | 0 | 0
Náklady spojené s případným vypracováním projektové dokumentace zařízení staveniště, zřízením přípojek energií k objektům zařízení staveniště, vybudování případných měřících odběrných míst a zřízení, případná příprava území pro objekty zařízení staveniště a vlastní vybudování objektů zařízení staveniště.
2 |  | 005121020R | Provoz zařízení staveniště | měsíc | 12 | 0 | 0
Náklady na vybavení objektů zařízení staveniště , náklady na energie ,náklady na potřebný průběžný úklid v prostorách zařízení staveniště, náklady na nutnou údržbu a opravy na objektech zařízení staveniště a na přípojkách energií.
3 |  | 005121030R | Odstranění zařízení staveniště | Soubor | 1 | 0 | 0
Odstranění objektů zařízení staveniště včetně přípojek energií a jejich odvoz. Položka zahrnuje i náklady na úpravu povrchů po odstranění zařízení staveniště a úklid ploch, na kterých bylo zařízení staveniště provozováno.
|  | ON | Ostatní náklady |  |  |  | 0
Náklady spojené s provozem staveniště, které vzniknou dodavateli podle podmínek smlouvy.
4 |  | 005211080R | Bezpečnostní, hygienická a protiprašná opatření na staveništi | měsíc | 12 | 0 | 0
Náklady na ochranu staveniště před vstupem nepovolaných osob, včetně příslušného značení, náklady na oplocení staveniště či na jeho osvětlení, náklady na vypracování potřebné dokumentace pro provoz staveniště z hlediska požární ochrany (požární řád a poplachová směrnice) a z hlediska provozu staveniště (provozně dopravní řád).
5 |  | 1.3 | Geodetické práce při provádění díla | hod | 50 | 0 | 0
6 |  | 1.6 | Náklady na pojištění proti všem možným rizikům, zejména proti živlům a krádeži, a to až do výše sjednané ceny díla včetně DPH dle této smlouvy. | Soubor | 1 | 0 | 0
7 |  | 1.7 | Náklady na pojištění odpovědnosti za škodu způsobenou svou činností s jednorázovým pojistným plněním za jednu pojistnou událost nejméně ve výši hodnoty sjednané ceny díla včetně DPH dle této smlouvy. | Soubor | 1 | 0 | 0

## 2432 - SO 02 Fotbalové hř...
KRYCÍ LIST SOUPISU PRACÍ
Stavba:
Přístavba k budově A Střední školy Brno, Charbulova, p.o. – revitalizace fotbalového hřiště
Objekt:
2432 - SO 02 Fotbalové hřiště
| Cena bez DPH | [5 empty] | 0
REKAPITULACE ČLENĚNÍ SOUPISU PRACÍ
Stavba:
Přístavba k budově A Střední školy Brno, Charbulova, p.o. – revitalizace fotbalového hřiště
Objekt:
2432 - SO 02 Fotbalové hřiště
Kód dílu - Popis | [6 empty] | Cena celkem [CZK]
Náklady stavby celkem | [6 empty] | 0
| HSV - Práce a dodávky HSV | [5 empty] | 0
| 1 - Zemní práce | [5 empty] | 0
| 2 - Zakládání | [5 empty] | 0
| 5 - Komunikace pozemní | [5 empty] | 0
SOUPIS PRACÍ
Stavba:
Přístavba k budově A Střední školy Brno, Charbulova, p.o. – revitalizace fotbalového hřiště
Objekt:
2432 - SO 02 Fotbalové hřiště
PČ | Typ | Kód | Popis | MJ | Množství | J.cena [CZK] | Cena celkem [CZK]
Náklady soupisu celkem | [6 empty] | 0
| D | HSV | Práce a dodávky HSV |  |  |  | 0
| D | 1 | Zemní práce |  |  |  | 0
1 | K | 121101103 | Sejmutí ornice strojně s přemístěním přes 50 do 100 m | m3 | 1180 | 0 | 0
| VV |  | 100*59*0,2 |  | 1180
2 | K | 121R | Recyklace vytěžené ornice na místě včetně zapracování substátu | m3 | 1180 | 0 | 0
| VV |  | 100*59*0,2 |  | 1180
3 | K | 132101110 | Hloubení rýh š. do 60 cm nad 100m3, strojně | m3 | 189.915 | 0 | 0
| VV |  | drenáže (930+59)*0,3*0,45 |  | 133.515
| VV |  | rozvod vody 235*0,3*0,8 |  | 56.4
4 | K | 162351103 | Vodorovné přemístění výkopku nebo sypaniny po suchu na obvyklém dopravním prostředku, bez naložení výkopku, avšak se složením bez rozhrnutí z horniny třídy těžitelnosti I skupiny 1 až 3 na vzdálenost přes 50 do 500 m | m3 | 1192.915 | 0 | 0
| VV |  | 100*59*0,17 |  | 1003
| VV |  | (930+59)*0,3*0,45 |  | 133.515
| VV |  | rozvod vody 235*0,3*0,8 |  | 56.4
5 | K | 162751117 | Vodorovné přemístění výkopku nebo sypaniny po suchu na obvyklém dopravním prostředku, bez naložení výkopku, avšak se složením bez rozhrnutí z horniny třídy těžitelnosti I skupiny 1 až 3 na vzdálenost přes 9 000 do 10 000 m | m3 | 590 | 0 | 0
| VV |  | 100*59*0,1 |  | 590
6 | K | 167151101 | Nakládání, skládání a překládání neulehlého výkopku nebo sypaniny strojně nakládání, množství do 100 m3, z horniny třídy těžitelnosti I, skupiny 1 až 3 | m3 | 1003 | 0 | 0
| VV |  | 100*59*0,17 |  | 1003
7 | K | 171201231 | Poplatek za uložení stavebního odpadu na recyklační skládce (skládkovné) zeminy a kamení zatříděného do Katalogu odpadů pod kódem 17 05 04 | t | 1062 | 0 | 0
| VV |  | 100*59*0,1*1,8 |  | 1062
8 | K | 174151101 | Zásyp sypaninou z jakékoliv horniny strojně s uložením výkopku ve vrstvách se zhutněním jam, šachet, rýh nebo kolem objektů v těchto vykopávkách | m3 | 100.905 | 0 | 0
| VV |  | Zásyp drenážních rýh
| VV |  | (930+59)*0,3*0,15 |  | 44.505
| VV |  | Zásyp rozvodu vody
| VV |  | 235*0,3*0,8 |  | 56.4
9 | M | 58343959 | kamenivo drcené hrubé frakce 32/63 | t | 72.0625 | 0 | 0
| VV |  | 44,505*1,6 |  | 71.208
| VV |  | 49,6*1,012 'Přepočtené koeficientem množství |  | 72.0625
10 | K | 174151101 | Zásyp sypaninou z jakékoliv horniny strojně s uložením výkopku ve vrstvách se zhutněním jam, šachet, rýh nebo kolem objektů v těchto vykopávkách | m3 | 767 | 0 | 0
| VV |  | 100*59*0,13 |  | 767
11 | M | 58341341 | kamenivo drcené drobné frakce 0/4 | t | 1251.03 | 0 | 0
| VV |  | 767*1,6 |  | 1227.2
| VV |  | 150*0,3*0,2 |  | 9
| VV |  | 1236,20*1,012 'Přepočtené koeficientem množství |  | 1251.03
12 | K | 181301113R00 | Rozprostření ornice, rovina, tl.15-20 cm,nad 500m2 | m2 | 5900 | 0 | 0
| VV |  | 100*59 |  | 5900
13 | M | 58341341 | substrát - nákup a dovoz na místo | m3 | 590 | 0 | 0
| VV |  | 100*59*0,10 |  | 590
14 | K | 184802111R00 | Chemické odplevelení půdy před založením kultury postřikem naširoko, v rovině nebo na svahu do 1:5 | m2 | 11800 | 0 | 0
| VV |  | 100*59*2 |  | 11800
15 | M | 25234002.AR | Dodávka totální herbicid v dávce 0,0008 l/m2 , vč. ceny dopravy materiálu | l | 9.44 | 0 | 0
| VV |  | 100*59*0,0008*2 |  | 9.44
16 | K | 180404112 | Založení hřišťového trávníku výsevem na substrát | m2 | 5900 | 0 | 0
| VV |  | 100*59 |  | 5900
17 | M | 00572440R | směs travní hřištní, pro vysokou zátěž | kg | 236 | 0 | 0
| VV |  | 5900*0,04 |  | 236
| D | 2 | Zakládání |  |  |  | 0
18 | K | 212751104 | Trativody z drenážních a melioračních trubek pro meliorace, dočasné nebo odlehčovací drenáže se zřízením štěrkového lože pod trubky a s jejich obsypem v otevřeném výkopu trubka flexibilní PVC-U SN 4 celoperforovaná 360° DN 100 | m | 930 | 0 | 0
| VV |  | 930 |  | 930
19 | M | 28610448 | trubka drenážní systému sportovišť celoperforovaná tyčová PVC-U DN 100 TP | m | 930 | 0 | 0
| VV |  | 930 |  | 930
20 | K | 212751106 | Trativody z drenážních a melioračních trubek pro meliorace, dočasné nebo odlehčovací drenáže se zřízením štěrkového lože pod trubky a s jejich obsypem v otevřeném výkopu trubka flexibilní PVC-U SN 4 celoperforovaná 360° DN 160 | m | 59 | 0 | 0
| VV |  | 59 |  | 59
21 | M | 28610449 | trubka drenážní systému sportovišť celoperforovaná tyčová PVC-U DN 160 TP | m | 59 | 0 | 0
| VV |  | 59 |  | 59
22 | K | 213141113 | Zřízení vrstvy z geotextilie filtrační, separační, odvodňovací, ochranné, výztužné nebo protierozní v rovině nebo ve sklonu do 1:5, šířky přes 6 do 8,5 m | m2 | 7086.8 | 0 | 0
| VV |  | Obalení výkopu drenáže DN100
| VV |  | 0,3*4*93*10 |  | 1116
| VV |  | Obalení výkopu drenáže DN160
| VV |  | 0,3*4*59 |  | 70.8
| VV |  | Separační vrstva vodorovná
| VV |  | 100*59 |  | 5900
| VV |  | Součet |  | 7086.8
23 | M | 69311081 | geotextilie netkaná separační, ochranná, filtrační, drenážní PES 300g/m2 | m2 | 7795.48 | 0 | 0
| VV |  | 7086,8*1,1 'Přepočtené koeficientem množství |  | 7795.48
| D | 5 | Komunikace pozemní |  |  |  | 0
24 | K | 579291111 | Venkovní mokré značení travnatých ploch - vodorovné značení (lajnování) bílé | m | 623 | 0 | 0
25 | M | R | barevný koncentrát vodou ředitelný na lajnování travnatých ploch - bílá - ekologický produkt | m | 623 | 0 | 0
| VV |  | 623 |  | 623
| D | 8 | Trubní vedení |  |  |  | 0
26 | K | 871181121 | Montáž trubek polyetylenových ve výkopu d 50 mm | m | 235 | 0 | 0
| VV |  | 1 |  | 150
23 | M | 286134114 | Trubka tlaková PE100 50x3,0 mm PN10 návin 100 m | m | 258 | 0 | 0
| VV |  | 235*1,1 'Přepočtené koeficientem množství |  | 258
| D | 9 | Ostatní konstrukce a práce, bourání |  |  |  | 0
21 | K | 113201111 | Vytrhání obrubníků chodníkových a parkových | m | 250 | 0 | 0
| VV |  | 250 |  | 250
26 | K | R1 | demontáž konstrukce fotbalové branky | ks | 1 | 0 | 0
| VV |  | 1 |  | 1
27 | K | R2 | Osazení konstrukce branek | ks | 2 | 0 | 0
| VV |  | 3,85+3,85+114+114 |  | 235.7
28 | K | R3 | Ochranné oplocení pro potřebu výuky baseballu, kompletní položka za ochrannou PP síť s oky 45 mm tl. 3 mm, na ocelové konstrukci tvořené ocelovými sloupky výšky 2 m, délka oplocení 10 m | m2 | 40 | 0 | 0
| VV |  | 10*2 |  | 20
| VV |  | 10*2 |  | 20
| D | 9 | Přesuny suti a vybouraných hmot |  |  |  | 0
28 | K | 979990107R00 | Poplatek za skládku směs betonu,cihel a dřeva, skupina 17 09 04 z Katalogu odpadů | t | 3 | 0 | 0
30 | K | 979081111R00 | Odvoz suti a vybouraných hmot na skládku do 1 km | t | 3 | 0 | 0
31 | K | 979081121R00 | Odvoz suti a vybouraných hmot na skládku příplatek za každý další 1 km | t | 27 | 0 | 0

## 2433 - SO 03 Skok do dálky
KRYCÍ LIST SOUPISU PRACÍ
Stavba:
Přístavba k budově A Střední školy Brno, Charbulova, p.o. – revitalizace fotbalového hřiště
Objekt:
2433 - SO 03 Skok do dálky
| Cena bez DPH | [5 empty] | 0
REKAPITULACE ČLENĚNÍ SOUPISU PRACÍ
Stavba:
Přístavba k budově A Střední školy Brno, Charbulova, p.o. – revitalizace fotbalového hřiště
Objekt:
2433 - SO 03 Skok do dálky
Kód dílu - Popis | [6 empty] | Cena celkem [CZK]
Náklady stavby celkem | [6 empty] | 0
| HSV - Práce a dodávky HSV | [5 empty] | 0
| 1 - Zemní práce | [5 empty] | 0
| 2 - Zakládání | [5 empty] | 0
| 5 - Komunikace pozemní | [5 empty] | 0
| 9 - Ostatní konstrukce a práce, bourání | [5 empty] | 0
SOUPIS PRACÍ
Stavba:
Přístavba k budově A Střední školy Brno, Charbulova, p.o. – revitalizace fotbalového hřiště
Objekt:
2433 - SO 03 Skok do dálky
PČ | Typ | Kód | Popis | MJ | Množství | J.cena [CZK] | Cena celkem [CZK]
Náklady soupisu celkem | [6 empty] | 0
| D | HSV | Práce a dodávky HSV |  |  |  | 0
| D | 1 | Zemní práce |  |  |  | 0
67 | K | 121101103 | Sejmutí ornice strojně s přemístěním přes 50 do 100 m | m3 | 24.182 | 0 | 0
| VV |  | Rozběhová dráha
| VV |  | 1,7*43*0,215 |  | 15.716
| VV |  | Doskočiště
| VV |  | 8,3*3,4*0,3 |  | 8.466
| VV |  | Součet |  | 24.182
68 | K | 162351103 | Vodorovné přemístění výkopku nebo sypaniny po suchu na obvyklém dopravním prostředku, bez naložení výkopku, avšak se složením bez rozhrnutí z horniny třídy těžitelnosti I skupiny 1 až 3 na vzdálenost přes 50 do 500 m | m3 | 24.182 | 0 | 0
| VV |  | Rozběhová dráha
| VV |  | 1,7*43*0,215 |  | 15.716
| VV |  | Doskočiště
| VV |  | 8,3*3,4*0,3 |  | 8.466
| VV |  | Součet |  | 24.182
69 | K | 162751117 | Vodorovné přemístění výkopku nebo sypaniny po suchu na obvyklém dopravním prostředku, bez naložení výkopku, avšak se složením bez rozhrnutí z horniny třídy těžitelnosti I skupiny 1 až 3 na vzdálenost přes 9 000 do 10 000 m | m3 | 24.182 | 0 | 0
| VV |  | Rozběhová dráha
| VV |  | 1,7*43*0,215 |  | 15.716
| VV |  | Doskočiště
| VV |  | 8,3*3,4*0,3 |  | 8.466
| VV |  | Součet |  | 24.182
70 | K | 167151101 | Nakládání, skládání a překládání neulehlého výkopku nebo sypaniny strojně nakládání, množství do 100 m3, z horniny třídy těžitelnosti I, skupiny 1 až 3 | m3 | 24.182 | 0 | 0
| VV |  | Rozběhová dráha
| VV |  | 1,7*43*0,215 |  | 15.716
| VV |  | Doskočiště
| VV |  | 8,3*3,4*0,3 |  | 8.466
| VV |  | Součet |  | 24.182
71 | K | 174151101 | Zásyp sypaninou z jakékoliv horniny strojně s uložením výkopku ve vrstvách se zhutněním jam, šachet, rýh nebo kolem objektů v těchto vykopávkách | m3 | 7.2 | 0 | 0
| VV |  | Doskočiště
| VV |  | 3*8*0,3 |  | 7.2
72 | M | 23531469 | písek křemičitý frakce 0,1/0,5mm | kg | 12960 | 0 | 0
| VV |  | 3*8*0,3*1800 |  | 12960
73 | K | 174151101 | Zásyp sypaninou z jakékoliv horniny strojně s uložením výkopku ve vrstvách se zhutněním jam, šachet, rýh nebo kolem objektů v těchto vykopávkách | m3 | 8.19 | 0 | 0
| VV |  | 42*1,3*0,15 |  | 8.19
74 | M | 58343959 | kamenivo drcené hrubé frakce 32/63 | t | 13.261 | 0 | 0
| VV |  | 54,6*0,15*1,6 |  | 13.104
| VV |  | 13,104*1,012 'Přepočtené koeficientem množství |  | 13.261
75 | K | 174151101 | Zásyp sypaninou z jakékoliv horniny strojně s uložením výkopku ve vrstvách se zhutněním jam, šachet, rýh nebo kolem objektů v těchto vykopávkách | m3 | 5.13 | 0 | 0
| VV |  | Rozběhová dráha
| VV |  | 42*1,3*0,05 |  | 2.73
| VV |  | Doskočiště
| VV |  | 3*8*0,1 |  | 2.4
| VV |  | Součet |  | 5.13
76 | M | 58343872 | kamenivo drcené hrubé frakce 8/16 | t | 8.208 | 0 | 0
| VV |  | 5,130*1,6 |  | 8.208
77 | K | 174151101 | Zásyp sypaninou z jakékoliv horniny strojně s uložením výkopku ve vrstvách se zhutněním jam, šachet, rýh nebo kolem objektů v těchto vykopávkách | m3 | 2.184 | 0 | 0
| VV |  | Rozběhová dráha
| VV |  | 42*1,3*0,04 |  | 2.184
78 | M | 58343810 | kamenivo drcené hrubé frakce 4/8 | t | 3.494 | 0 | 0
| VV |  | 2,184*1,6 |  | 3.494
79 | K | 174151101 | Zásyp sypaninou z jakékoliv horniny strojně s uložením výkopku ve vrstvách se zhutněním jam, šachet, rýh nebo kolem objektů v těchto vykopávkách | m3 | 1.638 | 0 | 0
| VV |  | Rozběhová dráha
| VV |  | 42*1,3*0,03 |  | 1.638
80 | M | 58341341 | kamenivo drcené drobné frakce 0/4 | t | 2.621 | 0 | 0
| VV |  | 1,638*1,6 |  | 2.621
| D | 2 | Zakládání |  |  |  | 0
82 | K | 213141113 | Zřízení vrstvy z geotextilie filtrační, separační, odvodňovací, ochranné, výztužné nebo protierozní v rovině nebo ve sklonu do 1:5, šířky přes 6 do 8,5 m | m2 | 80.261 | 0 | 0
| VV |  | Rozběhová dráha
| VV |  | 42,1*1,31 |  | 55.151
| VV |  | Doskočiště
| VV |  | 8,1*3,1 |  | 25.11
| VV |  | Součet |  | 80.261
83 | M | 69311081 | geotextilie netkaná separační, ochranná, filtrační, drenážní PES 300g/m2 | m2 | 94.8871 | 0 | 0
| VV |  | 80,261*1,1 'Přepočtené koeficientem množství |  | 94.887
| D | 5 | Komunikace pozemní |  |  |  | 0
84 | K | 57923 | Venkovní litý pryžový povrch tloušťky 10 mm včetně stabilizační vrstvy tloušťky 35 mm, prováděný strojně, jedna barva červená, na předem upravený terén | m2 | 54.6 | 0 | 0
| VV |  | Rozběhová dráha
| VV |  | 42*1,3 |  | 54.6
| D | 9 | Ostatní konstrukce a práce, bourání |  |  |  | 0
87 | K | 916331112 | Osazení zahradního obrubníku betonového s ložem tl. od 50 do 100 mm z betonu prostého tř. C 12/15 s boční opěrou z betonu prostého tř. C 12/15 | m | 107.6 | 0 | 0
| Online PSC |  | https://podminky.urs.cz/item/CS_URS_2024_02/916331112
| VV |  | 42+42+1,4+3,1+3,1+8+8 |  | 107.6
88 | M | 59217001 | obrubník zahradní betonový 1000x50x250mm | m | 108.676 | 0 | 0
| VV |  | 107,6*1,01 'Přepočtené koeficientem množství |  | 108.676
21 | K | 703-A3016 | D+M Břevno pro skok do dálky dle IAAF 122x34x10 cm, včetně vany pro zabetonování a náhradní krycí desky | ks | 1 | 0 | 0

## 2434 - SO 04 Atletická dráha
KRYCÍ LIST SOUPISU PRACÍ
Stavba:
Přístavba k budově A Střední školy Brno, Charbulova, p.o. – revitalizace fotbalového hřiště
Objekt:
2434 - SO 04 Atletická dráha
| Cena bez DPH | [5 empty] | 0
REKAPITULACE ČLENĚNÍ SOUPISU PRACÍ
Stavba:
Přístavba k budově A Střední školy Brno, Charbulova, p.o. – revitalizace fotbalového hřiště
Objekt:
2434 - SO 04 Atletická dráha
Kód dílu - Popis | [6 empty] | Cena celkem [CZK]
Náklady stavby celkem | [6 empty] | 0
| HSV - Práce a dodávky HSV | [5 empty] | 0
| 1 - Zemní práce | [5 empty] | 0
| 2 - Zakládání | [5 empty] | 0
| 5 - Komunikace pozemní | [5 empty] | 0
| 9 - Ostatní konstrukce a práce, bourání | [5 empty] | 0
| 9 - Přesuny suti a vybouraných hmot | [5 empty] | 0
SOUPIS PRACÍ
Stavba:
Přístavba k budově A Střední školy Brno, Charbulova, p.o. – revitalizace fotbalového hřiště
Objekt:
2434 - SO 04 Atletická dráha
PČ | Typ | Kód | Popis | MJ | Množství | J.cena [CZK] | Cena celkem [CZK]
Náklady soupisu celkem | [6 empty] | 0
| D | HSV | Práce a dodávky HSV |  |  |  | 0
| D | 1 | Zemní práce |  |  |  | 0
1 | K | 121101103 | Sejmutí ornice strojně s přemístěním přes 50 do 100 m | m3 | 127.903 | 0 | 0
| VV |  | 115*4,15*0,268 |  | 127.903
2 | K | 162351103 | Vodorovné přemístění výkopku nebo sypaniny po suchu na obvyklém dopravním prostředku, bez naložení výkopku, avšak se složením bez rozhrnutí z horniny třídy těžitelnosti I skupiny 1 až 3 na vzdálenost přes 50 do 500 m | m3 | 127.903 | 0 | 0
| VV |  | 115*4,15*0,268 |  | 127.903
3 | K | 162751117 | Vodorovné přemístění výkopku nebo sypaniny po suchu na obvyklém dopravním prostředku, bez naložení výkopku, avšak se složením bez rozhrnutí z horniny třídy těžitelnosti I skupiny 1 až 3 na vzdálenost přes 9 000 do 10 000 m | m3 | 127.903 | 0 | 0
| VV |  | 115*4,15*0,268 |  | 127.903
4 | K | 167151101 | Nakládání, skládání a překládání neulehlého výkopku nebo sypaniny strojně nakládání, množství do 100 m3, z horniny třídy těžitelnosti I, skupiny 1 až 3 | m3 | 127.903 | 0 | 0
| VV |  | 115*4,15*0,268 |  | 127.903
7 | K | 174151101 | Zásyp sypaninou z jakékoliv horniny strojně s uložením výkopku ve vrstvách se zhutněním jam, šachet, rýh nebo kolem objektů v těchto vykopávkách | m3 | 64.125 | 0 | 0
| VV |  | 114*3,75*0,15 |  | 64.125
8 | M | 58343959 | kamenivo drcené hrubé frakce 32/63 | t | 103.831 | 0 | 0
| VV |  | 64,125*1,6 |  | 102.6
| VV |  | 102,6*1,012 'Přepočtené koeficientem množství |  | 103.831
9 | K | 174151101 | Zásyp sypaninou z jakékoliv horniny strojně s uložením výkopku ve vrstvách se zhutněním jam, šachet, rýh nebo kolem objektů v těchto vykopávkách | m3 | 21.375 | 0 | 0
| VV |  | 114*3,75*0,05 |  | 21.375
10 | M | 58343872 | kamenivo drcené hrubé frakce 8/16 | t | 34.2 | 0 | 0
| VV |  | 21,563*1,6 |  | 34.2
11 | K | 174151101 | Zásyp sypaninou z jakékoliv horniny strojně s uložením výkopku ve vrstvách se zhutněním jam, šachet, rýh nebo kolem objektů v těchto vykopávkách | m3 | 17.1 | 0 | 0
| VV |  | 114*3,75*0,04 |  | 17.1
12 | M | 58343810 | kamenivo drcené hrubé frakce 4/8 | t | 27.36 | 0 | 0
| VV |  | 17,100*1,6 |  | 27.36
13 | K | 174151101 | Zásyp sypaninou z jakékoliv horniny strojně s uložením výkopku ve vrstvách se zhutněním jam, šachet, rýh nebo kolem objektů v těchto vykopávkách | m3 | 12.825 | 0 | 0
| VV |  | 114*3,75*0,03 |  | 12.825
14 | M | 58341341 | kamenivo drcené drobné frakce 0/4 | t | 20.52 | 0 | 0
| VV |  | 12,825*1,6 |  | 20.52
| D | 2 | Zakládání |  |  |  | 0
16 | K | 213141113 | Zřízení vrstvy z geotextilie filtrační, separační, odvodňovací, ochranné, výztužné nebo protierozní v rovině nebo ve sklonu do 1:5, šířky přes 6 do 8,5 m | m2 | 427.5 | 0 | 0
| VV |  | 114*3,75 |  | 427.5
17 | M | 69311081 | geotextilie netkaná separační, ochranná, filtrační, drenážní PES 300g/m2 | m2 | 470.25 | 0 | 0
| VV |  | 427,5*1,1 'Přepočtené koeficientem množství |  | 470.25
| D | 5 | Komunikace pozemní |  |  |  | 0
18 | K | 57923 | Venkovní litý pryžový povrch dvouvrstvý tloušťky 11 + 2 mm včetně stabilizační vrstvy tloušťky 35 mm, prováděný strojně, jedna barva červená, na předem upravený terén | m2 | 427.5 | 0 | 0
| VV |  | 114*3,75 |  | 427.5
28 | K | 579291111 | Venkovní lité pryžové povrchy - vodorovné značení (lajnování) dvousložkovým elastickým lakem | m | 228 | 0 | 0
27 | M | 27255777 | lak elastický matný lajnovací na litý PUR povrch | m | 228 | 0 | 0
| VV |  | 228 |  | 228
| D | 9 | Ostatní konstrukce a práce, bourání |  |  |  | 0
21 | K | 113201111 | Vytrhání obrubníků chodníkových a parkových | m | 150 | 0 | 0
| VV |  | 150 |  | 150
21 | K | 916331112 | Osazení zahradního obrubníku betonového s ložem tl. od 50 do 100 mm z betonu prostého tř. C 12/15 s boční opěrou z betonu prostého tř. C 12/15 | m | 235.7 | 0 | 0
| VV |  | 3,85+3,85+114+114 |  | 235.7
22 | M | 59217001 | obrubník zahradní betonový 1000x50x250mm | m | 238.057 | 0 | 0
| VV |  | 235,7*1,01 'Přepočtené koeficientem množství |  | 238.057
| D | 9 | Přesuny suti a vybouraných hmot |  |  |  | 0
21 | K | 979990107R00 | Poplatek za skládku směs betonu,cihel a dřeva, skupina 17 09 04 z Katalogu odpadů | t | 33 | 0 | 0
21 | K | 979081111R00 | Odvoz suti a vybouraných hmot na skládku do 1 km | t | 33 | 0 | 0
21 | K | 979081121R00 | Odvoz suti a vybouraných hmot na skládku příplatek za každý další 1 km | t | 297 | 0 | 0