## Rozpočet Celkový
ST. ÚPRAVY WC BUDOVA A - Služby V OBJEKTU ŠKOLY CHARBULOVA 106 618 00 BRNO | R08 | 2025-03-09
popis |  |  | Cena bez DPH | Poznámka
WC 1pp+údržbáři |  |  | 0
WC 1np |  |  | 0
WC 2np |  |  | 0
WC 3.np |  |  | 0
Niance - odpočty |  |  | 0
Sournné položky + VRN |  |  | 0
Suma bez DPH |  |  | 0
s DPH 21% |  |  | 0

## 1pp M+Ž A-vlevo
ST. ÚPRAVY WC BUDOVA A - Služby V OBJEKTU ŠKOLY CHARBULOVA 106 618 00 BRNO
pol | oddíl | popis | výměra | mj | cena / mj bez DPH | Cena bez DPH | Cena oddíl bez DPH | Poznámka
|  | WC 1pp+údržbáři |  |  |  |  | 0
| Příprava | dočasné odpojení el. rozvodů +rozvody v přičkách před buráním v rozvaděči | 1 | kpl |  | 0 |  | příprava na nové rovzody el. - osvětlení bude řešena samostatnou zakázkou školy v koordianci s realizací st. úprav sociálek
|  | zakrytí topení a oken - tělesa vč. Folie a pásky | 1 | kpl |  | 0 |  | 15m2
|  | dočasná čistící zóna před vstupen do WC | 2 | kpl |  | 0
[6 empty] | 0 | 0
| Bourání | vybourání rýh v podlaze pro TZB - podlahy vč. st. kanalizace | 12.08 | m2 |  | 0 |  | obnažení hydroizolace pro budoucí napojení; hl. 0,75-1,5m; zemina bude dočasně uskladněna na chodbě pro opětvoné vyuźití; šířka rýhy 0,70m
|  | vybourání rozvodů ve stěně pro napojení kanalizace - stoupačky 1pp | 9 | kpl |  | 0
|  | transport - odvoz suti + uskladnění suti | 1 | kpl |  | 0 |  | je nadbytečný materiál podlah
|  | Demontáž sanity - umyvadla 6x, WC 11x, výlevka 1x + odvoz a skládkovné; vč, batérií a ventilů, hadic a odpadu | 18 | kpl |  | 0 |  | vč. Transportu na dvůr
|  | Demontáž st. stoupaček voda pisoáry, teplá a studená voda umavalda a WC vč. Opláštení stoupačky; sv. výška patra 3,25m´ | 3 | kpl |  | 0 |  | na výšku patra 3600mm + prostup stropem
|  | Vybourání stoupačky kanalizace WC dámy DN100 + opláštění SDK; sv. výška patra 3,25m´ | 4 | kpl |  | 0 |  | na výšku patra 3600mm + prostup stropem
|  | Osekání keramického obkladu stěn | 134.75 | m2 |  | 0 |  | vč. Transportu na dvůr do kontejneru na suť
|  | Vybourání st. příček WC tl. 75mm/ výšky 2,20m vč. demontáže dveří a ocel. Zárubní + luxferovách pásů nad 2,20m po strop 3,25m | 61.4667 | m2 |  | 0 |  | vč. Transportu na dvůr do kontejneru na suť
|  | Prostupy pro kanalizaci ve zdi do tl. 150mm | 1 | kpl |  | 0
|  | Protupy pro rozvody vody ve zdi do tl. 150mm | 1 | kpl |  | 0
|  | vybourání st. rozvodů ve stěně pro napojení TZB | 1 | kpl |  | 0 |  | rozvody vody st. sprcha
|  | srovnání podlahy v celé ploše | 51.19 | m2 |  | 0 |  | vyrovnání nerovností - dočištění do tl. 50mm
|  | transport - odvoz suti + uskladnění suti | 1 | kpl |  | 0 |  | suť + keramika na skládkku vč. uskladnění
[6 empty] | 0 | 0
https://www.dasgastro.cz/davkovac-mydla-se-senzorem-1000-ml/
| TZB | [7 empty] | https://www.dasgastro.cz/zasobnik-papirovych-rucniku-600-rucniku-nerez/
|  | dodávka montáž nové kanalizace ležaté KG DN 150 | 22.9 | m´ |  | 0 |  | Kanalizace ležatá a svislá bude z potrubí KG, dopojení v patrech k zařizovacím předmětům z HT systému.
|  | ucpávky kanalizace před zazděním kuli zápachu + propláchnití kanalizace | 7 | kpl |  | 0 |  | zavíčkvoáno / zapěnováno
|  | vypuštění teplá +studená voda stoupačky+ pisoáry | 1 | kpl |  | 0
|  | Stoupačky + dopojení v 1pp na páteřní rozvody - dodávka montáž nové rozvody vody +pisoáry+ TUV + napojení , tepla voda izolace MIRELON 30mm, potrubí PPR 1" a 1" 1/2 | 21.6 |  |  | 0 |  | Kanalizace ležatá a svislá bude z potrubí KG, dopojení v patrech k zařizovacím předmětům z HT systému.
|  | stoupačky odbočky podhled 1pp - prostupy | 1 | kpl |  | 0
|  | Závěsný WC set Geberit do lehkých stěn / předstěnová montáž+ WC závěsné; vč. přivodu vody - studené vč. Rohvých ventilů, tlak. hadic a vč. kanalizace DN 100 s napojením na stoupačku | 9 | kpl |  | 0 |  | vč. WC štětky a zásobníku na WC papír nerez; vč. zátky do šroubení pod obklady pro rovohové ventily; vč. kotevních a závěsných prvků do předstěny
|  | Závěsný WC set Geberit do lehkých stěn / předstěnová montáž + WC s bidetem; vč. přivodu vody - teplé+studené vč. Rohvých ventilů, tlak. hadic a vč. kanalizace DN 100 s napojením na stoupačku | 1 | kpl |  | 0 |  | vč. WC štětky a zásobníku na WC papír nerez; vč. zátky do šroubení pod obklady pro rovohové ventily; vč. kotevních a závěsných prvků do předstěny
|  | Výlevka se sklopnou mřiží dodávka +montáž + páková baterie pro výlevku; vč. přivodu vody - teplé+studené vč. Rohvých ventilů, tlak. hadic a vč. kanalizace DN100 s napojením na stoupačku | 1 | kpl |  | 0 |  | baterie osazena do výšky pro napouštění kbelíků apod. ; odpady přiznány v interiéru; vč. zátky do šroubení pod obklady pro rovohové ventily
|  | Umyvadlo š. 500mm dodávka+montáž vč. pákové baterie; vč. přivodu vody - teplé+studené vč. Rohvých ventilů, tlak. hadic a vč. Kanalizace DN50 s napojením na stoupačku; č. zrcadla a dávkovače tekutého mýdla | 4 | kpl |  | 0 |  | vč. zátky do šroubení pod obklady pro rovohové ventily; vč. kotevních a závěsných prvků do předstěny
|  | vysoušeč rukou el. | 3 | kpl |  | 0 |  | u umyvadel / alt. Vyuzit st. El. vysoušeč
|  | uzavírací ventil na patro - voda pisoár, voda umyvadla - teplá a studená | 7 | kpl |  | 0
|  | Nová stoupačka pisoáry a umyvadla DN 100 dodávka +montáž před obezděním | 1 | kpl |  | 0 |  | výška patra 3,6
|  | Nová stoupačka WC +umyvadla DN 150 dodávka +montáž před obezděním | 7 | kpl |  | 0
|  | Stoupačky nové rozvody vody + pisoáry 1 1/2"; TUV 1"+1 1/2"+ napojení - dodávka montáž, tepla voda izolace MIRELON 30mm, potrubí PPR ; montáž před obezděním | 21.6 | m´ |  | 0 |  | Vnitřní rozvody vody budou provedeny z trubek Wavin PPR PN20 fiber
|  | dodávka montáž nové rozvody voda a TUV + napojení do stoupačky, tepla voda izolace MIRELON 20mm, potrubí PPR 1/2" , zakončeno rohovými ventily |  | kpl |  | 0 |  | agregováno k jednotlivým zařizovacím předmětům
|  | rozvody elektro - drážky, kabeláž, zapravení, zásuvky, jistič, revize |  |  |  | 0 |  | interně škola
|  | Dopojení sprchy údržbáři na nové stoupačky - teplá +studená voda | 1 | kpl |  | 0 | 0
Podlahy
|  | obsyp potrubí pískem d+m | 4.832 | m3 |  | 0
|  | dobetonování podkladního betonu C15 tl. 50mm + stěrkový podsyp 8-16mm 50mm | 12.08 | m2 |  | 0
|  | dobetonování podkladního betonu C15 tl. 100mm | 0.45 | m3 |  | 0 |  | pod paty stoupaček
|  | doplnění a zapravení hydroizolace modif. asfaltovým pásem tl. 4mm | 12.08 | m2 |  | 0
|  | dobetonování podlahové mazaniny z bet. C15 tl. 100mm | 12.08 | m2 |  | 0
|  | lehký ocelový poklop 1,0/0,75m zámečnický výrobek protiskluzový povrch - slzička zapuštěný dodávka a montáž vč. zapravení podlahoviny | 2 | kpl |  | 0
|  | Doplnění podalhy po vybourání přičekách vysprávkovým betonem | 0.325 | m3 |  | 0
|  | Nivelační stěrka 0-15mm+ očičtění podkladu + penetrační nátěr + fabion na stěny | 51.19 | m2 |  | 0
|  | nová podlahovina vinyl + lišty nad fabionem na stěnách + tmel alt. pryskyřičná stěrka se vsypem | 51.19 | m2 |  | 0 |  | vč. přechodových lišt a soklu / šedý (alt. imitace terraca ) vinyl do mokrých prostor - protiskluznost a vysoká oděruvzdornost do školních prostor + lišty nad fabionem na stěnách + tmel
[6 empty] | 0 | 0
| Stěny/Podhledy | Dozdění příček 1pp po osazení nový stoupaček | 1.5 | m2 |  | 0 |  | CPP P25 na mVC P25
|  | WC předstěna z cem.vl. desek 12,5mm na kov. rošt; výška 1200mm | 18.21 | m2 |  | 0 |  | vč. vodorovné plochy / alt. vyzděno z plynosilikátu 50mm
|  | umyvadla předstěna z cem.vl. desek 12,5mm na kov. rošt / alt. Fermacell cem. na rošt; výška 1000mm | 4.8 | m2 |  | 0 |  | vč. vodorovné plochy / alt. vyzděno z plynosilikátu 50mm
|  | Opláštění stoupaček z cem.vl. desek 12,5mm na kov. Rošt | 32.5 | m´ |  | 0 |  | sv. výška patra 3250mm / alt. vyzděno z plynosilikátu 50mm
|  | Systém WC přiček 2000mm s dveřmi 600mm www.schaefer-trennwandsysteme.de - dodávka + montáž | 30.1 | m´ |  | 0 |  | koje s dveřmi na nožičkách; 12ks dveří s klikou s vnitřním zámkem; WC učitelé + 2x zámek s vložkou; vč. dopojení k rámu okna u obvodové stěny
|  | vyrovnání a doplnění omítek - podkladu jádrovou maltou do 15mm | 10 | m2 |  | 0
|  | nový keramický obklad do výšky 2000 vč. zakončovací Al lišty + dodávka a obložení vč. spárování a lišt | 68.15 | m2 |  | 0 |  | vč. Vodorovné plochy; kovové hranové lišty
|  | doplněni + zapravení omítek + štuk | 10 | m2 |  | 0
|  | nátěr topení - potrubí bílé barvy | 2 | kpl |  | 0 |  | vč. očistění podkaladu
|  | revizní otvor stoupačky - plast. Dvířka | 4 | kpl |  | 0
|  | mřizka na venitlační stoupačku - 300/300mm dod.+montáž | 2 | kpl |  | 0 |  | na WC dámy bude 200/400 osazena vertikálně
|  | koš na odpad umavadla+ WC učitelé + hygienická místnost | 4 | kpl |  | 0
0
|  | výmalba bílý nátěr nad keram obklady + zatečená místa stropu; do výšky 2m omyvatelný | 153.7 | m2 |  | 0 |  | stropy - podhledy budou řešeny samost. Zakázkou vč. Osvětlení
|  | instalace provozního řádu |  |  |  | 0 | 0 | Zajistí škola interně

## 1+2np M+Ž A-vlevo
ST. ÚPRAVY WC BUDOVA A - Služby V OBJEKTU ŠKOLY CHARBULOVA 106 618 00 BRNO
pol | oddíl | popis | výměra | mj | cena / mj bez DPH | Cena bez DPH | Cena oddíl bez DPH | Poznámka
|  | WC 1+2np |  |  |  |  | 0
| Příprava | dočasné odpojení el. rozvodů +rozvody v přičkách před buráním v rozvaděči | 1 | kpl |  | 0 |  | příprava na nové rovzody el. - osvětlení bude řešena samostatnou zakázkou školy v koordianci s realizací st. úprav sociálek
|  | zakrytí topení a oken - tělesa vč. Folie a pásky | 1 | kpl |  | 0 |  | 15m2
|  | dočasná čistící zóna před vstupen do WC | 2 | kpl |  | 0
[6 empty] | 0 | 0
| Bourání | Demontáž sanity - umyvadla 7x, pisoár 4x, WC 15x, výlevka 1x + odvoz a skládkovné; vč, batérií a ventilů, hadic a odpadu | 27 | kpl |  | 0 |  | vč. Transportu na dvůr
|  | Demontáž st. stoupaček voda pisoáry, teplá a studená voda umavalda a WC vč. Opláštení stoupačky; sv. výška patra 3,25m´ | 3 | kpl |  | 0 |  | na výšku patra 3600mm + prostup stropem
|  | Vybourání stoupačky kanalizace WC dámy DN100 + opláštění SDK; sv. výška patra 3,25m´ | 4 | kpl |  | 0 |  | na výšku patra 3600mm + prostup stropem
|  | Osekání keramického obkladu stěn | 180.73 | m2 |  | 0 |  | vč. Transportu na dvůr do kontejneru na suť
|  | Vybourání st. příček WC tl. 75mm/ výšky 2,20m vč. demontáže dveří a ocel. Zárubní + luxferovách pásů nad 2,20m po strop 3,25m | 70.4 | m2 |  | 0 |  | vč. Transportu na dvůr do kontejneru na suť
|  | Prostupy pro kanalizaci ve zdi do tl. 150mm | 1 | kpl |  | 0
|  | Protupy pro rozvody vody ve zdi do tl. 150mm | 1 | kpl |  | 0
|  | Prostup stropem pro novou stoupačku kanalizace | 5 | kpl |  | 0 |  | 150/150mm alt. diavrt 160mm; pozici nutno ověřit sondou skrze statiku stropu
|  | vybourání st. rozvodů ve stěně pro napojení TZB | 1 | kpl |  | 0 |  | umyvadlo hygienická místnost
|  | srovnání podlahy v celé ploše | 54.35 | m2 |  | 0 |  | vyrovnání nerovností - dočištění do tl. 50mm
|  | transport - odvoz suti + uskladnění suti | 1 | kpl |  | 0 |  | suť + keramika na skládkku vč. uskladnění
[6 empty] | 0 | 0
https://www.dasgastro.cz/davkovac-mydla-se-senzorem-1000-ml/
| TZB | Závěsný WC set Geberit do lehkých stěn / předstěnová montáž+ WC závěsné; vč. přivodu vody - studené vč. Rohvých ventilů, tlak. hadic a vč. kanalizace DN 100 s napojením na stoupačku | 12 | kpl |  | 0 |  | vč. WC štětky a zásobníku na WC papír nerez; vč. zátky do šroubení pod obklady pro rovohové ventily; vč. kotevních a závěsných prvků do předstěny | https://www.dasgastro.cz/zasobnik-papirovych-rucniku-600-rucniku-nerez/
|  | Závěsný WC set Geberit do lehkých stěn / předstěnová montáž + WC s bidetem; vč. přivodu vody - teplé+studené vč. Rohvých ventilů, tlak. hadic a vč. kanalizace DN 100 s napojením na stoupačku | 1 | kpl |  | 0 |  | vč. WC štětky a zásobníku na WC papír nerez; vč. zátky do šroubení pod obklady pro rovohové ventily; vč. kotevních a závěsných prvků do předstěny
|  | Pisoár s čidlem + rozvody kanalizace DN50 v předstěně;napojení eletrko a přívod voda | 4 | kpl |  | 0 |  | vč. zátky do šroubení pod obklady pro rovohové ventily; vč. kotevních a závěsných prvků do předstěny
|  | Výlevka se sklopnou mřiží dodávka +montáž + páková baterie pro výlevku; vč. přivodu vody - teplé+studené vč. Rohvých ventilů, tlak. hadic a vč. kanalizace DN100 s napojením na stoupačku | 1 | kpl |  | 0 |  | baterie osazena do výšky pro napouštění kbelíků apod. ; odpady přiznány v interiéru; vč. zátky do šroubení pod obklady pro rovohové ventily
|  | Umyvadlo š. 500mm dodávka+montáž vč. pákové baterie; vč. přivodu vody - teplé+studené vč. Rohvých ventilů, tlak. hadic a vč. Kanalizace DN50 s napojením na stoupačku; č. zrcadla a dávkovače tekutého mýdla | 7 | kpl |  | 0 |  | vč. zátky do šroubení pod obklady pro rovohové ventily; vč. kotevních a závěsných prvků do předstěny
|  | vysoušeč rukou el. | 5 | kpl |  | 0 |  | u umyvadel / alt. Vyuzit st. El. vysoušeč
|  | tlaková zkouška | 1 | kpl |  | 0
|  | přesunutí vypínače WC muži nad nové obklady | 1 | kpl |  | 0
|  | Dopojení el. senzoru pisoáry | 1 | kpl |  | 0
|  | uzavírací ventil na patro - voda pisoár, voda umyvadla - teplá a studená | 7 | kpl |  | 0
|  | Nová stoupačka pisoáry a umyvadla DN 100 dodávka +montáž před obezděním | 1 | kpl |  | 0 |  | výška patra 3,6
|  | Nová stoupačka WC +umyvadla DN 150 dodávka +montáž před obezděním | 7 | kpl |  | 0
|  | Stoupačky nové rozvody vody + pisoáry 1 1/2"; TUV 1"+1 1/2"+ napojení - dodávka montáž, tepla voda izolace MIRELON 30mm, potrubí PPR ; montáž před obezděním | 21.6 | m´ |  | 0 |  | Vnitřní rozvody vody budou provedeny z trubek Wavin PPR PN20 fiber
|  | dodávka montáž nové rozvody voda a TUV + napojení do stoupačky, tepla voda izolace MIRELON 20mm, potrubí PPR 1/2" , zakončeno rohovými ventily |  | kpl |  | 0 |  | agregováno k jednotlivým zařizovacím předmětům
|  | rozvody elektro - drážky, kabeláž, zapravení, zásuvky, jistič, revize |  |  |  | 0 |  | interně škola
[6 empty] | 0 | 0
| Podlahy | Doplnění podalhy po vybourání přičekách vysprávkovým betonem | 0.325 | m3 |  | 0
|  | Nivelační stěrka 0-15mm+ očičtění podkladu + penetrační nátěr + fabion na stěny | 54.35 | m2 |  | 0
|  | nová podlahovina vinyl + lišty nad fabionem na stěnách + tmel alt. pryskyřičná stěrka se vsypem | 54.35 | m2 |  | 0 |  | vč. přechodových lišt a soklu / šedý (alt. imitace terraca ) vinyl do mokrých prostor - protiskluznost a vysoká oděruvzdornost do školních prostor + lišty nad fabionem na stěnách + tmel
0
[6 empty] | 0 | 0
| Stěny/Podhledy | WC předstěna z cem.vl. desek 12,5mm na kov. rošt; výška 1200mm | 21.33 | m2 |  | 0 |  | vč. vodorovné plochy / alt. vyzděno z plynosilikátu 50mm
|  | Pisoáry a umyvadla předstěna z cem.vl. desek 12,5mm na kov. rošt / alt. Fermacell cem. na rošt; výška 1000mm | 9.9 | m2 |  | 0 |  | vč. vodorovné plochy / alt. vyzděno z plynosilikátu 50mm
|  | Opláštění stoupaček z cem.vl. desek 12,5mm na kov. Rošt | 32.5 | m´ |  | 0 |  | sv. výška patra 3250mm / alt. vyzděno z plynosilikátu 50mm
|  | Systém WC přiček 2000mm s dveřmi 600mm www.schaefer-trennwandsysteme.de - dodávka + montáž | 36 | m´ |  | 0 |  | koje s dveřmi na nožičkách; 12ks dveří s klikou s vnitřním zámkem; WC učitelé + 2x zámek s vložkou; vč. dopojení k rámu okna u obvodové stěny
|  | Pisoár zástěna 500/1000mm www.schaefer-trennwandsysteme.de - dodávka + montáž | 3 | kpl |  | 0
0
0
|  | vyrovnání a doplnění omítek - podkladu jádrovou maltou do 15mm | 10 | m2 |  | 0
|  | nový keramický obklad do výšky 2000 vč. zakončovací Al lišty + dodávka a obložení vč. spárování a lišt | 90.4615 | m2 |  | 0 |  | vč. Vodorovné plochy; kovové hranové lišty
|  | doplněni + zapravení omítek + štuk | 10 | m2 |  | 0
|  | nátěr topení - potrubí bílé barvy | 2 | kpl |  | 0 |  | vč. očistění podkaladu
|  | nové dveřní křidlo plné - sv. zelené 600 / 1970 dod.+mont.; st. ocel. zárubeň se střibrným nátěrem | 1 | kpl |  | 0
|  | revizní otvor stoupačky - plast. Dvířka | 4 | kpl |  | 0
|  | mřizka na venitlační stoupačku - 300/300mm dod.+montáž | 2 | kpl |  | 0
|  | koš na odpad umavadla+ WC učitelé + hygienická místnost | 5 | kpl |  | 0
0
|  | výmalba bílý nátěr nad keram obklady + zatečená místa stropu; do výšky 2m omyvatelný | 121.7 | m2 |  | 0 |  | stropy - podhledy budou řešeny samost. Zakázkou vč. Osvětlení
|  | instalace provozního řádu |  |  |  | 0 | 0 | Zajistí škola interně

## 3np M+Ž A-vlevo
ST. ÚPRAVY WC BUDOVA A - Služby V OBJEKTU ŠKOLY CHARBULOVA 106 618 00 BRNO
pol | oddíl | popis | výměra | mj | cena / mj bez DPH | Cena bez DPH | Cena oddíl bez DPH | Poznámka
|  | WC 3np |  |  |  |  | 0
| Příprava | dočasné odpojení el. rozvodů +rozvody v přičkách před buráním v rozvaděči | 1 | kpl |  | 0 |  | příprava na nové rovzody el. - osvětlení bude řešena samostatnou zakázkou školy v koordianci s realizací st. úprav sociálek
|  | zakrytí topení a oken - tělesa vč. Folie a pásky | 1 | kpl |  | 0 |  | 15m2
|  | dočasná čistící zóna před vstupen do WC | 2 | kpl |  | 0
[6 empty] | 0 | 0
| Bourání | Demontáž sanity - umyvadla 7x, pisoár 4x, WC 15x, výlevka 1x + odvoz a skládkovné; vč, batérií a ventilů, hadic a odpadu | 27 | kpl |  | 0 |  | vč. Transportu na dvůr
|  | Demontáž st. stoupaček voda pisoáry, teplá a studená voda umavalda a WC vč. Opláštení stoupačky; sv. výška patra 3,25m´ | 3 | kpl |  | 0 |  | na výšku patra 3600mm + prostup stropem
|  | Vybourání stoupačky kanalizace WC dámy DN100 + opláštění SDK; sv. výška patra 3,25m´ | 4 | kpl |  | 0 |  | na výšku patra 3600mm + prostup stropem
|  | Osekání keramického obkladu stěn | 180.73 | m2 |  | 0 |  | vč. Transportu na dvůr do kontejneru na suť
|  | Vybourání st. příček WC tl. 75mm/ výšky 2,20m vč. demontáže dveří a ocel. Zárubní + luxferovách pásů nad 2,20m po strop 3,25m | 70.4 | m2 |  | 0 |  | vč. Transportu na dvůr do kontejneru na suť
|  | Prostupy pro kanalizaci ve zdi do tl. 150mm | 1 | kpl |  | 0
|  | Protupy pro rozvody vody ve zdi do tl. 150mm | 1 | kpl |  | 0
|  | Prostup stropem pro novou stoupačku kanalizace | 5 | kpl |  | 0 |  | 150/150mm alt. diavrt 160mm; pozici nutno ověřit sondou skrze statiku stropu
|  | vybourání st. rozvodů ve stěně pro napojení TZB | 1 | kpl |  | 0 |  | umyvadlo hygienická místnost
|  | srovnání podlahy v celé ploše | 54.35 | m2 |  | 0 |  | vyrovnání nerovností - dočištění do tl. 50mm
|  | transport - odvoz suti + uskladnění suti | 1 | kpl |  | 0 |  | suť + keramika na skládkku vč. uskladnění
[6 empty] | 0 | 0
https://www.dasgastro.cz/davkovac-mydla-se-senzorem-1000-ml/
| TZB | Závěsný WC set Geberit do lehkých stěn / předstěnová montáž+ WC závěsné; vč. přivodu vody - studené vč. Rohvých ventilů, tlak. hadic a vč. kanalizace DN 100 s napojením na stoupačku | 13 | kpl |  | 0 |  | vč. WC štětky a zásobníku na WC papír nerez; vč. zátky do šroubení pod obklady pro rovohové ventily; vč. kotevních a závěsných prvků do předstěny | https://www.dasgastro.cz/zasobnik-papirovych-rucniku-600-rucniku-nerez/
|  | Závěsný WC set Geberit do lehkých stěn / předstěnová montáž + WC s bidetem; vč. přivodu vody - teplé+studené vč. Rohvých ventilů, tlak. hadic a vč. kanalizace DN 100 s napojením na stoupačku | 1 | kpl |  | 0 |  | vč. WC štětky a zásobníku na WC papír nerez; vč. zátky do šroubení pod obklady pro rovohové ventily; vč. kotevních a závěsných prvků do předstěny
|  | Pisoár s čidlem + rozvody kanalizace DN50 v předstěně;napojení eletrko a přívod voda | 4 | kpl |  | 0 |  | vč. zátky do šroubení pod obklady pro rovohové ventily; vč. kotevních a závěsných prvků do předstěny
|  | Výlevka se sklopnou mřiží dodávka +montáž + páková baterie pro výlevku; vč. přivodu vody - teplé+studené vč. Rohvých ventilů, tlak. hadic a vč. kanalizace DN100 s napojením na stoupačku | 1 | kpl |  | 0 |  | baterie osazena do výšky pro napouštění kbelíků apod. ; odpady přiznány v interiéru; vč. zátky do šroubení pod obklady pro rovohové ventily
|  | Umyvadlo š. 500mm dodávka+montáž vč. pákové baterie; vč. přivodu vody - teplé+studené vč. Rohvých ventilů, tlak. hadic a vč. Kanalizace DN50 s napojením na stoupačku; č. zrcadla a dávkovače tekutého mýdla | 6 | kpl |  | 0 |  | vč. zátky do šroubení pod obklady pro rovohové ventily; vč. kotevních a závěsných prvků do předstěny
|  | vysoušeč rukou el. | 4 | kpl |  | 0 |  | u umyvadel / alt. Vyuzit st. El. vysoušeč
|  | tlaková zkouška | 1 | kpl |  | 0
|  | přesunutí vypínače WC muži nad nové obklady | 1 | kpl |  | 0
|  | Dopojení el. senzoru pisoáry | 1 | kpl |  | 0
|  | uzavírací ventil na patro - voda pisoár, voda umyvadla - teplá a studená | 7 | kpl |  | 0
|  | Nová stoupačka pisoáry a umyvadla DN 100 dodávka +montáž před obezděním | 1 | kpl |  | 0 |  | výška patra 3,6
|  | Nová stoupačka WC +umyvadla DN 150 dodávka +montáž před obezděním | 7 | kpl |  | 0
|  | Stoupačky nové rozvody vody + pisoáry 1 1/2"; TUV 1"+1 1/2"+ napojení - dodávka montáž, tepla voda izolace MIRELON 30mm, potrubí PPR ; montáž před obezděním | 21.6 | m´ |  | 0 |  | Vnitřní rozvody vody budou provedeny z trubek Wavin PPR PN20 fiber
|  | dodávka montáž nové rozvody voda a TUV + napojení do stoupačky, tepla voda izolace MIRELON 20mm, potrubí PPR 1/2" , zakončeno rohovými ventily |  | kpl |  | 0 |  | agregováno k jednotlivým zařizovacím předmětům
|  | rozvody elektro - drážky, kabeláž, zapravení, zásuvky, jistič, revize |  |  |  | 0 |  | interně škola
|  | napojení odvěťrání kanalizace na st. prostupy střechou flexi hadicí DN100-150 vč. dotěsnění | 9 | kpl |  | 0
[6 empty] | 0 | 0
| Podlahy | Doplnění podalhy po vybourání přičekách vysprávkovým betonem | 0.325 | m3 |  | 0
|  | Nivelační stěrka 0-15mm+ očičtění podkladu + penetrační nátěr + fabion na stěny | 54.35 | m2 |  | 0
|  | nová podlahovina vinyl + lišty nad fabionem na stěnách + tmel alt. pryskyřičná stěrka se vsypem | 54.35 | m2 |  | 0 |  | vč. přechodových lišt a soklu / šedý (alt. imitace terraca ) vinyl do mokrých prostor - protiskluznost a vysoká oděruvzdornost do školních prostor + lišty nad fabionem na stěnách + tmel
0
[6 empty] | 0 | 0
| Stěny/Podhledy | WC předstěna z cem.vl. desek 12,5mm na kov. rošt; výška 1200mm | 21.33 | m2 |  | 0 |  | vč. vodorovné plochy / alt. vyzděno z plynosilikátu 50mm
|  | Pisoáry a umyvadla předstěna z cem.vl. desek 12,5mm na kov. rošt / alt. Fermacell cem. na rošt; výška 1000mm | 9.9 | m2 |  | 0 |  | vč. vodorovné plochy / alt. vyzděno z plynosilikátu 50mm
|  | Opláštění stoupaček z cem.vl. desek 12,5mm na kov. Rošt | 32.5 | m´ |  | 0 |  | sv. výška patra 3250mm / alt. vyzděno z plynosilikátu 50mm
|  | Systém WC přiček 2000mm s dveřmi 600mm www.schaefer-trennwandsysteme.de - dodávka + montáž | 36 | m´ |  | 0 |  | koje s dveřmi na nožičkách; 12ks dveří s klikou s vnitřním zámkem; WC učitelé + 2x zámek s vložkou; vč. dopojení k rámu okna u obvodové stěny
|  | Pisoár zástěna 500/1000mm www.schaefer-trennwandsysteme.de - dodávka + montáž | 3 | kpl |  | 0
0
0
|  | vyrovnání a doplnění omítek - podkladu jádrovou maltou do 15mm | 10 | m2 |  | 0
|  | nový keramický obklad do výšky 2000 vč. zakončovací Al lišty + dodávka a obložení vč. spárování a lišt | 90.4615 | m2 |  | 0 |  | vč. Vodorovné plochy; kovové hranové lišty
|  | doplněni + zapravení omítek + štuk | 10 | m2 |  | 0
|  | nátěr topení - potrubí bílé barvy | 2 | kpl |  | 0 |  | vč. očistění podkaladu
|  | nové dveřní křidlo plné - sv. zelené 600 / 1970 dod.+mont.; st. ocel. zárubeň se střibrným nátěrem | 1 | kpl |  | 0
|  | revizní otvor stoupačky - plast. Dvířka | 4 | kpl |  | 0
|  | mřizka na venitlační stoupačku - 300/300mm dod.+montáž | 2 | kpl |  | 0
|  | koš na odpad umavadla+ WC učitelé + hygienická místnost | 5 | kpl |  | 0
0
|  | výmalba bílý nátěr nad keram obklady + zatečená místa stropu; do výšky 2m omyvatelný | 121.7 | m2 |  | 0 |  | stropy - podhledy budou řešeny samost. Zakázkou vč. Osvětlení
|  | instalace provozního řádu |  |  |  | 0 | 0 | Zajistí škola interně

## Odpočty-niance
ST. ÚPRAVY WC BUDOVA A - Služby V OBJEKTU ŠKOLY CHARBULOVA 106 618 00 BRNO
pol | oddíl | popis | výměra | mj | cena / mj bez DPH | Cena bez DPH | Cena oddíl bez DPH | Poznámka
|  | Niance - odpočty |  |  |  |  | 0
| Příprava |  |  |  |  | 0
[6 empty] | 0 | 0
| Bourání |  |  |  |  | 0
0
0
| TZB |  |  |  |  | 0
[6 empty] | 0 | 0
| Podlahy |  |  |  |  | 0
[6 empty] | 0 | 0
| Stěny / Podhledy |  |  |  |  | 0
|  | podhledy minerální stávající | -1 | kpl | 0 | 0 |  | nebude nová výmalba stropu v jendom patře
|  | osvětlení v podhledu a vypínače |  |  |  | 0 |  | nebude dotčeno
[6 empty] | 0 | 0
|  | plechové kóje | -1 | kpl |  | 0 |  | odpočet za bourací práce příček a obkladů | Potravináři

## Souhrnné položky+VRN
ST. ÚPRAVY WC BUDOVA A - Služby V OBJEKTU ŠKOLY CHARBULOVA 106 618 00 BRNO
pol | oddíl | popis | výměra | mj | cena / mj bez DPH | Cena bez DPH | Cena oddíl bez DPH | Poznámka
|  | Sournné položky + VRN |  |  |  |  | 0
| Příprava | dočasné odpojení a zaslepení st. rozvodů + vypuštění teplá studená voda stoupačky+ pisoáry - 6 bodů | 2 | hzs |  | 0 |  | vyklizení a zakrytí nábytku - zajistí interně škola
[6 empty] | 0 | 0
Bourání
|  | přesun hmot - doprava do vyššího patra 2np- materiál a bourané konstrukce | 1 | kpl |  | 0
|  | doprava 3np- materiál a bourané konstrukce | 1 | kpl |  | 0
[6 empty] | 0 | 0
| TZB | tlaková zkouška kanalizace | 1 | kpl |  | 0 |  | kanalizace
|  | tlaková zkouška voda | 8 | kpl |  | 0 | 0 | voda
Podlahy
[6 empty] | 0 | 0
| Stěny |  |  |  |  | 0
[6 empty] | 0 | 0
| VRN |  |  |  |  | 0
|  | zařizení staveniště | 1 | kpl |  | 0 |  | prostor zajistí škola
|  | Kamerová zkouška ležaté kanalizace od paty zdiva | 4 | kpl |  | 0
|  | demontáž nábytku |  |  |  | 0 |  | interně škola
|  | vyklizení a zakrytí nábytku |  |  |  | 0 |  | interně škola
|  | průběžný úklid | 8 | kpl |  | 0
|  | závěrečný úklid | 1 | kpl |  | 0 |  | vč. Umytí oken
|  | doprava matariálu a přesuny hmot | 1 | kpl |  | 0 |  | 1pp
|  | projekční práce |  |  |  | 0 |  | interně škola
|  | stavební dozor |  |  |  | 0 |  | interně škola
|  | lešeni pomocné | 1 | kpl |  | 0 |  | pro montáže soupaček, omítky, přičky, obklady
|  | Revize el. a kanalizace | 1 | kpl |  | 0
[6 empty] | 0 | 0