## Stolní počítač
Příloha č. 3 Výzvy k podání nabídek - Technická specifikace předmětu plnění
Stolní počítač
Název a výrobce zboží | [doplní dodavatel]
Počet požadovaných kusů | 30
Technický parametr | Požadovaný parametr | Nabízený parametr*
- Konstrukční provedení jednotky | Desktop SFF o rozměrech šířka × hloubka × výška 9,5 cm × 27,6 cm × 30,8 cm
Procesor
- Minimální výkon dle PassMark - CPU Mark, dodavatel uvede i název modelu procesoru | 17 000 bodů
- počet jader procesoru mininimálně | 8
- Paměť RAM (min. velikost) | 16 GB DDR 4
Pevný disk
- Počet min. / druh | 1 / SSD
- Kapacita dat min. | 1 TB (SSD HD)
Optická mechanika
- DVD-RW | ANO
Grafická karta
- Typ | integrovaná
Zvuková karta
- Typ | integrovaná
Síťová karta
- Typ | integrovaná /RJ45
- Rychlost min. | 1 Gbps
Rozhraní PC - minimální počty všech typů
- USB 2.0 | min. 2
- USB 3.0 | min. 2
- Výstupy | min. 1x HDMI, min. 1x DisplayPort
- Výstupy na sluchátka / mikrofon | ANO - vpředu
Klávesnice
- Lokalizace | CZ-US
- Typ / rozhraní | drátová / USB
Myš
- Typ / rozhraní | drátová / USB
- Technologie | optická
Operační systém | OEM licence pro Windows 11 Pro x64 CZ; předinstalovaný. Licence musí být nová, trvalá, nepoužitá, ověřitelná u výrobce daného zařízení.
Další požadavky | součást balení: napájecí kabel 230V, 2m, cz koncovka; prohlášení o shodě; záruční a dodací list vč. vypsaných sériových čísel komponentů
Záruka min. | 36 měsíců NBD on-site
* Dodavatel doplní do modrých polí jím nabízené parametry. Dodavatel u každé uvedené položky (modrého pole) tabulky uvede nabízené technické parametry zařízení nebo u nevyčíslitelných požadavků uvede ANO/NE, tzn., zda zařízení splňuje nebo nesplňuje tento požadavek.
Zadavatelem vymezené kapacitní, kvalitativní a technické parametry a požadavky na předmět zakázky stejně jako hodnoty uvedené u těchto parametrů jsou stanoveny jako minimální přípustné. Účastníci proto mohou nabídnout zařízení, která budou disponovat lepšími parametry a vlastnostmi u funkcionalit zadavatelem požadovaných.

## Monitor
Monitor
Název a výrobce zboží | [doplní dodavatel]
Počet požadovaných kusů | 15
Technický parametr | Požadovaný parametr | Nabízený parametr*
Úhlopříčka | 23,8" - 24"
Dotykový displej | NE
Technologie obrazu | LCD s LED podsvícením
Typ displeje | IPS
Poměr stran | 16:9
Rozlišení | min. 1920 x 1080 Full HD
Konektivita min. | 1 x HDMI, 1x DP
Povrch zobrazovací plochy | matný
Obnovovací frekvence | min. 100 Hz
Doba odezvy | max. 1 ms
Kontrast displeje | min. 1000:1
Jas displeje | min. 250 cd/m2
Další parametry
Ostatní | výškové nastavitelný, PIVOT
Vzhled | černý/stříbrný design, tenké rámečky
Reproduktory | ANO
Součást balení / dodávky | včetně potřebné kabeláže pro propojení s PC (HDMI 1.8.m) a napájecího kabelu
Možnost upevnění na VESA stojany | ANO
Záruka min. | 36 měsíců
* Dodavatel doplní do modrých polí jím nabízené parametry. Dodavatel u každé uvedené položky (modrého pole) tabulky uvede nabízené technické parametry zařízení nebo u nevyčíslitelných požadavků uvede ANO/NE, tzn., zda zařízení splňuje nebo nesplňuje tento požadavek.
Zadavatelem vymezené kapacitní, kvalitativní a technické parametry a požadavky na předmět zakázky stejně jako hodnoty uvedené u těchto parametrů jsou stanoveny jako minimální přípustné. Účastníci proto mohou nabídnout zařízení, která budou disponovat lepšími parametry a vlastnostmi u funkcionalit zadavatelem požadovaných.