## List1
VÝPIS PRVKŮ BEZ PROŘEZŮ A REZERV NA KONSTRUKČNÍ SPOJE - NUTNO VYŘEŠIT V RÁMCI VÝROBNÍ DOKUMENTACE
OZN. | PRVEK ŽÁROVĚ ZINKOVANÁ OCEL S235 | ROZMĚR / DÉLKA MM | MNOŽSTVÍ KS | HMOTNOST KG | CELKEM KS/KG |  | STANDARD ODKAZEM NA VÝROBEK - V EXCEL A PDF VERZI S FUNKČNÍM LINKEM
| KOTEVNÍ PLOTNA P10 | 300X300X10 | 12 | 80 | 86.4
L | PROFIL L 50X150X6 NAVAŘENO NA R4 | 50X100X6X2000 | 1 | 7.24 | 14.48
| CELKEM OCEL |  |  |  | 100.88 | KG OCELOVÝCH PRVKŮ
| PRVEK DŘEVĚNÝCH DUBOVÝCH PROFILŮ - min. pevnostní třída D30 (EN 338) | ROZMĚR / DÉLKA | MNOŽSTVÍ | HMOTNOST | CELKEM
| DUBOVÝ PROFIL HOBLOVANÝ 120X200 | 1190 | 2 |  |  |  | https://e-sparovka.cz/stavebni-rezivo-exterier/215-konstrukce-pro-pergoly.html
| DUBOVÝ PROFIL HOBLOVANÝ 120X200 | 2000 | 1
| DUBOVÝ PROFIL HOBLOVANÝ 120X200 | 3600 | 2
| DUBOVÝ PROFIL HOBLOVANÝ 120X200 | 2900 | 4
| DUBOVÝ PROFIL NEHOBLOVANÝ 120X200 | 1190 | 1
| DUBOVÝ PROFIL NEHOBLOVANÝ 120X200 | 3600 | 5
| DUBOVÝ PROFIL HOBLOVANÝ 120X120 | 2500 | 9
| DUBOVÝ PROFIL HOBLOVANÝ 120X120 | 1000 | 1
| DUBOVÝ PROFIL HOBLOVANÝ 120X180 | 1890 | 2
| DUBOVÝ PROFIL HOBLOVANÝ 120X180 | 3910 | 2
| DUBOVÝ PROFIL HOBLOVANÝ 120X180 | 3660 | 4
| DUBOVÝ PROFIL NEHOBLOVANÝ 50X100 | 830 | 20
| DUBOVÝ PROFIL NEHOBLOVANÝ 50X100 | 830 | 20
| DUBOVÝ PROFIL HOBLOVANÝ 50X100 | 3780 | 3
| DUBOVÝ PROFIL HOBLOVANÝ 50X100 | 3660 | 6
| DUBOVÝ PROFIL HOBLOVANÝ 50X100 | 2700 | 12
| PRVEK DŘEVĚNÝCH AKÁTOVÝCH PROFILŮ | ROZMĚR / DÉLKA | MNOŽSTVÍ | HMOTNOST | CELKEM
| TERASOVÉ PRKNO 110X25X3000 | 1780 | 10 |  | 17.8
10
PŘEPOČET NA POČET 3M KUSŮ
| TERASOVÉ PRKNO 110X25X3000 | 3000 | 32 |  | 96
| TERASOVÉ PRKNO 110X25X3000 | 2580 | 32 |  | 82.56
64
PŘEPOČET NA POČET 3M KUSŮ
| TERASOVÉ PRKNO 110X25X3000 CELKEM |  |  |  | 74 | KUSŮ DÉLKY 3M | https://www.artisan.cz/terasova-prkna-25x110x3000-akat-povrch-hladky-kvalita-ab
| PODKLADNÍ PROFIL TERAS.PRKNA 40X50X3000 | 3000 | 10 |  | 30
| PODKLADNÍ PROFIL TERAS.PRKNA 40X50X3000 | 700 | 10 |  | 7
| PODKLADNÍ PROFIL TERAS.PRKNA 40X50X3000 | 1190 | 4 |  | 5.95
15
PŘEPOČET NA POČET 3M KUSŮ
| PODKLADNÍ PROFIL TERAS.PRKNA 40X50X3000 CELKEM |  |  |  | 15 | KUSŮ DÉLKY 3M | https://www.artisan.cz/podkladove-drevene-hranoly-40x50x3000-akat-kvalita-ab
STĚNA P1
| VERTIKÁLNÍ OBKLAD 40X50X3000 | 2010 | 25 |  | 50.25
| VERTIKÁLNÍ OBKLAD 40X50X3000 | 2050 | 10 |  | 20.5
24
PŘEPOČET NA POČET 3M KUSŮ
STĚNA P4
| VERTIKÁLNÍ OBKLAD 40X50X3000 | 2020 | 25 |  | 50.5
| VERTIKÁLNÍ OBKLAD 40X50X3000 | 2050 | 10 |  | 20.5
24
PŘEPOČET NA POČET 3M KUSŮ
STĚNA P2
| VERTIKÁLNÍ OBKLAD 40X50X3000 | 2020 | 18 |  | 36.36
| VERTIKÁLNÍ OBKLAD 40X50X3000 | 2050 | 25 |  | 51.25
30
PŘEPOČET NA POČET 3M KUSŮ
STĚNA P3
| VERTIKÁLNÍ OBKLAD 40X50X3000 | 2010 | 16 |  | 32.16
| VERTIKÁLNÍ OBKLAD 40X50X3000 | 2050 | 19 |  | 38.95
24
PŘEPOČET NA POČET 3M KUSŮ
| VERTIKÁLNÍ OBKLAD 40X50X3000 CELKEM |  |  |  | 102 | KUSŮ DÉLKY 3M | https://www.artisan.cz/podkladove-drevene-hranoly-40x50x3000-akat-kvalita-ab
STÍNÍCÍ STŘEŠNÍ ROŠT
| PROFIL 40X50X3000 | 1780 | 120 |  | 213.6
72
PŘEPOČET NA POČET 3M KUSŮ
| VERTIKÁLNÍ OBKLAD 40X50X3000 CELKEM |  |  |  | 72 | KUSŮ DÉLKY 3M | https://www.artisan.cz/podkladove-drevene-hranoly-40x50x3000-akat-kvalita-ab
| VERTIKÁLNÍ VÝZTUHA OBKLADU 40X95X3000 | 2500 | 4 |  | 10
| VERTIKÁLNÍ VÝZTUHA OBKLADU 40X95X3000 | 900 | 5 |  | 4.5
5
PŘEPOČET NA POČET 3M KUSŮ
| VERTIKÁLNÍ VÝZTUHA OBKLADU 40X95X3000 CELKEM |  |  |  | 5 | KUSŮ DÉLKY 3M | https://www.artisan.cz/podkladove-drevene-hranoly-cink-40x95x3000-akat-kvalita-ab
| TERASOVÉ PRKNO 110X25X3000 | 2000 | 6 |  | 6 | KUSŮ DÉLKY 3M **) | https://www.artisan.cz/terasova-prkna-25x110x3000-akat-povrch-hladky-kvalita-ab
| PODKLADNÍ PROFIL TERAS.PRKNA 40X50X3000 | 350 | 10 |  | 4 | KUSŮ DÉLKY 3M **) | https://www.artisan.cz/podkladove-drevene-hranoly-40x50x3000-akat-kvalita-ab
PŘEPOČET NA POČET 3M KUSŮ
| SESTAVA DVOU LAVIČEK NA GABION (PRKNA+HRANOLY) |  |  |  | 2 | KUSŮ KOMPLET**)
| GUMOVÁ PODLOŽKA POD DŘ.TRÁMEK A JACKL 5MM TL. | 60X60 | 80 |  | 80 | KUSŮ 60X60MM
| PRVKY TRELÁŽE | ROZMĚR / DÉLKA | MNOŽSTVÍ | HMOTNOST | CELKEM
| KOTVA A14/M8-003 MATERIÁL: NEREZ AISI 316, POVRCHOVÁ ÚPRAVA: BRUS 49KS |  | 49 |  | 49 | KUSŮ | https://umakov.cz/lanko-uchytka-lanka-spanovak-6414fffc67ca5b001c34049c | https://umakov.cz/sroubek-kombinov-nerez-aisi-304-m-8-x-100-6449bbf02b0dea001b66cf98 | https://umakov.cz/matice-nerez-aisi-304-m-8-mm-5fb0566129f6f4001b840b61 | https://umakov.cz/podlozka-siroka-nerez-aisi-304-m-8-mm-649a27ca4a5824001d987c55
| ZASLEPKA LANKA A19/003 25KS |  | 25 |  | 25 | KUSŮ | https://umakov.cz/zaslepka-lanka-6414ffea7b33b7001cd5d87b
| LANKO-NEREZ- EXTERIER MATERIÁL: NEREZ AISI 316 POVRCHOVÁ ÚPRAVA: NATURAL PRŮMĚR LANKA: 3 MM, D: 3 CELKEM 14*3,2=45BM |  | 45 |  | 45 | METRŮ | https://umakov.cz/lanko-nerez-exterier-5fb0568529f6f4001b840c57
| CHEMICKÁ KOTVA DO BETONU PRO KOTVENÍ NR KOTVY A14 |  | 49 |  | 49 | KUSŮ