## Pokyny pro vyplnění
Pokyny pro vyplnění
Ve všech listech tohoto souboru můžete měnit pouze buňky s modrým pozadím. Jedná se o tyto údaje : - údaje o firmě - jednotkové ceny položek zadané na maximálně dvě desetinná místa

## Stavba
#RTSROZP# | Položkový rozpočet stavby
| Stavba: |  | 17032025 | MUZEUM BLANSKO - DEPOZITÁŘ MĚŘICÍ TECHNIKY
| Objednatel: |  | Muzeum Blanenska, p.o. |  |  |  | IČO: | 04551320
|  |  | Zámek 1/1 |  |  |  | DIČ:
|  |  | 67801 | Blansko
| Projektant: | [5 empty] | IČO:
DIČ:
| Zhotovitel: | [5 empty] | IČO:
DIČ:
Vypracoval:
| Rozpis ceny | [6 empty] | Celkem
HSV | HSV | [6 empty] | 0
PSV | PSV | [6 empty] | 0
MON | MON | [6 empty] | 0
VN | Vedlejší náklady | [6 empty] | 0
ON | Ostatní náklady | [6 empty] | 0
| Celkem | [6 empty] | 0
Rekapitulace daní
0 | Základ pro sníženou DPH |  |  | 12 | % | 0 |  |  | CZK
0 | Snížená DPH |  |  | 12 | % | 0 |  |  | CZK
0 | Základ pro základní DPH |  |  | 21 | % | 0 |  |  | CZK
0 | Základní DPH |  |  | 21 | % | 0 |  |  | CZK
0 | Zaokrouhlení |  |  |  |  | 0 |  |  | CZK
| Cena celkem bez DPH |  |  |  |  | 0 |  |  | CZK
0 | Cena celkem s DPH |  |  |  |  | 0 |  |  | CZK
|  | v |  |  | dne
|  |  | Za zhotovitele |  |  |  | Za objednatele
Rekapitulace dílčích částí
#CASTI>> | Číslo | Název |  |  | Základ pro sníženou DPH | Základ pro základní DPH | DPH celkem | Cena celkem | %
1 | Stavba |  |  |  | 0 | 0 | 0 | 0
2 | SO 02 | DEPOZITÁŘ MĚŘICÍ TECHNIKY |  |  | 0 | 0 | 0 | 0
3 | 01 | STAVEBNÍ ČÁST |  |  | 0 | 0 | 0 | 0
3 | 02 | ZDRAVOTECHNIKA |  |  | 0 | 0 | 0 | 0
3 | 03 | VYTÁPĚNÍ |  |  | 0 | 0 | 0 | 0
3 | 04 | VZDUCHOTECHNIKA |  |  | 0 | 0 | 0 | 0
3 | 05.1 | ELEKTROINSTALACE - SILNOPROUD |  |  | 0 | 0 | 0 | 0
3 | 05.2 | ELEKTROINSTALACE - BLESKOSVOD |  |  | 0 | 0 | 0 | 0
3 | 06 | ELEKTROTECHNICKÉ KOMUNIKACE - SLABOPROUD |  |  | 0 | 0 | 0 | 0
3 | 07 | VRN+ON |  |  | 0 | 0 | 0 | 0
| Celkem za stavbu |  |  |  | 0 | 0 | 0 | 0 | 0
#POPS | Popis stavby: 17032025 - MUZEUM BLANSKO - DEPOZITÁŘ MĚŘICÍ TECHNIKY
#POPO | Popis objektu: SO 02 - DEPOZITÁŘ MĚŘICÍ TECHNIKY
#POPR | Popis rozpočtu: 01 - STAVEBNÍ ČÁST
#POPR | Popis rozpočtu: 02 - ZDRAVOTECHNIKA
#POPR | Popis rozpočtu: 03 - VYTÁPĚNÍ
#POPR | Popis rozpočtu: 04 - VZDUCHOTECHNIKA
#POPR | Popis rozpočtu: 05.1 - ELEKTROINSTALACE - SILNOPROUD
#POPR | Popis rozpočtu: 05.2 - ELEKTROINSTALACE - BLESKOSVOD
#POPR | Popis rozpočtu: 06 - ELEKTROTECHNICKÉ KOMUNIKACE - SLABOPROUD
#POPR | Popis rozpočtu: 07 - VRN+ON
Rekapitulace dílů
| Číslo | Název |  |  | Typ dílu |  |  | Celkem | %
| 1 | Zemní práce |  |  | HSV |  |  | 0
| 2 | Základy a zvláštní zakládání |  |  | HSV |  |  | 0
| 200 | Sanační opatření proti vlhkosti |  |  | HSV |  |  | 0
| 3 | Svislé a kompletní konstrukce |  |  | HSV |  |  | 0
| 4 | Vodorovné konstrukce |  |  | HSV |  |  | 0
| 416 | Podhledy a mezistropy montované lehké |  |  | HSV |  |  | 0
| 5 | Komunikace |  |  | HSV |  |  | 0
| 6 | Úpravy povrchu, podlahy |  |  | HSV |  |  | 0
| 61 | Úpravy povrchů vnitřní |  |  | HSV |  |  | 0
| 62 | Úpravy povrchů vnější |  |  | HSV |  |  | 0
| 63 | Podlahy a podlahové konstrukce |  |  | HSV |  |  | 0
| 64 | Výplně otvorů |  |  | HSV |  |  | 0
| 94 | Lešení a stavební výtahy |  |  | HSV |  |  | 0
| 95 | Dokončovací konstrukce na pozemních stavbách |  |  | HSV |  |  | 0
| 96 | Bourání konstrukcí |  |  | HSV |  |  | 0
| 99 | Staveništní přesun hmot |  |  | HSV |  |  | 0
| 700 | HZS - hodinové zúčtovací sazby, zkoušky, revize |  |  | PSV |  |  | 0
| 711 | Izolace proti vodě |  |  | PSV |  |  | 0
| 713 | Izolace tepelné |  |  | PSV |  |  | 0
| 721 | Vnitřní kanalizace |  |  | PSV |  |  | 0
| 722 | Vnitřní vodovod |  |  | PSV |  |  | 0
| 724 | Strojní vybavení |  |  | PSV |  |  | 0
| 725 | Zařizovací předměty |  |  | PSV |  |  | 0
| 728.1 | Zařízení č. 1 - Větrání depozitu |  |  | PSV |  |  | 0
| 728.2 | Zařízení č. 2 - Odvod vzduchu z hygienického zázemí |  |  | PSV |  |  | 0
| 728.3 | Zař. č. 3 - Větrání technického zázemí a haly |  |  | PSV |  |  | 0
| 728.4 | Vzduchotechnika - ostatní |  |  | PSV |  |  | 0
| 731.1 | Zdroj tepla |  |  | PSV |  |  | 0
| 732 | Strojovny |  |  | PSV |  |  | 0
| 733 | Rozvod potrubí |  |  | PSV |  |  | 0
| 734 | Armatury |  |  | PSV |  |  | 0
| 736 | Podlahové vytápění |  |  | PSV |  |  | 0
| 762 | Konstrukce tesařské |  |  | PSV |  |  | 0
| 764 | Konstrukce klempířské |  |  | PSV |  |  | 0
| 765 | Krytiny tvrdé |  |  | PSV |  |  | 0
| 766 | Konstrukce truhlářské, okna a dveře |  |  | PSV |  |  | 0
| 767 | Konstrukce zámečnické |  |  | PSV |  |  | 0
| 771 | Podlahy z dlaždic a obklady |  |  | PSV |  |  | 0
| 776 | Podlahy a stěny povlakové |  |  | PSV |  |  | 0
| 777 | Podlahy ze syntetických hmot |  |  | PSV |  |  | 0
| 781 | Obklady keramické |  |  | PSV |  |  | 0
| 783 | Nátěry |  |  | PSV |  |  | 0
| 784 | Malby |  |  | PSV |  |  | 0
| 787 | Zasklívání |  |  | PSV |  |  | 0
| M21.1 | Silnoproud |  |  | MON |  |  | 0
| M21.2 | Bleskosvod |  |  | MON |  |  | 0
| M22.1 | Datové rozvody, kamerový systém |  |  | MON |  |  | 0
| M22.2 | PZTS zabezpečovací systém |  |  | MON |  |  | 0
| M22.3 | Slaboproud - ostatní |  |  | MON |  |  | 0
| M46 | Zemní práce při montážích |  |  | MON |  |  | 0
| M700 | HZS - hodinové zúčtovací sazby |  |  | MON |  |  | 0
| D96 | Přesuny suti a vybouraných hmot |  |  | PSU |  |  | 0
| VN | Vedlejší náklady |  |  | VN |  |  | 0
| ON | Ostatní náklady |  |  | ON |  |  | 0
| Cena celkem | [6 empty] | 0 | 0
Note on D11: Název
Note on D12: Ulice
Note on D13: PSČ
Note on E13: Místo
Note on I11: IČO
Note on I12: DIČ

## VzorPolozky (hidden)
Položkový rozpočet
S:
O:
R:

## SO 02 01 Pol
Položkový rozpočet | [27 empty] | #TypZaznamu#
S: | 17032025 | MUZEUM BLANSKO - DEPOZITÁŘ MĚŘICÍ TECHNIKY | [25 empty] | STA
O: | SO 02 | DEPOZITÁŘ MĚŘICÍ TECHNIKY | [22 empty] | STA |  |  | OBJ
R: | 01 | STAVEBNÍ ČÁST | [25 empty] | ROZ
P.č. | Číslo položky | Název položky | MJ | Množství | Cena / MJ | Celkem | Dodávka | Dodávka celk. | Montáž | Montáž celk. | DPH | Cena s DPH | Hmotnost / MJ | Hmotnost celk.(t) | Dem. hmotnost / MJ | Dem. hmotnost celk.(t) | Ceník | Cen. soustava / platnost | Cenová úroveň | Nhod / MJ | Nhod celk. | Dodavatel | Typ položky | Stav položky
Díl: | 1 | Zemní práce |  |  |  | 0 |  | 0 |  | 0 |  | 0 |  | 0.02 |  | 0 |  |  |  |  | 1069.82 | [6 empty] | DIL
1 | 132301401R00 | Hloubený výkop pod základy v hor.4 | m3 | 5.8325 |  | 0 |  | 0 |  | 0 | 21 | 0 | 0 | 0 | 0 | 0 |  | RTS 25/ I | RTS 25/ I | 10.01 | 58.38 |  | Práce | Běžná |  |  |  | POL1_
|  | podkopání základů 1PP pro jejich podbetonování : 0,37*(0,5*4,0+0,51*1,85+7,2+0,3*5,2+0,5*3,0+0,5*5,12) |  | 5.8325 | [23 empty] | VV | 0
2 | 139601103R00 | Ruční výkop jam, rýh a šachet v hornině tř. 4 | m3 | 48.694 |  | 0 |  | 0 |  | 0 | 21 | 0 | 0 | 0 | 0 | 0 |  | RTS 25/ I | RTS 25/ I | 4.66 | 226.91 |  | Práce | Běžná |  |  |  | POL1_
|  | kolem objektu : 1,0*1,2*7,5+0,3*0,3*6,8+1,8*11,0 |  | 29.412 | [23 empty] | VV | 0
|  | 1,0*1,8*6,73 |  | 12.114 | [23 empty] | VV | 0
|  | 0,3*0,35*9,6 |  | 1.008 | [23 empty] | VV | 0
|  | 0,8*0,7*11,0 |  | 6.16 | [23 empty] | VV | 0
3 | 139711101R00 | Vykopávka v uzavřených prostorách v hor.1-4 | m3 | 76.6759 |  | 0 |  | 0 |  | 0 | 21 | 0 | 0 | 0 | 0 | 0 |  | RTS 25/ I | RTS 25/ I | 6.3 | 483.06 |  | Práce | Běžná |  |  |  | POL1_
|  | snížení podlahy 1NP : 0,45*73,5 |  | 33.075 | [23 empty] | VV | 0
|  | nad klenbou 1NP : 0,6*36,0 |  | 21.6 | [23 empty] | VV | 0
|  | snížení podlahy 1S : 0,68*(12,55+11,2) |  | 16.15 | [23 empty] | VV | 0
|  | rýha pro základový pas 1NP : 0,45*1,1*11,82 |  | 5.8509 | [23 empty] | VV | 0
4 | 151101101R00 | Pažení a rozepření stěn rýh - příložné - hl.do 2 m | m2 | 9 |  | 0 |  | 0 |  | 0 | 21 | 0 | 0.00098 | 0.01 | 0 | 0 |  | RTS 25/ I | RTS 25/ I | 0.236 | 2.12 |  | Práce | Běžná |  |  |  | POL1_
|  | 1,8*5,0 |  | 9 | [23 empty] | VV | 0
5 | 151101102R00 | Pažení a rozepření stěn rýh - příložné - hl.do 4 m | m2 | 6.75 |  | 0 |  | 0 |  | 0 | 21 | 0 | 0.00085 | 0.01 | 0 | 0 |  | RTS 25/ I | RTS 25/ I | 0.479 | 3.23 |  | Práce | Běžná |  |  |  | POL1_
|  | 2,25*3,0 |  | 6.75 | [23 empty] | VV | 0
6 | 151101111R00 | Odstranění pažení stěn rýh - příložné - hl. do 2 m | m2 | 9 |  | 0 |  | 0 |  | 0 | 21 | 0 | 0 | 0 | 0 | 0 |  | RTS 25/ I | RTS 25/ I | 0.07 | 0.63 |  | Práce | Běžná |  |  |  | POL1_
|  | Odkaz na mn. položky pořadí 4 : 9,00000 |  | 9 | [23 empty] | VV | 5
7 | 151101112R00 | Odstranění pažení stěn rýh - příložné - hl. do 4 m | m2 | 6.75 |  | 0 |  | 0 |  | 0 | 21 | 0 | 0 | 0 | 0 | 0 |  | RTS 25/ I | RTS 25/ I | 0.327 | 2.21 |  | Práce | Běžná |  |  |  | POL1_
|  | Odkaz na mn. položky pořadí 5 : 6,75000 |  | 6.75 | [23 empty] | VV | 5
8 | 161101501R00 | Svislé přemístění výkopku z hor. 1-4 ruční | m3 | 21.9825 |  | 0 |  | 0 |  | 0 | 21 | 0 | 0 | 0 | 0 | 0 |  | RTS 25/ I | RTS 25/ I | 3.81 | 83.75 |  | Práce | Běžná |  |  |  | POL1_
|  | z 1S : 0,37*(0,5*4,0+0,51*1,85+7,2+0,3*5,2+0,5*3,0+0,5*5,12) |  | 5.8325 | [23 empty] | VV | 0
|  | 0,68*(12,55+11,2) |  | 16.15 | [23 empty] | VV | 0
9 | 161101601R00 | Vytažení výkopku těženého z prostoru pod základy, hor. 1-4, hl. do 2 m | m3 | 5.8325 |  | 0 |  | 0 |  | 0 | 21 | 0 | 0 | 0 | 0 | 0 |  | RTS 25/ I | RTS 25/ I | 0.97 | 5.66 |  | Práce | Běžná |  |  |  | POL1_
|  | 0,37*(0,5*4,0+0,51*1,85+7,2+0,3*5,2+0,5*3,0+0,5*5,12) |  | 5.8325 | [23 empty] | VV | 0
10 | 162701105R00 | Vodorovné přemístění výkopku z hor.1-4 do 10000 m | m3 | 101.1972 |  | 0 |  | 0 |  | 0 | 21 | 0 | 0 | 0 | 0 | 0 |  | RTS 25/ I | RTS 25/ I | 0.01 | 1.01 |  | Práce | Běžná |  |  |  | POL1_
|  | Odkaz na mn. položky pořadí 13 : 101,19719 |  | 101.1972 | [23 empty] | VV | 5
11 | 162201203R00 | Vodorovné přemíst.výkopku, kolečko hor.1-4, do 10m | m3 | 101.1972 |  | 0 |  | 0 |  | 0 | 21 | 0 | 0 | 0 | 0 | 0 |  | RTS 25/ I | RTS 25/ I | 0.67 | 67.8 |  | Práce | Běžná |  |  |  | POL1_
|  | Odkaz na mn. položky pořadí 1 : 5,83250 |  | 5.8325 | [23 empty] | VV | 5
|  | Odkaz na mn. položky pořadí 2 : 48,69400 |  | 48.694 | [23 empty] | VV | 5
|  | Odkaz na mn. položky pořadí 3 : 76,67590 |  | 76.6759 | [23 empty] | VV | 5
|  | Odkaz na mn. položky pořadí 14 : 46,87140*-1 |  | -46.8714 | [23 empty] | VV | 5
|  | Koeficient +koef. nakypření: 0,2 |  | 16.8662 | [23 empty] | VV | 4
12 | 162201210R00 | Příplatek za dalš.10 m, kolečko, výkop. z hor.1- 4 | m3 | 101.1972 |  | 0 |  | 0 |  | 0 | 21 | 0 | 0 | 0 | 0 | 0 |  | RTS 25/ I | RTS 25/ I | 0.59 | 59.71 |  | Práce | Běžná |  |  |  | POL1_
|  | Odkaz na mn. položky pořadí 11 : 101,19719 |  | 101.1972 | [23 empty] | VV | 5
13 | 167101101R00 | Nakládání výkopku z hor. 1 ÷ 4 v množství do 100 m3 | m3 | 101.1972 |  | 0 |  | 0 |  | 0 | 21 | 0 | 0 | 0 | 0 | 0 |  | RTS 25/ I | RTS 25/ I | 0.652 | 65.98 |  | Práce | Běžná |  |  |  | POL1_
|  | Odkaz na mn. položky pořadí 11 : 101,19719 |  | 101.1972 | [23 empty] | VV | 5
14 | 174101101R00 | Zásyp jam, rýh, šachet se zhutněním | m3 | 46.8714 |  | 0 |  | 0 |  | 0 | 21 | 0 | 0 | 0 | 0 | 0 |  | RTS 25/ I | RTS 25/ I | 0.2 | 9.37 |  | Práce | Běžná |  |  |  | POL1_
|  | včetně strojního přemístění materiálu pro zásyp ze vzdálenosti do 10 m od okraje zásypu | [25 empty] | POP
|  | 1,0*1,2*8,5+0,3*0,3*6,8+1,8*11,0+1,0*1,8*6,7+0,3*0,35*9,6+0,45*0,6*11,82 |  | 46.8714 | [23 empty] | VV | 0
15 | 199000005R00 | Poplatek za skládku zeminy 1- 4, č. dle katal. odpadů 17 05 04 | t | 182.155 |  | 0 |  | 0 |  | 0 | 21 | 0 | 0 | 0 | 0 | 0 |  | RTS 25/ I | RTS 25/ I | 0 | 0 |  | Práce | Běžná |  |  |  | POL1_
|  | Odkaz na mn. položky pořadí 13 : 101,19719*1,8 |  | 182.155 | [23 empty] | VV | 5
Díl: | 2 | Základy a zvláštní zakládání |  |  |  | 0 |  | 0 |  | 0 |  | 0 |  | 110.73 |  | 0 |  |  |  |  | 233.86 | [6 empty] | DIL
16 | 212753213R00 | Montáž tuhé drenáž. trubky do rýhy DN 80, bez lože | m | 29.25 |  | 0 |  | 0 |  | 0 | 21 | 0 | 0 | 0 | 0 | 0 |  | RTS 25/ I | RTS 23/ II | 0.03 | 0.88 |  | Práce | Běžná |  |  |  | POL1_
|  | odvětrání radonu : 3,75*5+10,5 |  | 29.25 | [23 empty] | VV | 0
17 | 215901101RT5 | Zhutnění podloží z hornin nesoudržných do 92% PS vibrační deskou | m2 | 89.8901 |  | 0 |  | 0 |  | 0 | 21 | 0 | 0 | 0 | 0 | 0 |  | RTS 25/ I | RTS 25/ I | 0.15 | 13.48 |  | Práce | Běžná |  |  |  | POL1_
|  | 1NP : 11,82*(4,655+0,9) |  | 65.6601 | [23 empty] | VV | 0
|  | 1S : 24,23 |  | 24.23 | [23 empty] | VV | 0
18 | 271531113R00 | Polštář základu z kameniva hr. drceného 16-32 mm | m3 | 9.849 |  | 0 |  | 0 |  | 0 | 21 | 0 | 2.16 | 21.27 | 0 | 0 |  | RTS 25/ I | RTS 25/ I | 1.09 | 10.74 |  | Práce | Běžná |  |  |  | POL1_
|  | 0,15*11,82*(4,655+0,9) |  | 9.849 | [23 empty] | VV | 0
19 | 273321411R00 | Železobeton základových desek C 25/30 | m3 | 21.5265 |  | 0 |  | 0 |  | 0 | 21 | 0 | 2.525 | 54.35 | 0 | 0 |  | RTS 25/ I | RTS 25/ I | 0.48 | 10.33 |  | Práce | Běžná |  |  |  | POL1_
|  | PD1 : 30,78*0,1 |  | 3.078 | [23 empty] | VV | 0
|  | PD2 : 24,23*0,15 |  | 3.6345 | [23 empty] | VV | 0
|  | ZD : 74,07*0,2 |  | 14.814 | [23 empty] | VV | 0
20 | 273361821R00 | Výztuž základových desek z betonářské oceli B500B (10 505) | t | 3.9756 |  | 0 |  | 0 |  | 0 | 21 | 0 | 1.0275 | 4.09 | 0 | 0 |  | RTS 25/ I | RTS 25/ I | 23.531 | 93.55 |  | Práce | Běžná |  |  |  | POL1_
|  | PD1+ZD , viz výkres vyztužení základové desky : 4,39279-(0,2397+0,1775) |  | 3.9756 | [23 empty] | VV | 0
|  | odečtena výztuž žb základového pasu : | [25 empty] | VV | 0
21 | 273361921RT5 | Výztuž základových desek ze svařovaných sítí KH 20, drát d 6,0 mm, oko 150 x 150 mm | t | 0.07342 |  | 0 |  | 0 |  | 0 | 21 | 0 | 1.0787 | 0.08 | 0 | 0 |  | RTS 25/ I | RTS 25/ I | 15.231 | 1.12 |  | Práce | Běžná |  |  |  | POL1_
|  | podkladní betonová deska PD2 : 24,23*3,03/1000 |  | 0.07342 | [23 empty] | VV | 0
22 | 274321411R00 | Železobeton základových pasů C 25/30 | m3 | 3.546 |  | 0 |  | 0 |  | 0 | 21 | 0 | 2.525 | 8.95 | 0 | 0 |  | RTS 25/ I | RTS 25/ I | 0.48 | 1.7 |  | Práce | Běžná |  |  |  | POL1_
|  | B1 : 0,6*0,5*11,82 |  | 3.546 | [23 empty] | VV | 0
23 | 274351215R00 | Bednění stěn základových pasů - zřízení | m2 | 24.622 |  | 0 |  | 0 |  | 0 | 21 | 0 | 0.03915 | 0.96 | 0 | 0 |  | RTS 25/ I | RTS 25/ I | 1.05 | 25.85 |  | Práce | Běžná |  |  |  | POL1_
|  | podbetonování základů 1S - B2 : 0,37*(11,5+1,2+2*0,5+13,7) |  | 10.138 | [23 empty] | VV | 0
|  | žb základový pas 1NP - B1 : 0,6*11,82*2+0,5*0,6 |  | 14.484 | [23 empty] | VV | 0
24 | 274351216R00 | Bednění stěn základových pasů - odstranění | m2 | 24.622 |  | 0 |  | 0 |  | 0 | 21 | 0 | 0 | 0 | 0 | 0 |  | RTS 25/ I | RTS 25/ I | 0.32 | 7.88 |  | Práce | Běžná |  |  |  | POL1_
|  | Včetně očištění, vytřídění a uložení bednicího materiálu. | [25 empty] | POP
|  | Odkaz na mn. položky pořadí 23 : 24,62200 |  | 24.622 | [23 empty] | VV | 5
25 | 274354042R00 | Bednění kruhových prostupů základem do 0,10 m2, dl. 0,5 m | kus | 4 |  | 0 |  | 0 |  | 0 | 21 | 0 | 0.00347 | 0.01 | 0 | 0 |  | RTS 25/ I | RTS 25/ I | 0.4 | 1.6 |  | Práce | Běžná |  |  |  | POL1_
26 | 274361821R00 | Výztuž základových pasů z betonářské oceli B500B (10 505) | t | 0.4172 |  | 0 |  | 0 |  | 0 | 21 | 0 | 1.0249 | 0.43 | 0 | 0 |  | RTS 25/ I | RTS 25/ I | 23.531 | 9.82 |  | Práce | Běžná |  |  |  | POL1_
|  | viz výkres vyztužení základové desky : 0,2397+0,1775 |  | 0.4172 | [23 empty] | VV | 0
27 | 279311114R00 | Postupné podbetonování základového zdiva betonem C 16/20 | m3 | 5.59 |  | 0 |  | 0 |  | 0 | 21 | 0 | 2.5277 | 14.13 | 0 | 0 |  | RTS 25/ I | RTS 25/ I | 7.82 | 43.71 |  | Práce | Běžná |  |  |  | POL1_
|  | viz výkres základů - B2 : 5,59 |  | 5.59 | [23 empty] | VV | 0
28 | 713191100RT9 | Položení separační fólie včetně dodávky PE fólie | m2 | 105.9625 |  | 0 |  | 0 |  | 0 | 21 | 0 | 3e-05 | 0 | 0 | 0 |  | RTS 25/ I | RTS 25/ I | 0.07 | 7.42 |  | Práce | Běžná |  |  |  | POL1_
|  | 17,5*6,055 |  | 105.9625 | [23 empty] | VV | 0
29 | 721176224R00 | Potrubí KG svodné (ležaté) v zemi D 160 x 4,0 mm | m | 10.5 |  | 0 |  | 0 |  | 0 | 21 | 0 | 0.00357 | 0.04 | 0 | 0 |  | RTS 25/ I | RTS 23/ II | 0.55 | 5.78 |  | Práce | Běžná |  |  |  | POL1_
|  | odvětrání radonu : 10,5 |  | 10.5 | [23 empty] | VV | 0
30 | 20001VL | Prostup přes základovou desku - KG 160, l = 0,25 m | ks | 7 |  | 0 |  | 0 |  | 0 | 21 | 0 | 0 | 0 | 0 | 0 |  | Vlastní | Indiv | 0 | 0 |  | Práce | Běžná |  |  |  | POL1_
31 | 229940020RA0 | Trubkové mikropiloty D 108 mm, včetně injektáže | m | 76 |  | 0 |  | 0 |  | 0 | 21 | 0 | 0.0844 | 6.41 | 0 | 0 |  | RTS 25/ I | Součtová | 0 | 0 |  | Agregovaná položka | Běžná |  |  |  | POL2_
|  | Včetně vyčištění vrtu, dodání a výrobu cementové zálivky, sestavení mikropiloty a veškerých úprav po injektování. | [25 empty] | POP |  | Včetně vyčištění vrtu, dodání a výrobu cementové zálivky, sestavení mikropiloty a veškerých úprav po injektování.
|  | 9,5*8 |  | 76 | [23 empty] | VV | 0
32 | 28611222.AR | Trubka PVC drenážní flexibilní d 80 mm | m | 29.25 |  | 0 |  | 0 |  | 0 | 21 | 0 | 0.00022 | 0.01 | 0 | 0 | SPCM | RTS 25/ I | RTS 23/ II | 0 | 0 |  | Specifikace | Běžná |  |  |  | POL3_
|  | odvětrání radonu : 3,75*5+10,5 |  | 29.25 | [23 empty] | VV | 0
33 | 28655912R | Ucpávka uzavírací drenážní PVC-U DN 80 | kus | 7 |  | 0 |  | 0 |  | 0 | 21 | 0 | 3e-05 | 0 | 0 | 0 | SPCM | RTS 25/ I | RTS 23/ II | 0 | 0 |  | Specifikace | Běžná |  |  |  | POL3_
|  | 7 |  | 7 | [23 empty] | VV | 0
Díl: | 200 | Sanační opatření proti vlhkosti |  |  |  | 0 |  | 0 |  | 0 |  | 0 |  | 6.82 |  | 0 |  |  |  |  | 376.84 | [6 empty] | DIL
34 | 281606204R00 | Provedení nízkotlaké injektáže cihelného zdiva tloušťky do 450 mm, 10 ks vrtu/m rezerva pro případné dutiny ve zdivu | m | 8.19 |  | 0 |  | 0 |  | 0 | 21 | 0 | 0 | 0 | 0 | 0 |  | RTS 25/ I | RTS 25/ I | 1 | 8.19 |  | Práce | Běžná |  |  |  | POL1_
|  | Vyvrtání otvorů (10 ks/m zdi), vyčištění vrtu od hrubých nečistot, osazení pakrů, nízkotlaká injektáž do 10 bar. Aplikce injektážním zařízením. | [25 empty] | POP |  | Vyvrtání otvorů (10 ks/m zdi), vyčištění vrtu od hrubých nečistot, osazení pakrů, nízkotlaká injektáž do 10 bar. Aplikce injektážním zařízením.
|  | 30% délky zdiva IN1+IN2 (rezerva pro případné dutiny ve zdivu) : | [25 empty] | VV | 0
|  | Odkaz na mn. položky pořadí 38 : 9,10000*0,3 |  | 2.73 | [23 empty] | VV | 5
|  | Odkaz na mn. položky pořadí 42 : 18,20000*0,3 |  | 5.46 | [23 empty] | VV | 5
35 | 281606205R00 | Provedení nízkotlaké injektáže cihelného zdiva tloušťky do 600 mm, 10 ks vrtu/m rezerva pro případné dutiny ve zdivu | m | 6.45 |  | 0 |  | 0 |  | 0 | 21 | 0 | 0 | 0 | 0 | 0 |  | RTS 25/ I | RTS 25/ I | 1.02 | 6.58 |  | Práce | Běžná |  |  |  | POL1_
|  | Vyvrtání otvorů (10 ks/m zdi), vyčištění vrtu od hrubých nečistot, osazení pakrů, nízkotlaká injektáž do 10 bar. Aplikce injektážním zařízením. | [25 empty] | POP |  | Vyvrtání otvorů (10 ks/m zdi), vyčištění vrtu od hrubých nečistot, osazení pakrů, nízkotlaká injektáž do 10 bar. Aplikce injektážním zařízením.
|  | 30% délky zdiva IN1+IN2 (rezerva pro případné dutiny ve zdivu) : | [25 empty] | VV | 0
|  | Odkaz na mn. položky pořadí 39 : 14,80000*0,3 |  | 4.44 | [23 empty] | VV | 5
|  | Odkaz na mn. položky pořadí 43 : 6,70000*0,3 |  | 2.01 | [23 empty] | VV | 5
36 | 281606206R00 | Provedení nízkotlaké injektáže cihelného zdiva tloušťky do 750 mm, 10 ks vrtu/m rezerva pro případné dutiny ve zdivu | m | 2.79 |  | 0 |  | 0 |  | 0 | 21 | 0 | 0 | 0 | 0 | 0 |  | RTS 25/ I | RTS 25/ I | 1.04 | 2.9 |  | Práce | Běžná |  |  |  | POL1_
|  | Vyvrtání otvorů (10 ks/m zdi), vyčištění vrtu od hrubých nečistot, osazení pakrů, nízkotlaká injektáž do 10 bar. Aplikce injektážním zařízením. | [25 empty] | POP |  | Vyvrtání otvorů (10 ks/m zdi), vyčištění vrtu od hrubých nečistot, osazení pakrů, nízkotlaká injektáž do 10 bar. Aplikce injektážním zařízením.
|  | 30% délky zdiva IN1+IN2 (rezerva pro případné dutiny ve zdivu) : | [25 empty] | VV | 0
|  | Odkaz na mn. položky pořadí 40 : 7,00000*0,3 |  | 2.1 | [23 empty] | VV | 5
|  | Odkaz na mn. položky pořadí 44 : 2,30000*0,3 |  | 0.69 | [23 empty] | VV | 5
37 | 281606209R00 | Provedení nízkotlaké injektáže cihelného zdiva tloušťky do 1000 mm, 10 ks vrtu/m rezerva pro případné dutiny ve zdivu | m | 4.98 |  | 0 |  | 0 |  | 0 | 21 | 0 | 0 | 0 | 0 | 0 |  | RTS 25/ I | RTS 25/ I | 1.06 | 5.28 |  | Práce | Běžná |  |  |  | POL1_
|  | Vyvrtání otvorů (10 ks/m zdi), vyčištění vrtu od hrubých nečistot, osazení pakrů, nízkotlaká injektáž do 10 bar. Aplikce injektážním zařízením. | [25 empty] | POP |  | Vyvrtání otvorů (10 ks/m zdi), vyčištění vrtu od hrubých nečistot, osazení pakrů, nízkotlaká injektáž do 10 bar. Aplikce injektážním zařízením.
|  | 30% délky zdiva IN1+IN2 (rezerva pro případné dutiny ve zdivu) : | [25 empty] | VV | 0
|  | Odkaz na mn. položky pořadí 41 : 2,70000*0,3 |  | 0.81 | [23 empty] | VV | 5
|  | Odkaz na mn. položky pořadí 45 : 13,90000*0,3 |  | 4.17 | [23 empty] | VV | 5
38 | 281606211R00 | Nízkotlaká injektáž cihelného zdiva tl. do 40 cm nad terénem | m | 9.1 |  | 0 |  | 0 |  | 0 | 21 | 0 | 0.00053 | 0 | 0 | 0 |  | RTS 25/ I | RTS 25/ I | 1 | 9.1 |  | Práce | Běžná |  |  |  | POL1_
|  | Vyvrtání otvorů (10 ks/m zdi), vyčištění vrtu od hrubých nečistot, osazení pakrů,nízkotlaká injektáž do 10 bar ( spotřeba 1,33 l látky/m2 půdorysné plochy zdiva, ředí se vodou 1:10), dodávka injektážní silikonové mikroemulze. Aplikce injektážním zařízením. | [25 empty] | POP |  | Vyvrtání otvorů (10 ks/m zdi), vyčištění vrtu od hrubých nečistot, osazení pakrů,nízkotlaká injektáž do 10 bar ( spotřeba 1,33 l látky/m2 půdorysné plochy zdiva, ředí se vodou 1:10), dodávka injektážní silikonové mikroemulze. Aplikce injektážním zařízením.
|  | IN2 : 4,6+4,5 |  | 9.1 | [23 empty] | VV | 0
39 | 281606212R00 | Nízkotlaká injektáž cihelného zdiva tl. do 60 cm nad terénem | m | 14.8 |  | 0 |  | 0 |  | 0 | 21 | 0 | 0.0008 | 0.01 | 0 | 0 |  | RTS 25/ I | RTS 25/ I | 1.02 | 15.1 |  | Práce | Běžná |  |  |  | POL1_
|  | Vyvrtání otvorů (10 ks/m zdi), vyčištění vrtu od hrubých nečistot, osazení pakrů,nízkotlaká injektáž do 10 bar ( spotřeba 1,33 l látky/m2 půdorysné plochy zdiva, ředí se vodou 1:10), dodávka injektážní silikonové mikroemulze. Aplikce injektážním zařízením. | [25 empty] | POP |  | Vyvrtání otvorů (10 ks/m zdi), vyčištění vrtu od hrubých nečistot, osazení pakrů,nízkotlaká injektáž do 10 bar ( spotřeba 1,33 l látky/m2 půdorysné plochy zdiva, ředí se vodou 1:10), dodávka injektážní silikonové mikroemulze. Aplikce injektážním zařízením.
|  | IN2 : 2,0+1,8+1,7+2,8+2,0+1,9+1,2+1,0+0,4 |  | 14.8 | [23 empty] | VV | 0
40 | 281606213R00 | Nízkotlaká injektáž cihelného zdiva tl. do 80 cm nad terénem | m | 7 |  | 0 |  | 0 |  | 0 | 21 | 0 | 0.00106 | 0.01 | 0 | 0 |  | RTS 25/ I | RTS 25/ I | 1.04 | 7.28 |  | Práce | Běžná |  |  |  | POL1_
|  | Vyvrtání otvorů (10 ks/m zdi), vyčištění vrtu od hrubých nečistot, osazení pakrů,nízkotlaká injektáž do 10 bar ( spotřeba 1,33 l látky/m2 půdorysné plochy zdiva, ředí se vodou 1:10), dodávka injektážní silikonové mikroemulze. Aplikce injektážním zařízením. | [25 empty] | POP |  | Vyvrtání otvorů (10 ks/m zdi), vyčištění vrtu od hrubých nečistot, osazení pakrů,nízkotlaká injektáž do 10 bar ( spotřeba 1,33 l látky/m2 půdorysné plochy zdiva, ředí se vodou 1:10), dodávka injektážní silikonové mikroemulze. Aplikce injektážním zařízením.
|  | IN2 : 1,0+2*3,0 |  | 7 | [23 empty] | VV | 0
41 | 281606214R00 | Nízkotlaká injektáž cihelného zdiva tl. do 100 cm nad terénem | m | 2.7 |  | 0 |  | 0 |  | 0 | 21 | 0 | 0.00133 | 0 | 0 | 0 |  | RTS 25/ I | RTS 25/ I | 1.06 | 2.86 |  | Práce | Běžná |  |  |  | POL1_
|  | Vyvrtání otvorů (10 ks/m zdi), vyčištění vrtu od hrubých nečistot, osazení pakrů,nízkotlaká injektáž do 10 bar ( spotřeba 1,33 l látky/m2 půdorysné plochy zdiva, ředí se vodou 1:10), dodávka injektážní silikonové mikroemulze. Aplikce injektážním zařízením. | [25 empty] | POP |  | Vyvrtání otvorů (10 ks/m zdi), vyčištění vrtu od hrubých nečistot, osazení pakrů,nízkotlaká injektáž do 10 bar ( spotřeba 1,33 l látky/m2 půdorysné plochy zdiva, ředí se vodou 1:10), dodávka injektážní silikonové mikroemulze. Aplikce injektážním zařízením.
|  | IN2 : 0,5+1,0+1,2 |  | 2.7 | [23 empty] | VV | 0
42 | 281606234R00 | Nízkotlaká injektáž cihelného zdiva dvousložkovou injektážní hmotou, tl. zdiva do 450 mm pod terénem | m | 18.2 |  | 0 |  | 0 |  | 0 | 21 | 0 | 0.00709 | 0.13 | 0 | 0 |  | RTS 25/ I | RTS 25/ I | 1 | 18.2 |  | Práce | Běžná |  |  |  | POL1_
|  | Vyvrtání otvorů (10 ks/m zdi), vyčištění vrtu od hrubých nečistot, osazení pakrů, smíchání obou komponent injektážní hmoty, nízkotlaká injektáž do 10 barů. | [25 empty] | POP |  | Vyvrtání otvorů (10 ks/m zdi), vyčištění vrtu od hrubých nečistot, osazení pakrů, smíchání obou komponent injektážní hmoty, nízkotlaká injektáž do 10 barů.
|  | IN1 : 5,2+5,0+5,8+2,2 |  | 18.2 | [23 empty] | VV | 0
43 | 281606235R00 | Nízkotlaká injektáž cihelného zdiva dvousložkovou injektážní hmotou, tl. zdiva do 600 mm pod terénem | m | 6.7 |  | 0 |  | 0 |  | 0 | 21 | 0 | 0.00945 | 0.06 | 0 | 0 |  | RTS 25/ I | RTS 25/ I | 1.02 | 6.83 |  | Práce | Běžná |  |  |  | POL1_
|  | Vyvrtání otvorů (10 ks/m zdi), vyčištění vrtu od hrubých nečistot, osazení pakrů, smíchání obou komponent injektážní hmoty, nízkotlaká injektáž do 10 barů. | [25 empty] | POP |  | Vyvrtání otvorů (10 ks/m zdi), vyčištění vrtu od hrubých nečistot, osazení pakrů, smíchání obou komponent injektážní hmoty, nízkotlaká injektáž do 10 barů.
|  | IN1 : 6,7 |  | 6.7 | [23 empty] | VV | 0
44 | 281606236R00 | Nízkotlaká injektáž cihelného zdiva dvousložkovou injektážní hmotou, tl. zdiva do 750 mm pod terénem | m | 2.3 |  | 0 |  | 0 |  | 0 | 21 | 0 | 0.01181 | 0.03 | 0 | 0 |  | RTS 25/ I | RTS 25/ I | 1.04 | 2.39 |  | Práce | Běžná |  |  |  | POL1_
|  | Vyvrtání otvorů (10 ks/m zdi), vyčištění vrtu od hrubých nečistot, osazení pakrů, smíchání obou komponent injektážní hmoty, nízkotlaká injektáž do 10 barů. | [25 empty] | POP |  | Vyvrtání otvorů (10 ks/m zdi), vyčištění vrtu od hrubých nečistot, osazení pakrů, smíchání obou komponent injektážní hmoty, nízkotlaká injektáž do 10 barů.
|  | IN1 : 2,3 |  | 2.3 | [23 empty] | VV | 0
45 | 281606239R00 | Nízkotlaká injektáž cihelného zdiva dvousložkovou injektážní hmotou, tl. zdiva do 1 000 mm pod terénem | m | 13.9 |  | 0 |  | 0 |  | 0 | 21 | 0 | 0.01575 | 0.22 | 0 | 0 |  | RTS 25/ I | RTS 25/ I | 1.06 | 14.73 |  | Práce | Běžná |  |  |  | POL1_
|  | Vyvrtání otvorů (10 ks/m zdi), vyčištění vrtu od hrubých nečistot, osazení pakrů, smíchání obou komponent injektážní hmoty, nízkotlaká injektáž do 10 barů. | [25 empty] | POP |  | Vyvrtání otvorů (10 ks/m zdi), vyčištění vrtu od hrubých nečistot, osazení pakrů, smíchání obou komponent injektážní hmoty, nízkotlaká injektáž do 10 barů.
|  | IN1 : 5,2+2,7+2*3,0 |  | 13.9 | [23 empty] | VV | 0
46 | 319201311R00 | Vyrovnání povrchu zdiva maltou tl.do 3 cm | m2 | 133.48 |  | 0 |  | 0 |  | 0 | 21 | 0 | 0.03767 | 5.03 | 0 | 0 |  | RTS 25/ I | RTS 25/ I | 0.41 | 54.73 |  | Práce | Běžná |  |  |  | POL1_
|  | vyrovnání zdiva SO1 a SO2, cca 100% plochy : | [25 empty] | VV | 0
|  | 1S : 2,1*(5,7+5,2)+0,6*6,9++0,6*13,0 |  | 34.83 | [23 empty] | VV | 0
|  | pod terénem : 3,1*7,0+2,2*7,4 |  | 37.98 | [23 empty] | VV | 0
|  | fasáda : 0,5*18,9+3,1*7,9+4,6*2,1+4,6*0,7+1,0 |  | 47.82 | [23 empty] | VV | 0
|  | uvnitř : 0,5*(2,3+2,4+21,0) |  | 12.85 | [23 empty] | VV | 0
47 | 319211311RT4 | Vytmelení zdiva těsnicí maltou, spotřeba do 10 kg/m2 | m2 | 40.044 |  | 0 |  | 0 |  | 0 | 21 | 0 | 0.0105 | 0.42 | 0 | 0 |  | RTS 25/ I | RTS 25/ I | 0.32 | 12.81 |  | Práce | Běžná |  |  |  | POL1_
|  | vyrovnání zdiva SO1 a SO2, cca 30% plochy (rezerva k vyrovnání zdiva cementovou omítkou : | [25 empty] | VV | 0
|  | Odkaz na mn. položky pořadí 46 : 133,48000*0,3 |  | 40.044 | [23 empty] | VV | 5
48 | 319211332RT4 | Fabion z malty v koutu o poloměr 50 mm | m | 62.2 |  | 0 |  | 0 |  | 0 | 21 | 0 | 0.0016 | 0.1 | 0 | 0 |  | RTS 25/ I | RTS 25/ I | 0.21 | 13.06 |  | Práce | Běžná |  |  |  | POL1_
|  | SO1, SO2 délka vnitřního zdiva 1S a 1NP ) okolo podlahy) : | [25 empty] | VV | 0
|  | 1S : 29,5 |  | 29.5 | [23 empty] | VV | 0
|  | 1NP : 32,7 |  | 32.7 | [23 empty] | VV | 0
49 | 620401211R00 | Nátěr k neutralizaci solí | m2 | 83.39 |  | 0 |  | 0 |  | 0 | 21 | 0 | 0.0005 | 0.04 | 0 | 0 |  | RTS 25/ I | RTS 25/ I | 0.08 | 6.67 |  | Práce | Běžná |  |  |  | POL1_
|  | SO03 mimo plochu stěrek : 2,0*(8,0+2,5)+0,5*(2,8+1,7+1,8+2,0)+50,0 |  | 75.15 | [23 empty] | VV | 0
|  | SO3a režné zdivo : 0,8*10,3 |  | 8.24 | [23 empty] | VV | 0
50 | 711212000RW4 | Penetrace podkladu pod hydroizolační hmoty včetně dodávky | m2 | 133.48 |  | 0 |  | 0 |  | 0 | 21 | 0 | 0.00026 | 0.03 | 0 | 0 |  | RTS 25/ I | RTS 25/ I | 0.1 | 13.35 |  | Práce | Běžná |  |  |  | POL1_
|  | SO1 a SO2 : | [25 empty] | VV | 0
|  | 1S : 2,1*(5,7+5,2)+0,6*6,9++0,6*13,0 |  | 34.83 | [23 empty] | VV | 0
|  | pod terénem : 3,1*7,0+2,2*7,4 |  | 37.98 | [23 empty] | VV | 0
|  | fasáda : 0,5*18,9+3,1*7,9+4,6*2,1+4,6*0,7+1,0 |  | 47.82 | [23 empty] | VV | 0
|  | uvnitř : 0,5*(2,3+2,4+21,0) |  | 12.85 | [23 empty] | VV | 0
51 | 711212001RW4 | Nátěr hydroizolační včetně dodávky, netlaková voda (pozitivní i negativní strana) | m2 | 37.09 |  | 0 |  | 0 |  | 0 | 21 | 0 | 0.00315 | 0.12 | 0 | 0 |  | RTS 25/ I | RTS 25/ I | 0.26 | 9.64 |  | Práce | Běžná |  |  |  | POL1_
|  | SO2 : 3,0*7,8+4,7*2,0+4,7*0,7+1,0 |  | 37.09 | [23 empty] | VV | 0
52 | 711212002RW4 | Stěrka hydroizolační včetně dodávky, dvousložková, flexibilní, 2x, proti půdní vlhkosti a netlakové vodě | m2 | 94.03 |  | 0 |  | 0 |  | 0 | 21 | 0 | 0.00378 | 0.36 | 0 | 0 |  | RTS 25/ I | RTS 25/ I | 0.39 | 36.67 |  | Práce | Běžná |  |  |  | POL1_
|  | SO1 : 2,1*(5,2+5,5)+0,6*(6,4+11,6)+0,5*20,0+2,4*6,5+0,5*30,0+6,3*3,2 |  | 94.03 | [23 empty] | VV | 0
53 | 622904121R00 | Ruční čištění ocelovým kartáčem | m2 | 303.43 |  | 0 |  | 0 |  | 0 | 21 | 0 | 0 | 0 | 0 | 0 |  | RTS 25/ I | RTS 25/ I | 0.43 | 130.47 |  | Práce | Běžná |  |  |  | POL1_
|  | Odkaz na mn. položky pořadí 46 : 133,48000 |  | 133.48 | [23 empty] | VV | 5
|  | Odkaz na mn. položky pořadí 119 : 109,26000 |  | 109.26 | [23 empty] | VV | 5
|  | Odkaz na mn. položky pořadí 115 : 23,60000 |  | 23.6 | [23 empty] | VV | 5
|  | Odkaz na mn. položky pořadí 51 : 37,09000 |  | 37.09 | [23 empty] | VV | 5
54 | 245512561R | Přísada pro zvýšení vodotěsnosti | kg | 106.784 |  | 0 |  | 0 |  | 0 | 21 | 0 | 0.001 | 0.11 | 0 | 0 | SPCM | RTS 25/ I | RTS 25/ I | 0 | 0 |  | Specifikace | Běžná |  |  |  | POL3_
|  | Odkaz na mn. položky pořadí 46 : 133,48000*0,8 |  | 106.784 | [23 empty] | VV | 5
55 | 58562112R | Malta injektážní, cementová suspenze | kg | 146.28 |  | 0 |  | 0 |  | 0 | 21 | 0 | 0.001 | 0.15 | 0 | 0 | SPCM | RTS 25/ I | RTS 25/ I | 0 | 0 |  | Specifikace | Běžná |  |  |  | POL3_
|  | 30% délky zdiva IN1+IN2 (rezerva pro případné dutiny ve zdivu), m2x10kg/m2 : 10*(8,19*0,45+6,45*0,6+2,79*0,75+4,98*1,0) |  | 146.28 | [23 empty] | VV | 0
Díl: | 3 | Svislé a kompletní konstrukce |  |  |  | 0 |  | 0 |  | 0 |  | 0 |  | 126.05 |  | 0 |  |  |  |  | 525.64 | [6 empty] | DIL
56 | 310238211R00 | Zazdívka otvorů plochy do 1 m2 cihlami na MVC | m3 | 0.673 |  | 0 |  | 0 |  | 0 | 21 | 0 | 1.9245 | 1.3 | 0 | 0 |  | RTS 25/ I | RTS 25/ I | 4.79 | 3.22 |  | Práce | Běžná |  |  |  | POL1_
|  | 1S : 0,5*0,43*0,4 |  | 0.086 | [23 empty] | VV | 0
|  | 1S prostup tč potrubí : 0,5*1,0 |  | 0.5 | [23 empty] | VV | 0
|  | el skříně : 0,3*(0,5*0,5+0,2*0,2) |  | 0.087 | [23 empty] | VV | 0
57 | 311231114R00 | Zdivo nosné cihelné z cihel pálených 290 mm P15 na maltu vápenocementovou 2,5 MPa | m3 | 24.1929 |  | 0 |  | 0 |  | 0 | 21 | 0 | 1.9258 | 46.59 | 0 | 0 |  | RTS 25/ I | RTS 25/ I | 3.69 | 89.27 |  | Práce | Běžná |  |  |  | POL1_
|  | Včetně pomocného lešení o výšce podlahy do 1,90 m a pro zatížení do 1,5 kPa. | [25 empty] | POP
|  | štítové stěny : 1,23*(0,15*1,8+0,69*0,9+0,62*5,9+0,3*0,96+0,3*0,8+0,15*0,6)+0,45*(6,7*2,3/0,5) |  | 20.2244 | [23 empty] | VV | 0
|  | (0,68*0,73+0,15*0,3)*7,33 |  | 3.9685 | [23 empty] | VV | 0
58 | 311271175RT5 | Zdivo z tvárnic pórobetonových hladkých tl. 200 mm tvárnice P 4 - 550, 599 x 249 x 200 mm | m2 | 3.8467 |  | 0 |  | 0 |  | 0 | 21 | 0 | 0.17356 | 0.67 | 0 | 0 |  | RTS 25/ I | RTS 25/ I | 0.534 | 2.05 |  | Práce | Běžná |  |  |  | POL1_
|  | 1S : 2,69*1,43 |  | 3.8467 | [23 empty] | VV | 0
59 | 311271177RT4 | Zdivo z tvárnic pórobetonových hladkých tl. 300 mm 599 x 249 x 300 mm | m2 | 87.5064 |  | 0 |  | 0 |  | 0 | 21 | 0 | 0.17643 | 15.44 | 0 | 0 |  | RTS 25/ I | RTS 25/ I | 0.67 | 58.63 |  | Práce | Běžná |  |  |  | POL1_
|  | 1NP : 2,82*(11,82+5,45*2+8,3+2,05)-2,5*1,2-1,05*2,62 |  | 87.5064 | [23 empty] | VV | 0
60 | 311311912R00 | Beton nadzákladových zdí prostý C 20/25 | m3 | 0.36 |  | 0 |  | 0 |  | 0 | 21 | 0 | 2.5277 | 0.91 | 0 | 0 |  | RTS 25/ I | RTS 25/ I | 0.977 | 0.35 |  | Práce | Běžná |  |  |  | POL1_
|  | dobetonávka po stávajícím schodišti do 1S : 0,4*0,9 |  | 0.36 | [23 empty] | VV | 0
61 | 311321411R00 | Železobeton nadzákladových zdí C 25/30 | m3 | 11.1811 |  | 0 |  | 0 |  | 0 | 21 | 0 | 2.5277 | 28.26 | 0 | 0 |  | RTS 25/ I | RTS 25/ I | 1.09 | 12.19 |  | Práce | Běžná |  |  |  | POL1_
|  | žb nadezdívky - 2NP : 0,2*1,27*(18,19+7,19+18,64) |  | 11.1811 | [23 empty] | VV | 0
62 | 311351101R00 | Bednění nadzákladových zdí, jednostranné - zřízení | m2 | 0.72 |  | 0 |  | 0 |  | 0 | 21 | 0 | 0.04004 | 0.03 | 0 | 0 |  | RTS 25/ I | RTS 25/ I | 0.74 | 0.53 |  | Práce | Běžná |  |  |  | POL1_
|  | dobetonávka po stávajícím schodišti do 1S : 0,8*0,9 |  | 0.72 | [23 empty] | VV | 0
63 | 311351102R00 | Bednění nadzákladových zdí, jednostranné - odstranění | m2 | 0.72 |  | 0 |  | 0 |  | 0 | 21 | 0 | 0 | 0 | 0 | 0 |  | RTS 25/ I | RTS 25/ I | 0.35 | 0.25 |  | Práce | Běžná |  |  |  | POL1_
|  | Odkaz na mn. položky pořadí 62 : 0,72000 |  | 0.72 | [23 empty] | VV | 5
64 | 311351111R00 | Bednění nadzákladových zdí, oboustranné přesné - zřízení | m2 | 111.8108 |  | 0 |  | 0 |  | 0 | 21 | 0 | 0.0395 | 4.42 | 0 | 0 |  | RTS 25/ I | RTS 25/ I | 0.87 | 97.28 |  | Práce | Běžná |  |  |  | POL1_
|  | žb nadezdívky - 2NP : 2*1,27*(18,19+7,19+18,64) |  | 111.8108 | [23 empty] | VV | 0
65 | 311351112R00 | Bednění nadzákladových zdí, oboustranné přesné - odstranění | m2 | 111.8108 |  | 0 |  | 0 |  | 0 | 21 | 0 | 0 | 0 | 0 | 0 |  | RTS 25/ I | RTS 25/ I | 0.33 | 36.9 |  | Práce | Běžná |  |  |  | POL1_
|  | Odkaz na mn. položky pořadí 64 : 111,81080 |  | 111.8108 | [23 empty] | VV | 5
66 | 311351903R00 | Bednění otvorů v nadzákladových zdech plochy do 2,25 m2 | kus | 3 |  | 0 |  | 0 |  | 0 | 21 | 0 | 0.05799 | 0.17 | 0 | 0 |  | RTS 25/ I | RTS 25/ I | 3.9 | 11.7 |  | Práce | Běžná |  |  |  | POL1_
|  | 3 |  | 3 | [23 empty] | VV | 0
67 | 311361821R00 | Výztuž nadzákladových zdí z betonářské oceli B500B (10 505) | t | 2.7967 |  | 0 |  | 0 |  | 0 | 21 | 0 | 1.0211 | 2.86 | 0 | 0 |  | RTS 25/ I | RTS 25/ I | 25.27 | 70.67 |  | Práce | Běžná |  |  |  | POL1_
|  | žb nadezdívky 2NP - viz výkres vyztužení : 2,7967 |  | 2.7967 | [23 empty] | VV | 0
68 | 317121047RT4 | Překlad nenosný pórobetonový, světlost otvoru do 1050 mm překlad nenosný NEP 150-1250, 124 x 24,9 x 15 cm | kus | 5 |  | 0 |  | 0 |  | 0 | 21 | 0 | 0.03979 | 0.2 | 0 | 0 |  | RTS 25/ I | RTS 25/ I | 0.24 | 1.2 |  | Práce | Běžná |  |  |  | POL1_
|  | 1S : | [25 empty] | VV | 0
|  | N1 : 1 |  | 1 | [23 empty] | VV | 0
|  | 1NP : | [25 empty] | VV | 0
|  | N1 : 4 |  | 4 | [23 empty] | VV | 0
69 | 317231616RT2 | Zdivo klenbových pásů z cihel pálených 290 mm P15 na maltu cementovou 10 MPa s použitím suché maltové směsi | m3 | 0.4995 |  | 0 |  | 0 |  | 0 | 21 | 0 | 1.7697 | 0.88 | 0 | 0 |  | RTS 25/ I | RTS 25/ I | 9.666 | 4.83 |  | Práce | Běžná |  |  |  | POL1_
|  | 2NP - klenuté překlady : 0,15*0,3*3,7*3 |  | 0.4995 | [23 empty] | VV | 0
70 | 317234410RT2 | Vyzdívka mezi nosníky cihlami pálenými na MC s použitím suché maltové směsi | m3 | 0.6392 |  | 0 |  | 0 |  | 0 | 21 | 0 | 1.7676 | 1.13 | 0 | 0 |  | RTS 25/ I | RTS 25/ I | 6.868 | 4.39 |  | Práce | Běžná |  |  |  | POL1_
|  | ocel. překlady : 0,2*(2,6*0,4+2,3*0,4)+0,16*0,3*1,4+0,2*0,3*3,0 |  | 0.6392 | [23 empty] | VV | 0
71 | 317351101R00 | Bednění klenbových pásů - zřízení | m2 | 5.55 |  | 0 |  | 0 |  | 0 | 21 | 0 | 0.02233 | 0.12 | 0 | 0 |  | RTS 25/ I | RTS 25/ I | 1.52 | 8.44 |  | Práce | Běžná |  |  |  | POL1_
|  | 2NP - klenuté překlady : 0,5*3,7*3 |  | 5.55 | [23 empty] | VV | 0
72 | 317351102R00 | Bednění klenbových pásů - odstranění | m2 | 5.55 |  | 0 |  | 0 |  | 0 | 21 | 0 | 0 | 0 | 0 | 0 |  | RTS 25/ I | RTS 25/ I | 0.67 | 3.72 |  | Práce | Běžná |  |  |  | POL1_
|  | Odkaz na mn. položky pořadí 71 : 5,55000 |  | 5.55 | [23 empty] | VV | 5
73 | 317941123R00 | Osazení ocelových válcovaných nosníků č. 14 - 22 | t | 0.40254 |  | 0 |  | 0 |  | 0 | 21 | 0 | 0.01709 | 0.01 | 0 | 0 |  | RTS 25/ I | RTS 25/ I | 16.58 | 6.67 |  | Práce | Běžná |  |  |  | POL1_
|  | 1S : | [25 empty] | VV | 0
|  | N2 : 2*1,4*17,9/1000 |  | 0.05012 | [23 empty] | VV | 0
|  | N3 : 2,2*26,3/1000 |  | 0.05786 | [23 empty] | VV | 0
|  | N4 : 2*2,6*26,3/1000 |  | 0.13676 | [23 empty] | VV | 0
|  | 1NP : | [25 empty] | VV | 0
|  | N2 : 2*3,0*26,3/1000 |  | 0.1578 | [23 empty] | VV | 0
74 | 328151111R00 | Montáž sklepního světlíku z plastu | kus | 2 |  | 0 |  | 0 |  | 0 | 21 | 0 | 0.0004 | 0 | 0 | 0 |  | RTS 25/ I | RTS 25/ I | 4 | 8 |  | Práce | Běžná |  |  |  | POL1_
|  | SV : 2 |  | 2 | [23 empty] | VV | 0
75 | 328151115R00 | Montáž nastavovacího prvku sklepního světlíku | kus | 6 |  | 0 |  | 0 |  | 0 | 21 | 0 | 8e-05 | 0 | 0 | 0 |  | RTS 25/ I | RTS 25/ I | 1.6 | 9.6 |  | Práce | Běžná |  |  |  | POL1_
|  | SV : 2*3 |  | 6 | [23 empty] | VV | 0
76 | 342254611R00 | Příčky z desek pórobetonových tl. 100 mm | m2 | 1.92 |  | 0 |  | 0 |  | 0 | 21 | 0 | 0.09217 | 0.18 | 0 | 0 |  | RTS 25/ I | RTS 25/ I | 0.644 | 1.24 |  | Práce | Běžná |  |  |  | POL1_
|  | 1NP : 2,4*0,4*2 |  | 1.92 | [23 empty] | VV | 0
77 | 342254811R00 | Příčky z desek pórobetonových tl. 150 mm | m2 | 31.587 |  | 0 |  | 0 |  | 0 | 21 | 0 | 0.13802 | 4.36 | 0 | 0 |  | RTS 25/ I | RTS 25/ I | 0.72 | 22.74 |  | Práce | Běžná |  |  |  | POL1_
|  | 1NP : 2,82*(5,45+1,5+2,35+1,6*2)-0,9*2,15*4 |  | 27.51 | [23 empty] | VV | 0
|  | 1S : 2,62*2,25-0,9*2,02 |  | 4.077 | [23 empty] | VV | 0
78 | 342255022RT1 | Příčky z desek pórobetonových tl. 75 mm 599 x 249 x 75 mm | m2 | 3 |  | 0 |  | 0 |  | 0 | 21 | 0 | 0.0571 | 0.17 | 0 | 0 |  | RTS 25/ I | RTS 25/ I | 0.52 | 1.56 |  | Práce | Běžná |  |  |  | POL1_
|  | nika : 2,5*1,2 |  | 3 | [23 empty] | VV | 0
79 | 346244381RT2 | Plentování ocelových nosníků výšky do 20 cm s použitím suché maltové směsi | m2 | 6.256 |  | 0 |  | 0 |  | 0 | 21 | 0 | 0.1634 | 1.02 | 0 | 0 |  | RTS 25/ I | RTS 25/ I | 1.22 | 7.63 |  | Práce | Běžná |  |  |  | POL1_
|  | 1S : | [25 empty] | VV | 0
|  | N2 : 2*1,4*0,16*2 |  | 0.896 | [23 empty] | VV | 0
|  | N3 : 2,2*0,2*2 |  | 0.88 | [23 empty] | VV | 0
|  | N4 : 2*2,6*0,2*2 |  | 2.08 | [23 empty] | VV | 0
|  | 1NP : | [25 empty] | VV | 0
|  | N2 : 2*3,0*0,2*2 |  | 2.4 | [23 empty] | VV | 0
80 | 346244821R00 | Přizdívky z cihel dl.29 cm, MC 10, tl.140 mm | m2 | 54.89 |  | 0 |  | 0 |  | 0 | 21 | 0 | 0.30652 | 16.82 | 0 | 0 |  | RTS 25/ I | RTS 25/ I | 0.92 | 50.5 |  | Práce | Běžná |  |  |  | POL1_
|  | 1S : 2,7*2,3 |  | 6.21 | [23 empty] | VV | 0
|  | 1NP : 4,05*4,6 |  | 18.63 | [23 empty] | VV | 0
|  | 2NP : 1,03*(17,7+17,3)-3*2,0 |  | 30.05 | [23 empty] | VV | 0
81 | 342948199R00 | Ukotvení přizdívek k nosné kontrukci kotvami na hmoždinky | m2 | 54.89 |  | 0 |  | 0 |  | 0 | 21 | 0 | 0.00102 | 0.06 | 0 | 0 |  | Vlastní | Indiv | 0.22 | 12.08 |  | Práce | Běžná |  |  |  | POL1_
|  | Včetně dodávky kotev i spojovacího materiálu. | [25 empty] | POP
|  | Odkaz na mn. položky pořadí 80 : 54,89000 |  | 54.89 | [23 empty] | VV | 5
82 | 13380530R | Tyč ocelová I 160, S235JR | t | 0.05012 |  | 0 |  | 0 |  | 0 | 21 | 0 | 1 | 0.05 | 0 | 0 | SPCM | RTS 25/ I | RTS 25/ I | 0 | 0 |  | Specifikace | Běžná |  |  |  | POL3_
|  | 1S : | [25 empty] | VV | 0
|  | N2 : 2*1,4*17,9/1000 |  | 0.05012 | [23 empty] | VV | 0
83 | 13480815R | Tyč ocelová I 200, S235JR | t | 0.35242 |  | 0 |  | 0 |  | 0 | 21 | 0 | 1 | 0.35 | 0 | 0 | SPCM | RTS 25/ I | RTS 25/ I | 0 | 0 |  | Specifikace | Běžná |  |  |  | POL3_
|  | 1S : | [25 empty] | VV | 0
|  | N3 : 2,2*26,3/1000 |  | 0.05786 | [23 empty] | VV | 0
|  | N4 : 2*2,6*26,3/1000 |  | 0.13676 | [23 empty] | VV | 0
|  | 1NP : | [25 empty] | VV | 0
|  | N2 : 2*3,0*26,3/1000 |  | 0.1578 | [23 empty] | VV | 0
84 | 611000101R | Světlík pochozí 800 x 600 x 400 mm, mřížkový | kus | 2 |  | 0 |  | 0 |  | 0 | 21 | 0 | 0.0108 | 0.02 | 0 | 0 | SPCM | RTS 25/ I | RTS 25/ I | 0 | 0 |  | Specifikace | Běžná |  |  |  | POL3_
|  | SV : 2 |  | 2 | [23 empty] | VV | 0
85 | 611000308R | Nástavba světlíku 800 x 340 x 400 mm LIFT | kus | 2 |  | 0 |  | 0 |  | 0 | 21 | 0 | 0.005 | 0.01 | 0 | 0 | SPCM | RTS 25/ I | RTS 25/ I | 0 | 0 |  | Specifikace | Běžná |  |  |  | POL3_
|  | SV : 2 |  | 2 | [23 empty] | VV | 0
86 | 611000309R | Nástavba světlíku 800 x 270 x 400 mm FIX | kus | 4 |  | 0 |  | 0 |  | 0 | 21 | 0 | 0.006 | 0.02 | 0 | 0 | SPCM | RTS 25/ I | RTS 25/ I | 0 | 0 |  | Specifikace | Běžná |  |  |  | POL3_
|  | SV : 2*2 |  | 4 | [23 empty] | VV | 0
Díl: | 4 | Vodorovné konstrukce |  |  |  | 0 |  | 0 |  | 0 |  | 0 |  | 60.58 |  | 0 |  |  |  |  | 318.27 | [6 empty] | DIL
87 | 411321825R00 | Stropy deskové ze železobetonu pohledového C 25/30 | m3 | 17.696 |  | 0 |  | 0 |  | 0 | 21 | 0 | 2.5251 | 44.68 | 0 | 0 |  | RTS 25/ I | RTS 25/ I | 0.99 | 17.52 |  | Práce | Běžná |  |  |  | POL1_
|  | strop nad 1NP - D.1 : 85,98*0,2 |  | 17.196 | [23 empty] | VV | 0
|  | doplnění stropu 1S v místě původního schodiště : 1,0*2,0*0,25 |  | 0.5 | [23 empty] | VV | 0
88 | 411351701R00 | Bednění stropů pohledových, deskových - zřízení | m2 | 63.499 |  | 0 |  | 0 |  | 0 | 21 | 0 | 0.04868 | 3.09 | 0 | 0 |  | RTS 25/ I | RTS 25/ I | 0.9 | 57.15 |  | Práce | Běžná |  |  |  | POL1_
|  | D.1 : 5,45*7,97+3,25*5,45+1,5*0,61+1,05*0,3 |  | 62.379 | [23 empty] | VV | 0
|  | doplnění stropu 1S v místě původního schodiště : 0,8*1,4 |  | 1.12 | [23 empty] | VV | 0
89 | 411351702R00 | Bednění stropů pohledových, deskových - odstranění | m2 | 63.499 |  | 0 |  | 0 |  | 0 | 21 | 0 | 0 | 0 | 0 | 0 |  | RTS 25/ I | RTS 25/ I | 0.27 | 17.14 |  | Práce | Běžná |  |  |  | POL1_
|  | Odkaz na mn. položky pořadí 88 : 63,49900 |  | 63.499 | [23 empty] | VV | 5
90 | 411351801R00 | Bednění čel stropních desek, zřízení | m | 40.9 |  | 0 |  | 0 |  | 0 | 21 | 0 | 0.03046 | 1.25 | 0 | 0 |  | RTS 25/ I | RTS 25/ I | 0.87 | 35.58 |  | Práce | Běžná |  |  |  | POL1_
|  | 40,9 |  | 40.9 | [23 empty] | VV | 0
91 | 411351802R00 | Bednění čel stropních desek, odstranění | m | 40.9 |  | 0 |  | 0 |  | 0 | 21 | 0 | 0 | 0 | 0 | 0 |  | RTS 25/ I | RTS 25/ I | 0.23 | 9.41 |  | Práce | Běžná |  |  |  | POL1_
|  | Odkaz na mn. položky pořadí 90 : 40,90000 |  | 40.9 | [23 empty] | VV | 5
92 | 411351901R00 | Bednění prostupů ve stropních deskách plochy do 0,06 m2 | kus | 5 |  | 0 |  | 0 |  | 0 | 21 | 0 | 0.00687 | 0.03 | 0 | 0 |  | RTS 25/ I | RTS 25/ I | 0.89 | 4.45 |  | Práce | Běžná |  |  |  | POL1_
|  | 5 |  | 5 | [23 empty] | VV | 0
93 | 411361721R00 | Výztuž stropů z oceli B500B (dříve BSt 500 S) | t | 4.5813 |  | 0 |  | 0 |  | 0 | 21 | 0 | 1.0328 | 4.73 | 0 | 0 |  | RTS 25/ I | RTS 25/ I | 26.62 | 121.95 |  | Práce | Běžná |  |  |  | POL1_
|  | strop nad 1NP, viz výkres vyztužení : 4,50628 |  | 4.5063 | [23 empty] | VV | 0
|  | doplnění stropu 1S, v místě původního schodiště : 1,0*2,0*0,25*0,15 |  | 0.075 | [23 empty] | VV | 0
94 | 417321414R00 | Ztužující pásy a věnce z betonu železového C 25/30 | m3 | 0.677 |  | 0 |  | 0 |  | 0 | 21 | 0 | 2.7501 | 1.86 | 0 | 0 |  | RTS 25/ I | RTS 25/ I | 1.448 | 0.98 |  | Práce | Běžná |  |  |  | POL1_
|  | V1 : 0,25*0,4*6,77 |  | 0.677 | [23 empty] | VV | 0
95 | 417351111R00 | Bednění ztužujících věnců, obě strany - zřízení | m | 6.77 |  | 0 |  | 0 |  | 0 | 21 | 0 | 0.04964 | 0.34 | 0 | 0 |  | RTS 25/ I | RTS 25/ I | 0.94 | 6.36 |  | Práce | Běžná |  |  |  | POL1_
|  | V1 : 6,77 |  | 6.77 | [23 empty] | VV | 0
96 | 417351113R00 | Bednění ztužujících věnců, obě strany - odstranění | m | 6.77 |  | 0 |  | 0 |  | 0 | 21 | 0 | 0 | 0 | 0 | 0 |  | RTS 25/ I | RTS 25/ I | 0.29 | 1.96 |  | Práce | Běžná |  |  |  | POL1_
|  | Odkaz na mn. položky pořadí 95 : 6,77000 |  | 6.77 | [23 empty] | VV | 5
97 | 417361821R00 | Výztuž ztužujících pásů a věnců z oceli B500B (10 505) | t | 0.0921 |  | 0 |  | 0 |  | 0 | 21 | 0 | 1.021 | 0.09 | 0 | 0 |  | RTS 25/ I | RTS 25/ I | 27.67 | 2.55 |  | Práce | Běžná |  |  |  | POL1_
|  | V1, viz výkres vyztužení : 0,0921 |  | 0.0921 | [23 empty] | VV | 0
98 | 430321314R00 | Beton schodišťových konstrukcí železový C 20/25 | m3 | 1.6 |  | 0 |  | 0 |  | 0 | 21 | 0 | 2.5251 | 4.04 | 0 | 0 |  | RTS 25/ I | RTS 25/ I | 3.68 | 5.89 |  | Práce | Běžná |  |  |  | POL1_
|  | schodiště do suterénu : 1,6 |  | 1.6 | [23 empty] | VV | 0
99 | 430361825R00 | Výztuž schodišťových konstrukcí křivočarých z oceli B500B (10 505) | t | 0.192 |  | 0 |  | 0 |  | 0 | 21 | 0 | 1.0323 | 0.2 | 0 | 0 |  | RTS 25/ I | RTS 25/ I | 60.8 | 11.67 |  | Práce | Běžná |  |  |  | POL1_
|  | schodiště do suterénu : 1,6*0,12 |  | 0.192 | [23 empty] | VV | 0
100 | 431351125R00 | Bednění podest a podstup.desek křivočar.- zřízení | m2 | 4 |  | 0 |  | 0 |  | 0 | 21 | 0 | 0.05472 | 0.22 | 0 | 0 |  | RTS 25/ I | RTS 25/ I | 4.31 | 17.24 |  | Práce | Běžná |  |  |  | POL1_
|  | s pomocným lešením o výšce podlahy do 1900 mm a pro zatížení do 1,5 kPa, | [25 empty] | POP
|  | schodiště do 1S : 4,0 |  | 4 | [23 empty] | VV | 0
101 | 431351126R00 | Bednění podest a podstup.desek křivočar.odstranění | m2 | 4 |  | 0 |  | 0 |  | 0 | 21 | 0 | 0 | 0 | 0 | 0 |  | RTS 25/ I | RTS 25/ I | 0.35 | 1.4 |  | Práce | Běžná |  |  |  | POL1_
|  | Odkaz na mn. položky pořadí 100 : 4,00000 |  | 4 | [23 empty] | VV | 5
102 | 434351145R00 | Bednění stupňů křivočarých - zřízení | m2 | 2.7 |  | 0 |  | 0 |  | 0 | 21 | 0 | 0.01856 | 0.05 | 0 | 0 |  | RTS 25/ I | RTS 25/ I | 2.3422 | 6.32 |  | Práce | Běžná |  |  |  | POL1_
|  | 0,2*0,9*15 |  | 2.7 | [23 empty] | VV | 0
103 | 434351146R00 | Bednění stupňů křivočarých - odstranění | m2 | 2.7 |  | 0 |  | 0 |  | 0 | 21 | 0 | 0 | 0 | 0 | 0 |  | RTS 25/ I | RTS 25/ I | 0.26 | 0.7 |  | Práce | Běžná |  |  |  | POL1_
|  | Odkaz na mn. položky pořadí 102 : 2,70000 |  | 2.7 | [23 empty] | VV | 5
Díl: | 416 | Podhledy a mezistropy montované lehké |  |  |  | 0 |  | 0 |  | 0 |  | 0 |  | 0.26 |  | 0 |  |  |  |  | 26.96 | [6 empty] | DIL
104 | 416021121R00 | Podhled sádrokartonový, 1x ocelová konstrukce CD, bez izolace, 1x opláštěná, RB tl. 12,5 mm | m2 | 5.168 |  | 0 |  | 0 |  | 0 | 21 | 0 | 0.01169 | 0.06 | 0 | 0 |  | RTS 25/ I | RTS 25/ I | 0.95 | 4.91 |  | Práce | Běžná |  |  |  | POL1_
|  | s úpravou rohů, koutů a hran konstrukcí, přebroušení a tmelení spár, | [25 empty] | POP
|  | m.č. 1.04 : 0,4*(7,87+5,05) |  | 5.168 | [23 empty] | VV | 0
105 | 416021123R00 | Podhled sádrokartonový, 1x ocelová konstrukce CD, bez izolace, 1x opláštěná, RBI tl. 12,5 mm | m2 | 9.83 |  | 0 |  | 0 |  | 0 | 21 | 0 | 0.01201 | 0.12 | 0 | 0 |  | RTS 25/ I | RTS 25/ I | 0.95 | 9.34 |  | Práce | Běžná |  |  |  | POL1_
|  | s úpravou rohů, koutů a hran konstrukcí, přebroušení a tmelení spár, | [25 empty] | POP
|  | m.č. 1.06 : 1,6*1,8 |  | 2.88 | [23 empty] | VV | 0
|  | m.č. 1.07 : 1,6*1,6 |  | 2.56 | [23 empty] | VV | 0
|  | m.č. 1.08 : 1,6*1,75 |  | 2.8 | [23 empty] | VV | 0
|  | m.č. 1.09 : 1,5*1,06 |  | 1.59 | [23 empty] | VV | 0
106 | 416093121R00 | Čelo podhledu SDK, v.do 500 mm, 1xCD, 1xRB 12,5 mm | m2 | 4.8828 |  | 0 |  | 0 |  | 0 | 21 | 0 | 0.01348 | 0.07 | 0 | 0 |  | RTS 25/ I | RTS 25/ I | 0.95 | 4.64 |  | Práce | Běžná |  |  |  | POL1_
|  | bez dodávky izolace | [25 empty] | POP
|  | m.č. 1.04 : 0,39*(7,47+5,05) |  | 4.8828 | [23 empty] | VV | 0
107 | 416091082R00 | Příplatek k podhledu sádrokart. za plochu do 5 m2 | m2 | 9.83 |  | 0 |  | 0 |  | 0 | 21 | 0 | 0 | 0 | 0 | 0 |  | RTS 25/ I | RTS 25/ I | 0.43 | 4.23 |  | Práce | Běžná |  |  |  | POL1_
|  | m.č. 1.06 : 1,6*1,8 |  | 2.88 | [23 empty] | VV | 0
|  | m.č. 1.07 : 1,6*1,6 |  | 2.56 | [23 empty] | VV | 0
|  | m.č. 1.08 : 1,6*1,75 |  | 2.8 | [23 empty] | VV | 0
|  | m.č. 1.09 : 1,5*1,06 |  | 1.59 | [23 empty] | VV | 0
108 | 416091211R00 | Úprava napojovací spáry SDK s jinou stavební konstrukcí akrylovým tmelem, šířka spáry do 2 mm | m | 39.13 |  | 0 |  | 0 |  | 0 | 21 | 0 | 0.00014 | 0.01 | 0 | 0 |  | RTS 25/ I | RTS 25/ I | 0.06 | 2.35 |  | Práce | Běžná |  |  |  | POL1_
|  | m.č. 1.04 : 7,47+0,4+0,4+5,05+0,4+0,39 |  | 14.11 | [23 empty] | VV | 0
|  | m.č. 1.06 : 2*1,6+2*1,8 |  | 6.8 | [23 empty] | VV | 0
|  | m.č. 1.07 : 4*1,6 |  | 6.4 | [23 empty] | VV | 0
|  | m.č. 1.08 : 2*1,6+2*1,75 |  | 6.7 | [23 empty] | VV | 0
|  | m.č. 1.09 : 2*1,5+2*1,06 |  | 5.12 | [23 empty] | VV | 0
109 | 34226499VL | Osazení revizních dvířek do SDK podhledu | kus | 1 |  | 0 |  | 0 |  | 0 | 21 | 0 | 0.00487 | 0 | 0 | 0 |  | Vlastní | Indiv | 1.49 | 1.49 |  | Práce | Běžná |  |  |  | POL1_
|  | 1 |  | 1 | [23 empty] | VV | 0
110 | 553476621R | Dvířka revizní do SDK 300 x 300 mm, tl. 12,5 mm, vlhké prostředí | kus | 1 |  | 0 |  | 0 |  | 0 | 21 | 0 | 0.002 | 0 | 0 | 0 | SPCM | RTS 25/ I | RTS 25/ I | 0 | 0 |  | Specifikace | Běžná |  |  |  | POL3_
|  | 1 |  | 1 | [23 empty] | VV | 0
Díl: | 5 | Komunikace |  |  |  | 0 |  | 0 |  | 0 |  | 0 |  | 1.83 |  | 0 |  |  |  |  | 3.32 | [6 empty] | DIL
111 | 215901101RT5 | Zhutnění podloží z hornin nesoudržných do 92% PS vibrační deskou | m2 | 2.4 |  | 0 |  | 0 |  | 0 | 21 | 0 | 0 | 0 | 0 | 0 |  | RTS 25/ I | RTS 25/ I | 0.15 | 0.36 |  | Práce | Běžná |  |  |  | POL1_
|  | okapový chodník : 0,3*(0,4+0,9+6,7) |  | 2.4 | [23 empty] | VV | 0
112 | 564831111RT2 | Podklad ze štěrkodrti po zhutnění tloušťky 10 cm štěrkodrť frakce 0-32 mm | m2 | 2.4 |  | 0 |  | 0 |  | 0 | 21 | 0 | 0.23 | 0.55 | 0 | 0 |  | RTS 25/ I | RTS 25/ I | 0.023 | 0.06 |  | Práce | Běžná |  |  |  | POL1_
|  | okapový chodník : 0,3*(0,4+0,9+6,7) |  | 2.4 | [23 empty] | VV | 0
113 | 591241119R00 | Kladení dlažby kostky 8/10, lože z MC tl. 10 cm | m2 | 2.4 |  | 0 |  | 0 |  | 0 | 21 | 0 | 0.31388 | 0.75 | 0 | 0 |  | Vlastní | Indiv | 1.208 | 2.9 |  | Práce | Běžná |  |  |  | POL1_
|  | okapový chodník : 0,3*(0,4+0,9+6,7) |  | 2.4 | [23 empty] | VV | 0
114 | 58380120.AR | Kostka dlažební žulová štípaná, drobná 80 až 100 mm, třída I | m2 | 2.64 |  | 0 |  | 0 |  | 0 | 21 | 0 | 0.2 | 0.53 | 0 | 0 | SPCM | RTS 25/ I | RTS 25/ I | 0 | 0 |  | Specifikace | Běžná |  |  |  | POL3_
|  | Odkaz na mn. položky pořadí 113 : 2,40000 |  | 2.4 | [23 empty] | VV | 5
|  | Koeficient +10% ztratné: 0,1 |  | 0.24 | [23 empty] | VV | 4
Díl: | 6 | Úpravy povrchu, podlahy |  |  |  | 0 |  | 0 |  | 0 |  | 0 |  | 7.02 |  | 0 |  |  |  |  | 143.84 | [6 empty] | DIL
115 | 601034103R00 | Postřik stropů sanační, ručně, 4 kg/m2 | m2 | 23.6 |  | 0 |  | 0 |  | 0 | 21 | 0 | 0.00549 | 0.13 | 0 | 0 |  | RTS 25/ I | RTS 25/ I | 0.14 | 3.3 |  | Práce | Běžná |  |  |  | POL1_
|  | Včetně pomocného lešení. | [25 empty] | POP
|  | 1S : 10,4+13,2 |  | 23.6 | [23 empty] | VV | 0
116 | 601034121R00 | Podhoz na stropech sanační, ručně | m2 | 23.6 |  | 0 |  | 0 |  | 0 | 21 | 0 | 0.01058 | 0.25 | 0 | 0 |  | RTS 25/ I | RTS 25/ I | 0.3 | 7.08 |  | Práce | Běžná |  |  |  | POL1_
|  | Odkaz na mn. položky pořadí 115 : 23,60000 |  | 23.6 | [23 empty] | VV | 5
117 | 601034123R00 | Omítka jádrová sanační, na stropech, ručně | m2 | 23.6 |  | 0 |  | 0 |  | 0 | 21 | 0 | 0.02335 | 0.55 | 0 | 0 |  | RTS 25/ I | RTS 25/ I | 0.54 | 12.74 |  | Práce | Běžná |  |  |  | POL1_
|  | Odkaz na mn. položky pořadí 115 : 23,60000 |  | 23.6 | [23 empty] | VV | 5
118 | 601034151R00 | Štuk na stropě sanační, vnitřní nebo vnější, tl. 2,5 mm, ručně | m2 | 23.6 |  | 0 |  | 0 |  | 0 | 21 | 0 | 0.00464 | 0.11 | 0 | 0 |  | RTS 25/ I | RTS 25/ I | 0.3 | 7.08 |  | Práce | Běžná |  |  |  | POL1_
|  | Odkaz na mn. položky pořadí 115 : 23,60000 |  | 23.6 | [23 empty] | VV | 5
119 | 602034103RT3 | Postřik stěn sanační, ručně celoplošně, 6 kg/m2 | m2 | 109.26 |  | 0 |  | 0 |  | 0 | 21 | 0 | 0.00769 | 0.84 | 0 | 0 |  | RTS 25/ I | RTS 25/ I | 0.1 | 10.93 |  | Práce | Běžná |  |  |  | POL1_
|  | 1S : 2,1*(13,5+14,5) |  | 58.8 | [23 empty] | VV | 0
|  | fasáda : 0,8*(2,8+1,8+1,9+2,0)+3,0*9,6+0,5*8,1+0,7*4,7+0,8*6,9+2,0 |  | 50.46 | [23 empty] | VV | 0
120 | 602034121R00 | Podhoz na stěnách sanační, ručně | m2 | 109.26 |  | 0 |  | 0 |  | 0 | 21 | 0 | 0.01058 | 1.16 | 0 | 0 |  | RTS 25/ I | RTS 25/ I | 0.24 | 26.22 |  | Práce | Běžná |  |  |  | POL1_
|  | Odkaz na mn. položky pořadí 119 : 109,26000 |  | 109.26 | [23 empty] | VV | 5
121 | 602034123RT3 | Omítka jádrová sanační, na stěnách, ručně tloušťka vrstvy 30 mm | m2 | 109.26 |  | 0 |  | 0 |  | 0 | 21 | 0 | 0.03175 | 3.47 | 0 | 0 |  | RTS 25/ I | RTS 25/ I | 0.45 | 49.17 |  | Práce | Běžná |  |  |  | POL1_
|  | Odkaz na mn. položky pořadí 119 : 109,26000 |  | 109.26 | [23 empty] | VV | 5
122 | 602034151R00 | Štuk na stěnách sanační, vnitřní nebo vnější, tl. 2,5 mm, ručně | m2 | 109.26 |  | 0 |  | 0 |  | 0 | 21 | 0 | 0.00464 | 0.51 | 0 | 0 |  | RTS 25/ I | RTS 25/ I | 0.25 | 27.32 |  | Práce | Běžná |  |  |  | POL1_
|  | Odkaz na mn. položky pořadí 119 : 109,26000 |  | 109.26 | [23 empty] | VV | 5
Díl: | 61 | Úpravy povrchů vnitřní |  |  |  | 0 |  | 0 |  | 0 |  | 0 |  | 5.99 |  | 0 |  |  |  |  | 228.94 | [6 empty] | DIL
123 | 610991111R00 | Zakrývání výplní vnitřních otvorů | m2 | 17.03 |  | 0 |  | 0 |  | 0 | 21 | 0 | 4e-05 | 0 | 0 | 0 |  | RTS 25/ I | RTS 25/ I | 0.08 | 1.36 |  | Práce | Běžná |  |  |  | POL1_
|  | 5,45*2,62+1,05*2,62 |  | 17.03 | [23 empty] | VV | 0
124 | 610991004R00 | Začišťovací okenní lišta pro omítku tl. 15 mm | m | 16.98 |  | 0 |  | 0 |  | 0 | 21 | 0 | 0.00023 | 0 | 0 | 0 |  | RTS 25/ I | RTS 25/ I | 0.05 | 0.85 |  | Práce | Běžná |  |  |  | POL1_
|  | 5,45+2*2,62+1,05+2*2,62 |  | 16.98 | [23 empty] | VV | 0
125 | 612425931R00 | Omítka vápenná vnitřního ostění - štuková | m2 | 2.256 |  | 0 |  | 0 |  | 0 | 21 | 0 | 0.05369 | 0.12 | 0 | 0 |  | RTS 25/ I | RTS 25/ I | 1.18 | 2.66 |  | Práce | Běžná |  |  |  | POL1_
|  | 0,3*(1,2*2+2,5+2,62) |  | 2.256 | [23 empty] | VV | 0
126 | 612473186R00 | Příplatek za zabudované rohovníky | m | 18.82 |  | 0 |  | 0 |  | 0 | 21 | 0 | 0.00046 | 0.01 | 0 | 0 |  | RTS 25/ I | RTS 25/ I | 0 | 0 |  | Práce | Běžná |  |  |  | POL1_
|  | 2,2*4+2,5*2+1,2*2+2,62 |  | 18.82 | [23 empty] | VV | 0
127 | 612474921RT3 | Omítka stěn vnitřní, VPC jádro,vápen.štuk, strojně na pórobeton | m2 | 170.4342 |  | 0 |  | 0 |  | 0 | 21 | 0 | 0.02416 | 4.12 | 0 | 0 |  | RTS 25/ I | RTS 25/ I | 0.58 | 98.85 |  | Práce | Běžná |  |  |  | POL1_
|  | m.č. 1.04 : 2,82*(7,87*2+5,45)+4*2,4*0,4 |  | 63.5958 | [23 empty] | VV | 0
|  | m.č. 1.05 : 2,82*(2*1,5+2*4,65+0,3*2-1,05) |  | 33.417 | [23 empty] | VV | 0
|  | m.č. 1.06 : 2,82*(2*1,6+2*1,8)-0,9*2,15 |  | 17.241 | [23 empty] | VV | 0
|  | m.č. 1.07 : 2,82*1,6*4-0,9*2,15 |  | 16.113 | [23 empty] | VV | 0
|  | m.č. 1.08 : 2,82*(2*1,6+2*1,75)-0,9*2,15 |  | 16.959 | [23 empty] | VV | 0
|  | m.č. 1.09 : 2,82*(2*1,06+2*1,5)-0,9*2,15 |  | 12.5034 | [23 empty] | VV | 0
|  | 1S : 2,1*(2,25+1,4*2) |  | 10.605 | [23 empty] | VV | 0
128 | 612481211RT2 | Montáž výztužné sítě (perlinky) do stěrky - vnitřní stěny včetně výztužné sítě a stěrkového tmelu | m2 | 50 |  | 0 |  | 0 |  | 0 | 21 | 0 | 0.00367 | 0.18 | 0 | 0 |  | RTS 25/ I | RTS 25/ I | 0.36 | 18 |  | Práce | Běžná |  |  |  | POL1_
129 | 612481270R00 | Síťovina pro vyztužení jádrové omítky, oka 10/10 mm | m2 | 96.2334 |  | 0 |  | 0 |  | 0 | 21 | 0 | 0.00012 | 0.01 | 0 | 0 |  | RTS 25/ I | RTS 25/ I | 0.12 | 11.55 |  | Práce | Běžná |  |  |  | POL1_
|  | m.č. 1.05 : 2,82*(2*1,5+2*4,65+0,3*2-1,05) |  | 33.417 | [23 empty] | VV | 0
|  | m.č. 1.06 : 2,82*(2*1,6+2*1,8)-0,9*2,15 |  | 17.241 | [23 empty] | VV | 0
|  | m.č. 1.07 : 2,82*1,6*4-0,9*2,15 |  | 16.113 | [23 empty] | VV | 0
|  | m.č. 1.08 : 2,82*(2*1,6+2*1,75)-0,9*2,15 |  | 16.959 | [23 empty] | VV | 0
|  | m.č. 1.09 : 2,82*(2*1,06+2*1,5)-0,9*2,15 |  | 12.5034 | [23 empty] | VV | 0
130 | 617452931RT1 | Spárování starého zdiva cihelného do hl. 5 cm cementovou maltou | m2 | 26.26 |  | 0 |  | 0 |  | 0 | 21 | 0 | 0.01949 | 0.51 | 0 | 0 |  | Vlastní | Indiv | 2.08 | 54.62 |  | Práce | Běžná |  |  |  | POL1_
|  | stávající zdivo 1NP : 2,6*(8,0+2,1) |  | 26.26 | [23 empty] | VV | 0
131 | 6189474211R00 | Spárování nového zdiva cihelného hl. do 3 cm, cementovou maltou | m2 | 80.4841 |  | 0 |  | 0 |  | 0 | 21 | 0 | 0.01289 | 1.04 | 0 | 0 |  | Vlastní | Indiv | 0.51 | 41.05 |  | Práce | Běžná |  |  |  | POL1_
|  | S dodání potřebných hmot, vypláchnutí spár vodou před spárováním a očištění okolního zdiva po spárování. | [25 empty] | POP |  | S dodání potřebných hmot, vypláchnutí spár vodou před spárováním a očištění okolního zdiva po spárování.
|  | přizdívky : | [25 empty] | VV | 0
|  | 1S : 2,7*2,3 |  | 6.21 | [23 empty] | VV | 0
|  | 1NP : 4,05*4,6 |  | 18.63 | [23 empty] | VV | 0
|  | 2NP : 1,03*(17,7+17,3)-3*2,0 |  | 30.05 | [23 empty] | VV | 0
|  | nové štítové stěny : 1,23*10,0+6,7*2,2*0,5+0,93*6,37 |  | 25.5941 | [23 empty] | VV | 0
Díl: | 62 | Úpravy povrchů vnější |  |  |  | 0 |  | 0 |  | 0 |  | 0 |  | 10.29 |  | 0 |  |  |  |  | 402.38 | [6 empty] | DIL
132 | 602015172R00 | Štuk vnější štuk ručně tl. 2 mm | m2 | 36.976 |  | 0 |  | 0 |  | 0 | 21 | 0 | 0.0055 | 0.2 | 0 | 0 |  | RTS 25/ I | RTS 25/ I | 0.28 | 10.35 |  | Práce | Běžná |  |  |  | POL1_
|  | kolem prosklení štítu : 0,9*8,0 |  | 7.2 | [23 empty] | VV | 0
|  | dekorační prvky - římsy : 0,8*(18,84+18,38) |  | 29.776 | [23 empty] | VV | 0
133 | 620991004R00 | Začišťovací okenní lišta pro vnějš.omítku tl. 15 mm | m | 38.3 |  | 0 |  | 0 |  | 0 | 21 | 0 | 0.00012 | 0 | 0 | 0 |  | RTS 25/ I | RTS 25/ I | 0.05 | 1.92 |  | Práce | Běžná |  |  |  | POL1_
|  | 2,95*2*3+3,6*3+7,7+2,1 |  | 38.3 | [23 empty] | VV | 0
134 | 620991121R00 | Zakrývání výplní vnějších otvorů z lešení | m2 | 35.012 |  | 0 |  | 0 |  | 0 | 21 | 0 | 4e-05 | 0 | 0 | 0 |  | RTS 25/ I | RTS 25/ I | 0.08 | 2.8 |  | Práce | Běžná |  |  |  | POL1_
|  | 3,55*3,32+3,4*3,32+3,4*3,32+0,65 |  | 35.012 | [23 empty] | VV | 0
135 | 622412312RT1 | Nátěr stěn vnějších, slož.1-2 , silikátový vč. 1x penetračního nátěru, 2x vrchní nátěr | m2 | 267.542 |  | 0 |  | 0 |  | 0 | 21 | 0 | 0.00053 | 0.14 | 0 | 0 |  | RTS 25/ I | RTS 25/ I | 0.21 | 56.18 |  | Práce | Běžná |  |  |  | POL1_
|  | včetně penetrace podkladu | [25 empty] | POP
|  | jižní fasáda : 3,7*18,84-3,55*3,35-3,48*3,35-3,49*3,35+0,45*(2,95*2*3+3,6*3) |  | 47.291 | [23 empty] | VV | 0
|  | severní fasáda : 8,1*10,75+6,3*7,4 |  | 133.695 | [23 empty] | VV | 0
|  | východní fasáda : 2,7*7,4+2,0+0,9*8,0 |  | 29.18 | [23 empty] | VV | 0
|  | západní fasáda : 27,6 |  | 27.6 | [23 empty] | VV | 0
|  | dekorační prvky - římsy : 0,8*(18,84+18,38) |  | 29.776 | [23 empty] | VV | 0
136 | 622421143R00 | Omítka vnější stěn, MVC, štuková, složitost 1-2 | m2 | 180.106 |  | 0 |  | 0 |  | 0 | 21 | 0 | 0.05258 | 9.47 | 0 | 0 |  | RTS 25/ I | RTS 25/ I | 0.92 | 165.7 |  | Práce | Běžná |  |  |  | POL1_
|  | jižní fasáda : 3,7*18,84-3,55*3,35-3,48*3,35-3,49*3,35+0,45*(2,95*2*3+3,6*3) |  | 47.291 | [23 empty] | VV | 0
|  | severní fasáda : 8,1*10,75+6,3*7,4 |  | 133.695 | [23 empty] | VV | 0
|  | východní fasáda : 2,7*7,4+2,0 |  | 21.98 | [23 empty] | VV | 0
|  | západní fasáda : 27,6 |  | 27.6 | [23 empty] | VV | 0
|  | odečet sanační omítky : -1*(0,8*(2,8+1,8+1,9+2,0)+3,0*9,6+0,5*8,1+0,7*4,7+0,8*6,9+2,0) |  | -50.46 | [23 empty] | VV | 0
137 | 622481211RU1 | Montáž výztužné sítě (perlinky) do stěrky - vnější stěny včetně výztužné sítě a stěrkového tmelu | m2 | 76.976 |  | 0 |  | 0 |  | 0 | 21 | 0 | 0.00491 | 0.38 | 0 | 0 |  | RTS 25/ I | RTS 25/ I | 0.36 | 27.71 |  | Práce | Běžná |  |  |  | POL1_
|  | kolem prosklení štítu : 0,9*8,0 |  | 7.2 | [23 empty] | VV | 0
|  | dekorační prvky - římsy : 0,8*(18,84+18,38) |  | 29.776 | [23 empty] | VV | 0
|  | ostatní - ostění, přechody... : 40,0 |  | 40 | [23 empty] | VV | 0
138 | 622481271R00 | Síťovina pro vyztužení vněj.jádr.omítky, oka 10/10 | m2 | 180.106 |  | 0 |  | 0 |  | 0 | 21 | 0 | 0.00012 | 0.02 | 0 | 0 |  | RTS 25/ I | RTS 25/ I | 0.25 | 45.03 |  | Práce | Běžná |  |  |  | POL1_
|  | Odkaz na mn. položky pořadí 136 : 180,10600 |  | 180.106 | [23 empty] | VV | 5
139 | 622714111R00 | Lepení dekorač.fasád.profilu, římsy do 100x100 mm | m | 50.23 |  | 0 |  | 0 |  | 0 | 21 | 0 | 0.00032 | 0.02 | 0 | 0 |  | RTS 25/ I | RTS 25/ I | 0.14 | 7.03 |  | Práce | Běžná |  |  |  | POL1_
|  | 18,85+18,38+7,4+4,3+1,3 |  | 50.23 | [23 empty] | VV | 0
140 | 622714313R00 | Lepení dekorač.fasád.profilu, římsy do 300x200 mm | m | 37.23 |  | 0 |  | 0 |  | 0 | 21 | 0 | 0.00095 | 0.04 | 0 | 0 |  | RTS 25/ I | RTS 25/ I | 0.16 | 5.96 |  | Práce | Běžná |  |  |  | POL1_
|  | 18,85+18,38 |  | 37.23 | [23 empty] | VV | 0
141 | 622715199VL | Zhotovení dekoračního fasád.profilu, bosážní kameny, do omítky | m2 | 5 |  | 0 |  | 0 |  | 0 | 21 | 0 | 0.00032 | 0 | 0 | 0 |  | Vlastní | Indiv | 0.45 | 2.25 |  | Práce | Běžná |  |  |  | POL1_
|  | 3,0+1,0*2 |  | 5 | [23 empty] | VV | 0
142 | 622904121R00 | Ruční čištění ocelovým kartáčem | m2 | 180.106 |  | 0 |  | 0 |  | 0 | 21 | 0 | 0 | 0 | 0 | 0 |  | RTS 25/ I | Indiv | 0.43 | 77.45 |  | Práce | Běžná |  |  |  | POL1_
|  | SO1+SO3 | [25 empty] | POP
|  | vyčištění zdiva před aplikací omítky : | [25 empty] | VV | 0
|  | Odkaz na mn. položky pořadí 136 : 180,10600 |  | 180.106 | [23 empty] | VV | 5
143 | 28374301VL | Profil dekorační fasádní obdélníkového průřezu 50x90 mm, dl. 2 m | m | 55.253 |  | 0 |  | 0 |  | 0 | 21 | 0 | 0.0001 | 0.01 | 0 | 0 |  | Vlastní | Indiv | 0 | 0 |  | Specifikace | Běžná |  |  |  | POL3_
|  | Odkaz na mn. položky pořadí 139 : 50,23000 |  | 50.23 | [23 empty] | VV | 5
|  | Koeficient +10% ztratné: 0,1 |  | 5.023 | [23 empty] | VV | 4
144 | 28374302VL | Profil dekorační fasádní průběžný rozměr 280 x 200 mm, dl. 2 m | m | 39.0915 |  | 0 |  | 0 |  | 0 | 21 | 0 | 0.00015 | 0.01 | 0 | 0 |  | Vlastní | RTS 25/ I | 0 | 0 |  | Specifikace | Běžná |  |  |  | POL3_
|  | Odkaz na mn. položky pořadí 140 : 37,23000 |  | 37.23 | [23 empty] | VV | 5
|  | Koeficient +5% ztratné: 0,05 |  | 1.8615 | [23 empty] | VV | 4
Díl: | 63 | Podlahy a podlahové konstrukce |  |  |  | 0 |  | 0 |  | 0 |  | 0 |  | 26.76 |  | 0 |  |  |  |  | 56.07 | [6 empty] | DIL
145 | 631313611R00 | Mazanina betonová tl. 8 - 12 cm C 16/20 | m3 | 0.06 |  | 0 |  | 0 |  | 0 | 21 | 0 | 2.525 | 0.15 | 0 | 0 |  | RTS 25/ I | RTS 25/ I | 2.58 | 0.15 |  | Práce | Běžná |  |  |  | POL1_
|  | Včetně vytvoření dilatačních spár, bez zaplnění. | [25 empty] | POP
|  | dobetonávky : 0,1*0,3*2,0 |  | 0.06 | [23 empty] | VV | 0
146 | 631351101R00 | Bednění bočních stran - zřízení | m2 | 4.101 |  | 0 |  | 0 |  | 0 | 21 | 0 | 0.01408 | 0.06 | 0 | 0 |  | RTS 25/ I | RTS 25/ I | 0.4 | 1.64 |  | Práce | Běžná |  |  |  | POL1_
|  | cementový potěr : | [25 empty] | VV | 0
|  | 1NP : 0,3*3,3 |  | 0.99 | [23 empty] | VV | 0
|  | 2NP : 0,3*6,37 |  | 1.911 | [23 empty] | VV | 0
|  | čisticí zóny - vybednění : 0,05*(2*2,0+2*1,0+2*1,5+2*1,5) |  | 0.6 | [23 empty] | VV | 0
|  | dobetonávky : 2,0*0,3 |  | 0.6 | [23 empty] | VV | 0
147 | 631351102R00 | Bednění bočních stran -odstranění | m2 | 4.101 |  | 0 |  | 0 |  | 0 | 21 | 0 | 0 | 0 | 0 | 0 |  | RTS 25/ I | RTS 25/ I | 0.24 | 0.98 |  | Práce | Běžná |  |  |  | POL1_
|  | Odkaz na mn. položky pořadí 146 : 4,10100 |  | 4.101 | [23 empty] | VV | 5
148 | 631591115R00 | Násyp pod podlahy z keramzitu | m3 | 7.2 |  | 0 |  | 0 |  | 0 | 21 | 0 | 0.42 | 3.02 | 0 | 0 |  | RTS 25/ I | RTS 25/ I | 1.836 | 13.22 |  | Práce | Běžná |  |  |  | POL1_
|  | násyp pod podkladní beton nad stávající klenby : 1,2*6,0 |  | 7.2 | [23 empty] | VV | 0
149 | 632443211R00 | Potěr cementový litý, plocha do 100 m2, tl. 50 mm | m2 | 189.02 |  | 0 |  | 0 |  | 0 | 21 | 0 | 0.1111 | 21 | 0 | 0 |  | RTS 25/ I | RTS 25/ I | 0.15 | 28.35 |  | Práce | Běžná |  |  |  | POL1_
|  | 1S : | [25 empty] | VV | 0
|  | m.č. 0.01 : 4,44 |  | 4.44 | [23 empty] | VV | 0
|  | m.č. 0.02 : 7,38 |  | 7.38 | [23 empty] | VV | 0
|  | m.č. 0.03 : 11,17 |  | 11.17 | [23 empty] | VV | 0
|  | 1NP : | [25 empty] | VV | 0
|  | m.č. 1.01 : 29,73+1,53 |  | 31.26 | [23 empty] | VV | 0
|  | m.č. 1.04 : 42,89 |  | 42.89 | [23 empty] | VV | 0
|  | m.č. 1.05 : 6,98 |  | 6.98 | [23 empty] | VV | 0
|  | m.č. 1.06 : 2,88 |  | 2.88 | [23 empty] | VV | 0
|  | m.č. 1.07 : 2,56 |  | 2.56 | [23 empty] | VV | 0
|  | m.č. 1.08 : 2,8 |  | 2.8 | [23 empty] | VV | 0
|  | m.č. 1.09 : 1,59 |  | 1.59 | [23 empty] | VV | 0
|  | 2NP : | [25 empty] | VV | 0
|  | m.č. 2.01 : 75,07 |  | 75.07 | [23 empty] | VV | 0
150 | 632443212R00 | Potěr cementový litý, do 100 m2, přípl. zkd 5 mm | m2 | 227.9 |  | 0 |  | 0 |  | 0 | 21 | 0 | 0.01111 | 2.53 | 0 | 0 |  | RTS 25/ I | RTS 25/ I | 0.01 | 2.28 |  | Práce | Běžná |  |  |  | POL1_
|  | 1S : | [25 empty] | VV | 0
|  | m.č. 0.01 : 4,44*2 |  | 8.88 | [23 empty] | VV | 0
|  | m.č. 0.02 : 7,38*2 |  | 14.76 | [23 empty] | VV | 0
|  | m.č. 0.03 : 11,17*2 |  | 22.34 | [23 empty] | VV | 0
|  | 1NP : | [25 empty] | VV | 0
|  | m.č. 1.01 : (29,73+1,53)*2 |  | 62.52 | [23 empty] | VV | 0
|  | m.č. 1.04 : 42,89*2 |  | 85.78 | [23 empty] | VV | 0
|  | m.č. 1.05 : 6,98*2 |  | 13.96 | [23 empty] | VV | 0
|  | m.č. 1.06 : 2,88*2 |  | 5.76 | [23 empty] | VV | 0
|  | m.č. 1.07 : 2,56*2 |  | 5.12 | [23 empty] | VV | 0
|  | m.č. 1.08 : 2,8*2 |  | 5.6 | [23 empty] | VV | 0
|  | m.č. 1.09 : 1,59*2 |  | 3.18 | [23 empty] | VV | 0
151 | 632441499R00 | Broušení cementových potěrů | m2 | 189.02 |  | 0 |  | 0 |  | 0 | 21 | 0 | 0 | 0 | 0 | 0 |  | Vlastní | Indiv | 0.05 | 9.45 |  | Práce | Běžná |  |  |  | POL1_
|  | Odkaz na mn. položky pořadí 149 : 189,02000 |  | 189.02 | [23 empty] | VV | 5
Díl: | 64 | Výplně otvorů |  |  |  | 0 |  | 0 |  | 0 |  | 0 |  | 0.18 |  | 0 |  |  |  |  | 14.01 | [6 empty] | DIL
152 | 642946111R00 | Osazení skrytých dveřních Al zárubní, do zdiva | kus | 6 |  | 0 |  | 0 |  | 0 | 21 | 0 | 1e-05 | 0 | 0 | 0 |  | RTS 25/ I | RTS 25/ I | 1.2 | 7.2 |  | Práce | Běžná |  |  |  | POL1_
|  | D1a : 1 |  | 1 | [23 empty] | VV | 0
|  | D1b : 1 |  | 1 | [23 empty] | VV | 0
|  | D1c : 1 |  | 1 | [23 empty] | VV | 0
|  | D1d : 1 |  | 1 | [23 empty] | VV | 0
|  | D2 : 1 |  | 1 | [23 empty] | VV | 0
|  | D3 : 1 |  | 1 | [23 empty] | VV | 0
153 | 642946911R00 | Začištění skryté zárubně ,zdivo do tl. 150 mm, XPS | m | 26 |  | 0 |  | 0 |  | 0 | 21 | 0 | 0.0017 | 0.04 | 0 | 0 |  | RTS 25/ I | RTS 25/ I | 0.17262 | 4.49 |  | Práce | Běžná |  |  |  | POL1_
|  | (0,9+2*2,15)*5 |  | 26 | [23 empty] | VV | 0
154 | 642946913R00 | Začištění skryté zárubně ,zdivo do tl. 500 mm, XPS | m | 5.04 |  | 0 |  | 0 |  | 0 | 21 | 0 | 0.00315 | 0.02 | 0 | 0 |  | RTS 25/ I | RTS 25/ I | 0.46079 | 2.32 |  | Práce | Běžná |  |  |  | POL1_
|  | 1,0+2*2,02 |  | 5.04 | [23 empty] | VV | 0
155 | 553313321R | Zárubeň hliníková skrytá 40/00 Elox 800 x 1970 mm L/P EW15 | kus | 1 |  | 0 |  | 0 |  | 0 | 21 | 0 | 0.02 | 0.02 | 0 | 0 | SPCM | RTS 25/ I | RTS 25/ I | 0 | 0 |  | Specifikace | Běžná |  |  |  | POL3_
156 | 553313329R | Zárubeň hliníková skrytá 40/00 Elox 800 x 2100 mm L/P | kus | 4 |  | 0 |  | 0 |  | 0 | 21 | 0 | 0.02 | 0.08 | 0 | 0 |  | Vlastní | Indiv | 0 | 0 |  | Specifikace | Běžná |  |  |  | POL3_
157 | 553313331R | Zárubeň hliníková skrytá 40/00 Elox 900 x 1970 mm L/P EW15 | kus | 1 |  | 0 |  | 0 |  | 0 | 21 | 0 | 0.022 | 0.02 | 0 | 0 | SPCM | RTS 25/ I | RTS 25/ I | 0 | 0 |  | Specifikace | Běžná |  |  |  | POL3_
Díl: | 94 | Lešení a stavební výtahy |  |  |  | 0 |  | 0 |  | 0 |  | 0 |  | 7.39 |  | 0 |  |  |  |  | 114.51 | [6 empty] | DIL
158 | 941941031R00 | Montáž lešení lehkého řadového s podlahami, š. do 1 m, výšky do 10 m | m2 | 312.2 |  | 0 |  | 0 |  | 0 | 21 | 0 | 0.01838 | 5.74 | 0 | 0 |  | RTS 25/ I | RTS 25/ I | 0.1 | 31.22 |  | Práce | Běžná |  |  |  | POL1_
|  | Včetně kotvení lešení. | [25 empty] | POP
|  | 20,0*4,0+9,0*11,0+7,0*8,0+6,0*7,0+8,0*4,4 |  | 312.2 | [23 empty] | VV | 0
159 | 941941111R00 | Pronájem lešení za den | m2 | 18732 |  | 0 |  | 0 |  | 0 | 21 | 0 | 0 | 0 | 0 | 0 |  | RTS 25/ I | RTS 25/ I | 0 | 0 |  | Práce | Běžná |  |  |  | POL1_
|  | Odkaz na mn. položky pořadí 158 : 312,20000*60 |  | 18732 | [23 empty] | VV | 5
160 | 941941831R00 | Demontáž lešení lehkého řadového s podlahami, š. do 1 m, výšky do 10 m | m2 | 312.2 |  | 0 |  | 0 |  | 0 | 21 | 0 | 0 | 0 | 0 | 0 |  | RTS 25/ I | RTS 25/ I | 0.07 | 21.85 |  | Práce | Běžná |  |  |  | POL1_
|  | Odkaz na mn. položky pořadí 158 : 312,20000 |  | 312.2 | [23 empty] | VV | 5
161 | 941955003R00 | Lešení lehké pomocné, výška podlahy do 2,5 m | m2 | 114.7 |  | 0 |  | 0 |  | 0 | 21 | 0 | 0.00591 | 0.68 | 0 | 0 |  | RTS 25/ I | RTS 25/ I | 0.26 | 29.82 |  | Práce | Běžná |  |  |  | POL1_
|  | 1NP : 42,89+6,98+2,88+2,56+2,8+1,59+15,0 |  | 74.7 | [23 empty] | VV | 0
|  | 2NP : 40,0 |  | 40 | [23 empty] | VV | 0
162 | 943943221R00 | Montáž lešení prostorové lehké, do 200kg, H 10 m | m3 | 125 |  | 0 |  | 0 |  | 0 | 21 | 0 | 0.00735 | 0.92 | 0 | 0 |  | RTS 25/ I | RTS 25/ I | 0.063 | 7.88 |  | Práce | Běžná |  |  |  | POL1_
|  | m.č. 1.01 : 25,0*5,0 |  | 125 | [23 empty] | VV | 0
163 | 943943298R00 | Pronájem prostorového lešení, plochy do 6 m2 - příplatek za každý den používání (do 30 dnů celkem) | m3 | 1875 |  | 0 |  | 0 |  | 0 | 21 | 0 | 0 | 0 | 0 | 0 |  | RTS 25/ I | RTS 25/ I | 0.00195 | 3.66 |  | Práce | Běžná |  |  |  | POL1_
|  | Odkaz na mn. položky pořadí 162 : 125,00000*15 |  | 1875 | [23 empty] | VV | 5
164 | 943943821R00 | Demontáž lešení, prostor. lehké, 200 kPa, H 10 m | m3 | 125 |  | 0 |  | 0 |  | 0 | 21 | 0 | 0 | 0 | 0 | 0 |  | RTS 25/ I | RTS 25/ I | 0.04 | 5 |  | Práce | Běžná |  |  |  | POL1_
|  | Odkaz na mn. položky pořadí 162 : 125,00000 |  | 125 | [23 empty] | VV | 5
165 | 944944011R00 | Montáž ochranné sítě z umělých vláken | m2 | 312.2 |  | 0 |  | 0 |  | 0 | 21 | 0 | 0 | 0 | 0 | 0 |  | RTS 25/ I | RTS 25/ I | 0.0303 | 9.46 |  | Práce | Běžná |  |  |  | POL1_
|  | Odkaz na mn. položky pořadí 158 : 312,20000 |  | 312.2 | [23 empty] | VV | 5
166 | 944944031R00 | Příplatek za každý měsíc použití sítí k pol. 4011 | m2 | 312.2 |  | 0 |  | 0 |  | 0 | 21 | 0 | 0.00015 | 0.05 | 0 | 0 |  | RTS 25/ I | RTS 25/ I | 0 | 0 |  | Práce | Běžná |  |  |  | POL1_
|  | Odkaz na mn. položky pořadí 165 : 312,20000 |  | 312.2 | [23 empty] | VV | 5
167 | 944944081R00 | Demontáž ochranné sítě z umělých vláken | m2 | 312.2 |  | 0 |  | 0 |  | 0 | 21 | 0 | 0 | 0 | 0 | 0 |  | RTS 25/ I | RTS 25/ I | 0.018 | 5.62 |  | Práce | Běžná |  |  |  | POL1_
|  | Odkaz na mn. položky pořadí 165 : 312,20000 |  | 312.2 | [23 empty] | VV | 5
Díl: | 95 | Dokončovací konstrukce na pozemních stavbách |  |  |  | 0 |  | 0 |  | 0 |  | 0 |  | 0.04 |  | 0 |  |  |  |  | 68.41 | [6 empty] | DIL
168 | 952901114R00 | Vyčištění budov o výšce podlaží nad 4 m | m2 | 191.78 |  | 0 |  | 0 |  | 0 | 21 | 0 | 4e-05 | 0.01 | 0 | 0 |  | RTS 25/ I | RTS 25/ I | 0.35 | 67.12 |  | Práce | Běžná |  |  |  | POL1_
|  | 1S : 22,99 |  | 22.99 | [23 empty] | VV | 0
|  | 1NP : 93,72 |  | 93.72 | [23 empty] | VV | 0
|  | 2NP : 75,07 |  | 75.07 | [23 empty] | VV | 0
169 | 953941312R00 | Osazení požárního hasicího přístroje na stěnu | kus | 3 |  | 0 |  | 0 |  | 0 | 21 | 0 | 1e-05 | 0 | 0 | 0 |  | RTS 25/ I | RTS 25/ I | 0.17 | 0.51 |  | Práce | Běžná |  |  |  | POL1_
170 | 953941395R00 | Vystavení revizní zprávy-požární hasicí přístroj | kus | 3 |  | 0 |  | 0 |  | 0 | 21 | 0 | 0 | 0 | 0 | 0 |  | RTS 25/ I | RTS 25/ I | 0.26 | 0.78 |  | Práce | Běžná |  |  |  | POL1_
171 | 950003 | Tabulky bezpečnostní, informativní,... | kpl | 1 |  | 0 |  | 0 |  | 0 | 21 | 0 | 0 | 0 | 0 | 0 |  | Vlastní | Indiv | 0 | 0 |  | Práce | Běžná |  |  |  | POL1_
172 | 44984114R | Přístroj hasicí práškovýs hasicí schopností 27A | kus | 3 |  | 0 |  | 0 |  | 0 | 21 | 0 | 0.0098 | 0.03 | 0 | 0 | SPCM | RTS 24/ II | RTS 24/ II | 0 | 0 |  | Specifikace | Běžná |  |  |  | POL3_
Díl: | 96 | Bourání konstrukcí |  |  |  | 0 |  | 0 |  | 0 |  | 0 |  | 0.16 |  | 131.35 |  |  |  |  | 374.17 | [6 empty] | DIL
173 | 962031113R00 | Bourání příček z cihel pálených plných tl. 65 mm | m2 | 12.375 |  | 0 |  | 0 |  | 0 | 21 | 0 | 0.00067 | 0.01 | 0.184 | 2.28 |  | RTS 25/ I | RTS 25/ I | 0.23 | 2.85 |  | Práce | Běžná |  |  |  | POL1_
|  | 3,75*3,3 |  | 12.375 | [23 empty] | VV | 0
174 | 962031116R00 | Bourání příček z cihel pálených plných tl. 140 mm | m2 | 27.334 |  | 0 |  | 0 |  | 0 | 21 | 0 | 0.00067 | 0.02 | 0.319 | 8.72 |  | RTS 25/ I | RTS 25/ I | 0.32 | 8.75 |  | Práce | Běžná |  |  |  | POL1_
|  | 3,75*(2,9+6,1)-0,8*2,02-2,4*2,0 |  | 27.334 | [23 empty] | VV | 0
175 | 962032231R00 | Bourání zdiva z cihel pálených na MVC | m3 | 21.8397 |  | 0 |  | 0 |  | 0 | 21 | 0 | 0.00128 | 0.03 | 1.8 | 39.31 |  | RTS 25/ I | RTS 25/ I | 1.52 | 33.2 |  | Práce | Běžná |  |  |  | POL1_
|  | zděné pilíře : 0,32*2,3*0,46+0,48*0,5*0,58+0,33*2,3*0,49+0,31*2,9*0,32+0,46*0,34*4,75 |  | 1.8802 | [23 empty] | VV | 0
|  | štítové stěny : 0,15*12,5*2 |  | 3.75 | [23 empty] | VV | 0
|  | obvodové zdivo - nadezdívky : 1,155*(0,68*7,33+0,64*(1,3+1,84+1,73+2,15)+0,62*7,35) |  | 16.2095 | [23 empty] | VV | 0
176 | 963032819R00 | Bourání schodišťových stupňů cihelných | m | 6.84 |  | 0 |  | 0 |  | 0 | 21 | 0 | 0 | 0 | 0.076 | 0.52 |  | RTS 25/ I | RTS 25/ I | 0.265 | 1.81 |  | Práce | Běžná |  |  |  | POL1_
|  | 0,76*9 |  | 6.84 | [23 empty] | VV | 0
177 | 964035111R00 | Bourání cihelných klenbových pásů | m3 | 2.592 |  | 0 |  | 0 |  | 0 | 21 | 0 | 0.00201 | 0.01 | 1.8 | 4.67 |  | RTS 25/ I | RTS 25/ I | 3.118 | 8.08 |  | Práce | Běžná |  |  |  | POL1_
|  | Včetně pomocného lešení o výšce podlahy do 1900 mm a pro zatížení do 1,5 kPa (150 kg/m2). | [25 empty] | POP
|  | 0,64*0,45*4,5*2 |  | 2.592 | [23 empty] | VV | 0
178 | 965042141RT4 | Bourání mazanin betonových tl. 10 cm, nad 4 m2 pneumat. kladivo, tl. mazaniny 8 - 10 cm | m3 | 11.72 |  | 0 |  | 0 |  | 0 | 21 | 0 | 0 | 0 | 2.2 | 25.78 |  | RTS 25/ I | RTS 25/ I | 4.655 | 54.56 |  | Práce | Běžná |  |  |  | POL1_
|  | 1NP - uvnitř : 0,1*109,5 |  | 10.95 | [23 empty] | VV | 0
|  | venku - před vraty a dveřmi : 0,1*(2,2+5,5) |  | 0.77 | [23 empty] | VV | 0
179 | 965048515R00 | Broušení betonových povrchů do tl. 5 mm | m2 | 6.075 |  | 0 |  | 0 |  | 0 | 21 | 0 | 0 | 0 | 0.0126 | 0.08 |  | RTS 25/ I | RTS 25/ I | 0.33 | 2 |  | Práce | Běžná |  |  |  | POL1_
|  | schodiště do 1S : 0,9*15*(0,2+0,25) |  | 6.075 | [23 empty] | VV | 0
180 | 966031313R00 | Bourání říms cihelných tl. 30 cm, vyložení 25 cm | m | 37.3 |  | 0 |  | 0 |  | 0 | 21 | 0 | 0 | 0 | 0.082 | 3.06 |  | RTS 25/ I | RTS 25/ I | 0.421 | 15.7 |  | Práce | Běžná |  |  |  | POL1_
|  | 18,9+18,4 |  | 37.3 | [23 empty] | VV | 0
181 | 968061112R00 | Vyvěšení dřevěných a plastových okenních křídel pl. do 1,5 m2 | kus | 12 |  | 0 |  | 0 |  | 0 | 21 | 0 | 0 | 0 | 0 | 0 |  | RTS 25/ I | RTS 25/ I | 0.03 | 0.36 |  | Práce | Běžná |  |  |  | POL1_
|  | 3*4 |  | 12 | [23 empty] | VV | 0
182 | 968061125R00 | Vyvěšení dřevěných a plastových dveřních křídel pl. do 2 m2 | kus | 4 |  | 0 |  | 0 |  | 0 | 21 | 0 | 0 | 0 | 0 | 0 |  | RTS 25/ I | RTS 25/ I | 0.05 | 0.2 |  | Práce | Běžná |  |  |  | POL1_
|  | vnitřní dveře : 2 |  | 2 | [23 empty] | VV | 0
|  | vchodové 2kř dveře : 2 |  | 2 | [23 empty] | VV | 0
183 | 968061136R00 | Vyvěšení dřevěných a plastových křídel vrat plochy do 4 m2 | kus | 2 |  | 0 |  | 0 |  | 0 | 21 | 0 | 0 | 0 | 0 | 0 |  | RTS 25/ I | RTS 25/ I | 0.23 | 0.46 |  | Práce | Běžná |  |  |  | POL1_
|  | 2 |  | 2 | [23 empty] | VV | 0
184 | 968062356R00 | Vybourání dřevěných rámů oken dvojitých pl. 4 m2 | m2 | 10.6427 |  | 0 |  | 0 |  | 0 | 21 | 0 | 0.00092 | 0.01 | 0.054 | 0.57 |  | RTS 25/ I | RTS 25/ I | 0.465 | 4.95 |  | Práce | Běžná |  |  |  | POL1_
|  | 1,65*2,135+1,6*2,225*2 |  | 10.6427 | [23 empty] | VV | 0
185 | 968062456R00 | Vybourání dřevěných dveřních zárubní pl. nad 2 m2 | m2 | 3.8333 |  | 0 |  | 0 |  | 0 | 21 | 0 | 0.001 | 0 | 0.067 | 0.26 |  | RTS 25/ I | RTS 25/ I | 0.533 | 2.04 |  | Práce | Běžná |  |  |  | POL1_
|  | 1,345*2,85 |  | 3.8333 | [23 empty] | VV | 0
186 | 968062559R00 | Vybourání dřevěných rámů vrat pl. nad 5 m2 | m2 | 11.5198 |  | 0 |  | 0 |  | 0 | 21 | 0 | 0.00083 | 0.01 | 0.052 | 0.6 |  | RTS 25/ I | RTS 25/ I | 0.257 | 2.96 |  | Práce | Běžná |  |  |  | POL1_
|  | 3,55*3,245 |  | 11.5198 | [23 empty] | VV | 0
187 | 968072455R00 | Vybourání kovových dveřních zárubní pl. do 2 m2 | m2 | 1.616 |  | 0 |  | 0 |  | 0 | 21 | 0 | 0.00117 | 0 | 0.076 | 0.12 |  | RTS 25/ I | RTS 25/ I | 0.94 | 1.52 |  | Práce | Běžná |  |  |  | POL1_
|  | 0,8*2,02 |  | 1.616 | [23 empty] | VV | 0
188 | 968095001R00 | Bourání parapetů dřevěných š. do 25 cm | m | 5.14 |  | 0 |  | 0 |  | 0 | 21 | 0 | 0 | 0 | 0.01113 | 0.06 |  | RTS 25/ I | RTS 25/ I | 0.083 | 0.43 |  | Práce | Běžná |  |  |  | POL1_
|  | 1,65+3,49 |  | 5.14 | [23 empty] | VV | 0
189 | 971028461R00 | Vybourání otvorů zeď smíš. pl. 0,25 m2, tl. 60 cm | kus | 3 |  | 0 |  | 0 |  | 0 | 21 | 0 | 0.00133 | 0 | 0.304 | 0.91 |  | RTS 25/ I | RTS 25/ I | 2.92 | 8.76 |  | Práce | Běžná |  |  |  | POL1_
|  | prostupy základy : 3 |  | 3 | [23 empty] | VV | 0
190 | 971033461R00 | Vybourání otv. zeď cihel. pl.0,25 m2, tl.60cm, MVC | kus | 3 |  | 0 |  | 0 |  | 0 | 21 | 0 | 0.00133 | 0 | 0.276 | 0.83 |  | RTS 25/ I | RTS 25/ I | 2.024 | 6.07 |  | Práce | Běžná |  |  |  | POL1_
|  | Včetně pomocného lešení o výšce podlahy do 1900 mm a pro zatížení do 1,5 kPa (150 kg/m2). | [25 empty] | POP
|  | prostupy 1S : 3 |  | 3 | [23 empty] | VV | 0
191 | 971033531R00 | Vybourání otv. zeď cihel. pl.1 m2, tl.15 cm, MVC | m2 | 0.8192 |  | 0 |  | 0 |  | 0 | 21 | 0 | 0.00165 | 0 | 0.27 | 0.22 |  | RTS 25/ I | RTS 25/ I | 0.705 | 0.58 |  | Práce | Běžná |  |  |  | POL1_
|  | Včetně pomocného lešení o výšce podlahy do 1900 mm a pro zatížení do 1,5 kPa (150 kg/m2). | [25 empty] | POP
|  | 1,28*0,64 |  | 0.8192 | [23 empty] | VV | 0
192 | 971033591R00 | Vybourání otv. zeď cihel. pl.1 m2, nad 90cm, MVC | m3 | 1.3 |  | 0 |  | 0 |  | 0 | 21 | 0 | 0.00133 | 0 | 1.8 | 2.34 |  | RTS 25/ I | RTS 25/ I | 7.251 | 9.43 |  | Práce | Běžná |  |  |  | POL1_
|  | Včetně pomocného lešení o výšce podlahy do 1900 mm a pro zatížení do 1,5 kPa (150 kg/m2). | [25 empty] | POP
|  | 1S prostup pro potrubí TČ : 0,65*2,0*1,0 |  | 1.3 | [23 empty] | VV | 0
193 | 971033651R00 | Vybourání otv. zeď cihel. pl.4 m2, tl.60 cm, MVC | m3 | 5.6948 |  | 0 |  | 0 |  | 0 | 21 | 0 | 0.00182 | 0.01 | 1.8 | 10.25 |  | RTS 25/ I | RTS 25/ I | 3.608 | 20.55 |  | Práce | Běžná |  |  |  | POL1_
|  | Včetně pomocného lešení o výšce podlahy do 1900 mm a pro zatížení do 1,5 kPa (150 kg/m2). | [25 empty] | POP
|  | 1NP : 0,47*(3,49*3,5+3,5*3,5-1,6*2,225*2-1,345*2,85-1,65*2,135) |  | 4.6948 | [23 empty] | VV | 0
|  | 1S : 0,5*1,0*2,0 |  | 1 | [23 empty] | VV | 0
194 | 972033261R00 | Vybourání otvorů cih.klenba pl. 0,09 m2, tl. 30 cm | kus | 2 |  | 0 |  | 0 |  | 0 | 21 | 0 | 0 | 0 | 0.049 | 0.1 |  | RTS 25/ I | RTS 25/ I | 0.56 | 1.12 |  | Práce | Běžná |  |  |  | POL1_
|  | prostupy : 2 |  | 2 | [23 empty] | VV | 0
195 | 972033661R00 | Vybourání otvorů cihel. klenba pl. 4 m2, tl. 30 cm | m3 | 1.2 |  | 0 |  | 0 |  | 0 | 21 | 0 | 0 | 0 | 1.8 | 2.16 |  | RTS 25/ I | RTS 25/ I | 5.96 | 7.15 |  | Práce | Běžná |  |  |  | POL1_
|  | klenba nad 1S - vstup do 1S : 0,3*4,0 |  | 1.2 | [23 empty] | VV | 0
196 | 973031325R00 | Vysekání kapes zeď cihel. MVC, pl. 0,1m2, hl. 30cm | kus | 10 |  | 0 |  | 0 |  | 0 | 21 | 0 | 0.00049 | 0 | 0.031 | 0.31 |  | RTS 25/ I | RTS 25/ I | 0.772 | 7.72 |  | Práce | Běžná |  |  |  | POL1_
|  | Včetně pomocného lešení o výšce podlahy do 1900 mm a pro zatížení do 1,5 kPa (150 kg/m2). | [25 empty] | POP
|  | 1S překlady : 10 |  | 10 | [23 empty] | VV | 0
197 | 974031164R00 | Vysekání rýh ve zdi cihelné 15 x 15 cm | m | 6 |  | 0 |  | 0 |  | 0 | 21 | 0 | 0.00049 | 0 | 0.04 | 0.24 |  | RTS 25/ I | RTS 25/ I | 0.668 | 4.01 |  | Práce | Běžná |  |  |  | POL1_
|  | Včetně pomocného lešení o výšce podlahy do 1900 mm a pro zatížení do 1,5 kPa (150 kg/m2). | [25 empty] | POP
|  | schodiště do 1S : 6,0 |  | 6 | [23 empty] | VV | 0
198 | 976027231R00 | Vybourání kamenných.krycích desek tl. do 10 cm | m2 | 2 |  | 0 |  | 0 |  | 0 | 21 | 0 | 0 | 0 | 0.216 | 0.43 |  | RTS 25/ I | RTS 25/ I | 1.431 | 2.86 |  | Práce | Běžná |  |  |  | POL1_
|  | soklová část : 0,5*4,0 |  | 2 | [23 empty] | VV | 0
199 | 978013191R00 | Otlučení omítek vnitřních stěn v rozsahu do 100 % | m2 | 162.161 |  | 0 |  | 0 |  | 0 | 21 | 0 | 0 | 0 | 0.046 | 7.46 |  | RTS 25/ I | RTS 25/ I | 0.26 | 42.16 |  | Práce | Běžná |  |  |  | POL1_
|  | 1NP : 2,65*(6,05+1,29+2,3+2,3+2,3+8,2+17,9) |  | 106.901 | [23 empty] | VV | 0
|  | 1S : 1,8*(16,0+14,7) |  | 55.26 | [23 empty] | VV | 0
200 | 978015291R00 | Otlučení omítek vnějších MVC v složit.1-4 do 100 % | m2 | 168.009 |  | 0 |  | 0 |  | 0 | 21 | 0 | 0 | 0 | 0.059 | 9.91 |  | RTS 25/ I | RTS 25/ I | 0.3 | 50.4 |  | Práce | Běžná |  |  |  | POL1_
|  | 2,5*2,8+2,3*1,75+2,8*1,85+7,5+5,5*7,7+7,2*10,8+1,8*7,33+11,0 |  | 168.009 | [23 empty] | VV | 0
201 | 960001VL | Vybourání dřevěného překladu | m | 3.6 |  | 0 |  | 0 |  | 0 | 21 | 0 | 0.01799 | 0.06 | 2.4 | 8.64 |  | Vlastní | Indiv | 12.817 | 46.14 |  | Práce | Běžná |  |  |  | POL1_
|  | nad vraty : 3,6 |  | 3.6 | [23 empty] | VV | 0
202 | 960002VL | Vybourání stávajících elektro skříní | ks | 2 |  | 0 |  | 0 |  | 0 | 21 | 0 | 0 | 0 | 0 | 0 |  | Vlastní | Indiv | 0 | 0 |  | Práce | Běžná |  |  |  | POL1_
203 | 960003VL | Provizorní podepření stávající klenby po vybourání otvoru | ks | 1 |  | 0 |  | 0 |  | 0 | 21 | 0 | 0 | 0 | 0 | 0 |  | Vlastní | Indiv | 0 | 0 |  | Práce | Běžná |  |  |  | POL1_
204 | 9689902211R00 | Otlučení nebo odsekání omítek kleneb | m2 | 24.2 |  | 0 |  | 0 |  | 0 | 21 | 0 | 0 | 0 | 0.063 | 1.52 |  | Vlastní | Indiv | 1.13 | 27.35 |  | Práce | Běžná |  |  |  | POL1_
|  | Včetně: | [25 empty] | POP
|  | - otlučení staré malty ze zdiva a vyčištění spár, | [25 empty] | POP
|  | - odstranění zbytků malty z líce zdiva ocelovým kartáčem, | [25 empty] | POP
|  | - shrabání a smetení otlučené suti. | [25 empty] | POP
|  | 1S : 13,0+11,2 |  | 24.2 | [23 empty] | VV | 0
Díl: | 99 | Staveništní přesun hmot |  |  |  | 0 |  | 0 |  | 0 |  | 0 |  | 0 |  | 0 |  |  |  |  | 676.82 | [6 empty] | DIL
205 | 999281108R00 | Přesun hmot pro opravy a údržbu do výšky 12 m | t | 357.7284 |  | 0 |  | 0 |  | 0 | 21 | 0 | 0 | 0 | 0 | 0 |  | RTS 25/ I | RTS 25/ I | 1.892 | 676.82 |  | Přesun hmot | Běžná |  |  |  | POL7_
Díl: | 711 | Izolace proti vodě |  |  |  | 0 |  | 0 |  | 0 |  | 0 |  | 1.49 |  | 0 |  |  |  |  | 74.52 | [6 empty] | DIL
206 | 711111001RZ1 | Provedení izolace proti vlhkosti na ploše vodorovné, 1x asfaltovým penetračním nátěrem včetně dodávky asfaltového penetračního laku | m2 | 132.6272 |  | 0 |  | 0 |  | 0 | 21 | 0 | 0.00033 | 0.04 | 0 | 0 |  | RTS 25/ I | RTS 25/ I | 0.0275 | 3.65 |  | Práce | Běžná |  |  |  | POL1_
|  | 1S : 12,7+11,6 |  | 24.3 | [23 empty] | VV | 0
|  | 1NP : 11,82*6,36+5,7*6,36-3,1 |  | 108.3272 | [23 empty] | VV | 0
207 | 711112001RT1 | Provedení izolace proti vlhkosti na ploše svislé, 1x asfaltovým penetračním nátěr nátěr penetrační ve specifikaci | m2 | 2.975 |  | 0 |  | 0 |  | 0 | 21 | 0 | 0.00017 | 0 | 0 | 0 |  | RTS 25/ I | RTS 25/ I | 0.049 | 0.15 |  | Práce | Běžná |  |  |  | POL1_
|  | výklenky - nové zdivo : 0,5*3,5*2-0,5*1,05 |  | 2.975 | [23 empty] | VV | 0
208 | 711141559RT2 | Provedení izolace proti vlhkosti na ploše vodorovné, asfaltovými pásy přitavením 2 vrstvy - pásy ve specifikaci | m2 | 132.6272 |  | 0 |  | 0 |  | 0 | 21 | 0 | 0.00082 | 0.11 | 0 | 0 |  | RTS 25/ I | RTS 25/ I | 0.45982 | 60.98 |  | Práce | Běžná |  |  |  | POL1_
|  | 1S : 12,7+11,6 |  | 24.3 | [23 empty] | VV | 0
|  | 1NP : 11,82*6,36+5,7*6,36-3,1 |  | 108.3272 | [23 empty] | VV | 0
209 | 711142559RT1 | Provedení izolace proti vlhkosti na ploše svislé, asfaltovými pásy přitavením 1 vrstva - pásy ve specifikaci | m2 | 2.975 |  | 0 |  | 0 |  | 0 | 21 | 0 | 0.00058 | 0 | 0 | 0 |  | RTS 25/ I | RTS 25/ I | 0.266 | 0.79 |  | Práce | Běžná |  |  |  | POL1_
|  | výklenky - nové zdivo : 0,5*3,5*2-0,5*1,05 |  | 2.975 | [23 empty] | VV | 0
210 | 711823121RT7 | Montáž nopové fólie svisle včetně dodávky fólie | m2 | 24.05 |  | 0 |  | 0 |  | 0 | 21 | 0 | 0.00052 | 0.01 | 0 | 0 |  | RTS 25/ I | RTS 25/ I | 0.16 | 3.85 |  | Práce | Běžná |  |  |  | POL1_
|  | 2,0*6,8+0,5*(2,5+2,8+2,7+3,3+9,6) |  | 24.05 | [23 empty] | VV | 0
211 | 711823129RT4 | Montáž ukončovací lišty k nopové fólii včetně dodávky lišty | m | 27.7 |  | 0 |  | 0 |  | 0 | 21 | 0 | 0.00021 | 0.01 | 0 | 0 |  | RTS 25/ I | RTS 25/ I | 0.1 | 2.77 |  | Práce | Běžná |  |  |  | POL1_
|  | 6,8+2,5+2,8+2,7+3,3+9,6 |  | 27.7 | [23 empty] | VV | 0
212 | 62852251R | Pás asfaltový modifikovaný s nosnou vložkou z PE rohože, natavovací | m2 | 149.1624 |  | 0 |  | 0 |  | 0 | 21 | 0 | 0.0044 | 0.66 | 0 | 0 | SPCM | RTS 25/ I | RTS 25/ I | 0 | 0 |  | Specifikace | Běžná |  |  |  | POL3_
|  | Odkaz na mn. položky pořadí 208 : 132,62720 |  | 132.6272 | [23 empty] | VV | 5
|  | Odkaz na mn. položky pořadí 209 : 2,97500 |  | 2.975 | [23 empty] | VV | 5
|  | Koeficient +10% ztratné: 0,1 |  | 13.5602 | [23 empty] | VV | 4
213 | 628522691R | Pás asfaltový modifikovaný s nosnou vložkou z Al, natavovací | m2 | 145.8899 |  | 0 |  | 0 |  | 0 | 21 | 0 | 0.0045 | 0.66 | 0 | 0 | SPCM | RTS 25/ I | RTS 25/ I | 0 | 0 |  | Specifikace | Běžná |  |  |  | POL3_
|  | Odkaz na mn. položky pořadí 208 : 132,62720 |  | 132.6272 | [23 empty] | VV | 5
|  | Koeficient +10% ztratné: 0,1 |  | 13.2627 | [23 empty] | VV | 4
214 | 998711101R00 | Přesun hmot pro izolace proti vodě, výšky do 6 m | t | 1.4859 |  | 0 |  | 0 |  | 0 | 21 | 0 | 0 | 0 | 0 | 0 |  | RTS 25/ I | RTS 25/ I | 1.567 | 2.33 |  | Přesun hmot | Běžná |  |  |  | POL7_
Díl: | 713 | Izolace tepelné |  |  |  | 0 |  | 0 |  | 0 |  | 0 |  | 3.92 |  | 0 |  |  |  |  | 162.06 | [6 empty] | DIL
215 | 713111111RT1 | Montáž tepelné izolace stropů vrchem kladené, volně 1 vrstva - materiál ve specifikaci | m2 | 172.93 |  | 0 |  | 0 |  | 0 | 21 | 0 | 0 | 0 | 0 | 0 |  | RTS 25/ I | RTS 25/ I | 0.09 | 15.56 |  | Práce | Běžná |  |  |  | POL1_
|  | KR1 : 87,02 |  | 87.02 | [23 empty] | VV | 0
|  | KR2 : 85,91 |  | 85.91 | [23 empty] | VV | 0
216 | 713111130RT1 | Montáž tepelné izolace krovů spodem, vložená mezi krokve 1 vrstva - materiál ve specifikaci | m2 | 172.93 |  | 0 |  | 0 |  | 0 | 21 | 0 | 0.00023 | 0.04 | 0 | 0 |  | RTS 25/ I | RTS 25/ I | 0.18 | 31.13 |  | Práce | Běžná |  |  |  | POL1_
|  | KR1 : 87,02 |  | 87.02 | [23 empty] | VV | 0
|  | KR2 : 85,91 |  | 85.91 | [23 empty] | VV | 0
217 | 713111211RO5 | Montáž parozábrany, krovů spodem s přelepením spojů vč. dodávky parozábrany s výztužnou vložkou | m2 | 143.09 |  | 0 |  | 0 |  | 0 | 21 | 0 | 0.00017 | 0.02 | 0 | 0 |  | RTS 25/ I | RTS 25/ I | 0.18 | 25.76 |  | Práce | Běžná |  |  |  | POL1_
|  | včetně dodávky fólie a spojovacích prostředků. | [25 empty] | POP
|  | 4,1*17,7+4,1*17,2 |  | 143.09 | [23 empty] | VV | 0
218 | 713111262RL3 | Provedení utěsnění prostupu parozábranou, pružnou páskou včetně pásky | kus | 7 |  | 0 |  | 0 |  | 0 | 21 | 0 | 0.00024 | 0 | 0 | 0 |  | RTS 25/ I | RTS 25/ I | 0.15 | 1.05 |  | Práce | Běžná |  |  |  | POL1_
219 | 713111271RS3 | Provedení utěsnění styku s jinou konstrukcí, oboustrannou páskou včetně pásky | m | 51.4 |  | 0 |  | 0 |  | 0 | 21 | 0 | 0 | 0 | 0 | 0 |  | RTS 25/ I | RTS 25/ I | 0.01 | 0.51 |  | Práce | Běžná |  |  |  | POL1_
|  | 17,7+17,3+4,1*4 |  | 51.4 | [23 empty] | VV | 0
220 | 713121111R00 | Montáž tepelné nebo kročejové izolace podlah na sucho, jednovrstvé | m2 | 75.2934 |  | 0 |  | 0 |  | 0 | 21 | 0 | 0 | 0 | 0 | 0 |  | RTS 25/ I | RTS 25/ I | 0.08 | 6.02 |  | Práce | Běžná |  |  |  | POL1_
|  | 2NP : 6,37*11,82 |  | 75.2934 | [23 empty] | VV | 0
221 | 713121121R00 | Montáž tepelné izolace podlah na sucho, dvouvrstvé | m2 | 132.6272 |  | 0 |  | 0 |  | 0 | 21 | 0 | 0 | 0 | 0 | 0 |  | RTS 25/ I | RTS 25/ I | 0.15 | 19.89 |  | Práce | Běžná |  |  |  | POL1_
|  | 1S : 12,7+11,6 |  | 24.3 | [23 empty] | VV | 0
|  | 1NP : 11,82*6,36+5,7*6,36-3,1 |  | 108.3272 | [23 empty] | VV | 0
222 | 713131131R00 | Montáž tepelné izolace stěn lepením | m2 | 29.67 |  | 0 |  | 0 |  | 0 | 21 | 0 | 0.003 | 0.09 | 0 | 0 |  | RTS 25/ I | RTS 25/ I | 0.28 | 8.31 |  | Práce | Běžná |  |  |  | POL1_
|  | Očištění povrchu stěny od prachu, nařezání izolačních desek na požadovaný rozměr, nanesení lepicího tmelu, osazení desek. | [25 empty] | POP |  | Očištění povrchu stěny od prachu, nařezání izolačních desek na požadovaný rozměr, nanesení lepicího tmelu, osazení desek.
|  | kolem štítového okna : 2*0,3*3,9 |  | 2.34 | [23 empty] | VV | 0
|  | výklenky - žb strop + klenby : 0,2*0,45*4+0,2*3,5*2+0,2*3,7*3 |  | 3.98 | [23 empty] | VV | 0
|  | ostění : 0,33*2,95*6 |  | 5.841 | [23 empty] | VV | 0
|  | věnec : (0,3+0,2)*6,77 |  | 3.385 | [23 empty] | VV | 0
|  | bok stropní desky : 0,2*7,17 |  | 1.434 | [23 empty] | VV | 0
|  | štít - boky střešního pláště : 0,45*4,7*2+0,9*4,7*2 |  | 12.69 | [23 empty] | VV | 0
223 | 713191100RT9 | Položení separační fólie včetně dodávky PE fólie | m2 | 24.3 |  | 0 |  | 0 |  | 0 | 21 | 0 | 3e-05 | 0 | 0 | 0 |  | RTS 25/ I | RTS 25/ I | 0.07 | 1.7 |  | Práce | Běžná |  |  |  | POL1_
|  | 1S : 12,7+11,6 |  | 24.3 | [23 empty] | VV | 0
224 | 713131149R00 | Montáž tepelné izolace stěn, na tmel a hmoždinky, 4 ks/m2, pórobeton včetně dodávky lepidla a hmoždinek | m2 | 17.6746 |  | 0 |  | 0 |  | 0 | 21 | 0 | 0 | 0 | 0 | 0 |  | Vlastní | Indiv | 0.36 | 6.36 |  | Práce | Běžná |  |  |  | POL1_
|  | výklenky : 2,8*3,5*2-1,05*2,62+1,28*0,645 |  | 17.6746 | [23 empty] | VV | 0
225 | 713131169RT4 | Montáž izolace stěn, na tmel a hmoždinky, 8 ks/m2, beton včetně dodávky lepidla, hmoždinek | m2 | 61.2765 |  | 0 |  | 0 |  | 0 | 21 | 0 | 0.00557 | 0.34 | 0 | 0 |  | Vlastní | Indiv | 0.63 | 38.6 |  | Práce | Běžná |  |  |  | POL1_
|  | zateplení žb nadezdívek : 1,35*(0,4*2+18,4+7,35+18,84) |  | 61.2765 | [23 empty] | VV | 0
226 | 28375467R | Deska izolační XPS, tl. 160 mm, soklová | m2 | 3.927 |  | 0 |  | 0 |  | 0 | 21 | 0 | 0.0056 | 0.02 | 0 | 0 | SPCM | RTS 25/ I | RTS 25/ I | 0 | 0 |  | Specifikace | Běžná |  |  |  | POL3_
|  | výklenky : 0,6*3,5*2-1,05*0,6 |  | 3.57 | [23 empty] | VV | 0
|  | Koeficient +10% ztratné: 0,1 |  | 0.357 | [23 empty] | VV | 4
227 | 283755901R | Deska izolační fenolická, tl. 20 mm, fasádní | m2 | 1.936 |  | 0 |  | 0 |  | 0 | 21 | 0 | 0.00105 | 0 | 0 | 0 | SPCM | RTS 25/ I | RTS 25/ I | 0 | 0 |  | Specifikace | Běžná |  |  |  | POL3_
|  | výklenky - žb strop : 0,2*0,45*4+0,2*3,5*2 |  | 1.76 | [23 empty] | VV | 0
|  | Koeficient +10% ztratné: 0,1 |  | 0.176 | [23 empty] | VV | 4
228 | 283755902R | Deska izolační fenolická, tl. 40 mm, fasádní | m2 | 21.9241 |  | 0 |  | 0 |  | 0 | 21 | 0 | 0.0014 | 0.03 | 0 | 0 | SPCM | RTS 25/ I | RTS 25/ I | 0 | 0 |  | Specifikace | Běžná |  |  |  | POL3_
|  | výklenky - žb strop + klenby : 0,2*3,5*2 |  | 1.4 | [23 empty] | VV | 0
|  | ostění : 0,33*2,95*6 |  | 5.841 | [23 empty] | VV | 0
|  | štít - boky střešního pláště : 0,45*4,7*2+0,9*4,7*2 |  | 12.69 | [23 empty] | VV | 0
|  | Koeficient +10% ztratné: 0,1 |  | 1.9931 | [23 empty] | VV | 4
229 | 283755906R | Deska izolační fenolická, tl. 80 mm, fasádní | m2 | 69.9781 |  | 0 |  | 0 |  | 0 | 21 | 0 | 0.0028 | 0.2 | 0 | 0 | SPCM | RTS 25/ I | RTS 25/ I | 0 | 0 |  | Specifikace | Běžná |  |  |  | POL3_
|  | Odkaz na mn. položky pořadí 225 : 61,27650 |  | 61.2765 | [23 empty] | VV | 5
|  | kolem štítového okna : 2*0,3*3,9 |  | 2.34 | [23 empty] | VV | 0
|  | Koeficient +10% ztratné: 0,1 |  | 6.3617 | [23 empty] | VV | 4
230 | 283755908R | Deska izolační fenolická, tl. 100 mm, fasádní | m2 | 5.3009 |  | 0 |  | 0 |  | 0 | 21 | 0 | 0.0035 | 0.02 | 0 | 0 | SPCM | RTS 25/ I | RTS 25/ I | 0 | 0 |  | Specifikace | Běžná |  |  |  | POL3_
|  | věnec : (0,3+0,2)*6,77 |  | 3.385 | [23 empty] | VV | 0
|  | bok stropní desky : 0,2*7,17 |  | 1.434 | [23 empty] | VV | 0
|  | Koeficient +10% ztratné: 0,1 |  | 0.4819 | [23 empty] | VV | 4
231 | 283757115R | Deska izolační EPS 150, tl. 50 mm | m2 | 238.3198 |  | 0 |  | 0 |  | 0 | 21 | 0 | 0.00125 | 0.3 | 0 | 0 | SPCM | RTS 25/ I | RTS 25/ I | 0 | 0 |  | Specifikace | Běžná |  |  |  | POL3_
|  | 1NP : 2*(11,82*6,36+5,7*6,36-3,1) |  | 216.6544 | [23 empty] | VV | 0
|  | Koeficient +10% ztratné: 0,1 |  | 21.6654 | [23 empty] | VV | 4
232 | 283757116R | Deska izolační EPS 150, tl. 60 mm | m2 | 26.73 |  | 0 |  | 0 |  | 0 | 21 | 0 | 0.0015 | 0.04 | 0 | 0 | SPCM | RTS 25/ I | RTS 25/ I | 0 | 0 |  | Specifikace | Běžná |  |  |  | POL3_
|  | 1S : 12,7+11,6 |  | 24.3 | [23 empty] | VV | 0
|  | Koeficient +10% ztratné: 0,1 |  | 2.43 | [23 empty] | VV | 4
233 | 283757120R | Deska izolační EPS 150, tl. 100 mm | m2 | 26.73 |  | 0 |  | 0 |  | 0 | 21 | 0 | 0.0025 | 0.07 | 0 | 0 | SPCM | RTS 25/ I | RTS 25/ I | 0 | 0 |  | Specifikace | Běžná |  |  |  | POL3_
|  | 1S : 12,7+11,6 |  | 24.3 | [23 empty] | VV | 0
|  | Koeficient +10% ztratné: 0,1 |  | 2.43 | [23 empty] | VV | 4
234 | 63151406R | Deska izolační MW, tl. 100 mm, do šikmé střechy | m2 | 190.223 |  | 0 |  | 0 |  | 0 | 21 | 0 | 0.004 | 0.76 | 0 | 0 | SPCM | RTS 25/ I | RTS 25/ I | 0 | 0 |  | Specifikace | Běžná |  |  |  | POL3_
|  | Odkaz na mn. položky pořadí 215 : 172,93000 |  | 172.93 | [23 empty] | VV | 5
|  | Koeficient +10% ztratné: 0,1 |  | 17.293 | [23 empty] | VV | 4
235 | 63151413.AR | Deska izolační MW, tl. 180 mm, do šikmé střechy | m2 | 190.223 |  | 0 |  | 0 |  | 0 | 21 | 0 | 0.0072 | 1.37 | 0 | 0 | SPCM | RTS 25/ I | RTS 25/ I | 0 | 0 |  | Specifikace | Běžná |  |  |  | POL3_
|  | Odkaz na mn. položky pořadí 216 : 172,93000 |  | 172.93 | [23 empty] | VV | 5
|  | Koeficient +10% ztratné: 0,1 |  | 17.293 | [23 empty] | VV | 4
236 | 631514491R | Deska izolační MW,tl. 20 mm, podélná vlákna, podlahová | m2 | 82.8227 |  | 0 |  | 0 |  | 0 | 21 | 0 | 0.003 | 0.25 | 0 | 0 | SPCM | RTS 25/ I | RTS 25/ I | 0 | 0 |  | Specifikace | Běžná |  |  |  | POL3_
|  | 2NP : 6,37*11,82 |  | 75.2934 | [23 empty] | VV | 0
|  | Koeficient +10% ztratné: 0,1 |  | 7.5293 | [23 empty] | VV | 4
237 | 63151547R | Deska izolační MW, tl. 160 mm, podélná vlákna, fasádní | m2 | 15.3072 |  | 0 |  | 0 |  | 0 | 21 | 0 | 0.024 | 0.37 | 0 | 0 | SPCM | RTS 25/ I | RTS 25/ I | 0 | 0 |  | Specifikace | Běžná |  |  |  | POL3_
|  | výklenky : 2,2*3,5*2-1,05*2,2+1,28*0,645 |  | 13.9156 | [23 empty] | VV | 0
|  | Koeficient +10% ztratné: 0,1 |  | 1.3916 | [23 empty] | VV | 4
238 | 998713102R00 | Přesun hmot pro izolace tepelné, výšky do 12 m | t | 3.9172 |  | 0 |  | 0 |  | 0 | 21 | 0 | 0 | 0 | 0 | 0 |  | RTS 25/ I | RTS 25/ I | 1.831 | 7.17 |  | Přesun hmot | Běžná |  |  |  | POL7_
Díl: | 721 | Vnitřní kanalizace |  |  |  | 0 |  | 0 |  | 0 |  | 0 |  | 0.01 |  | 0 |  |  |  |  | 3.75 | [6 empty] | DIL
239 | 721176214R00 | Potrubí KG odpadní svislé, D 160 x 4,0 mm | m | 5 |  | 0 |  | 0 |  | 0 | 21 | 0 | 0.00297 | 0.01 | 0 | 0 |  | RTS 25/ I | RTS 25/ I | 0.749 | 3.75 |  | Práce | Běžná |  |  |  | POL1_
|  | Potrubí včetně tvarovek, objímek a ukotvení. | [25 empty] | POP
|  | Včetně zřízení a demontáže pomocného lešení. | [25 empty] | POP
|  | odvětrání radonu : 5,0 |  | 5 | [23 empty] | VV | 0
Díl: | 722 | Vnitřní vodovod |  |  |  | 0 |  | 0 |  | 0 |  | 0 |  | 0 |  | 0 |  |  |  |  | 0.35 | [6 empty] | DIL
240 | 722130801R00 | Demontáž potrubí ocelových závitových, DN 25 mm | m | 2 |  | 0 |  | 0 |  | 0 | 21 | 0 | 0 | 0 | 0.00213 | 0 |  | RTS 25/ I | RTS 25/ I | 0.173 | 0.35 |  | Práce | Běžná |  |  |  | POL1_
|  | 2 |  | 2 | [23 empty] | VV | 0
Díl: | 725 | Zařizovací předměty |  |  |  | 0 |  | 0 |  | 0 |  | 0 |  | 0.02 |  | 0 |  |  |  |  | 2.6 | [6 empty] | DIL
241 | 725292011R00 | Zásobník na papírové ručníky nerezový | soubor | 4 |  | 0 |  | 0 |  | 0 | 21 | 0 | 0.00206 | 0.01 | 0 | 0 |  | RTS 25/ I | RTS 25/ I | 0.23 | 0.92 |  | Práce | Běžná |  |  |  | POL1_
242 | 725292042R00 | Dávkovač tekutého mýdla nerezový 0,85 l | soubor | 4 |  | 0 |  | 0 |  | 0 | 21 | 0 | 0.00066 | 0 | 0 | 0 |  | RTS 25/ I | RTS 25/ I | 0.2315 | 0.93 |  | Práce | Běžná |  |  |  | POL1_
243 | 725291123R00 | Madlo rovné nerez dl. 900 mm | soubor | 1 |  | 0 |  | 0 |  | 0 | 21 | 0 | 0.0013 | 0 | 0 | 0 |  | RTS 25/ I | Indiv | 0.33 | 0.33 |  | Práce | Běžná |  |  |  | POL1_
|  | M2 : 1 |  | 1 | [23 empty] | VV | 0
244 | 725291146R00 | Madlo dvojité sklopné nerez dl. 800 mm | soubor | 1 |  | 0 |  | 0 |  | 0 | 21 | 0 | 0.0022 | 0 | 0 | 0 |  | RTS 25/ I | RTS 25/ I | 0.38 | 0.38 |  | Práce | Běžná |  |  |  | POL1_
|  | M1 : 1 |  | 1 | [23 empty] | VV | 0
245 | 55149032R | Koš odpadkový nerezový obsah 20 l | kus | 4 |  | 0 |  | 0 |  | 0 | 21 | 0 | 0.0031 | 0.01 | 0 | 0 | SPCM | RTS 25/ I | RTS 25/ I | 0 | 0 |  | Specifikace | Běžná |  |  |  | POL3_
246 | 998725101R00 | Přesun hmot pro zařizovací předměty, výšky do 6 m | t | 0.02678 |  | 0 |  | 0 |  | 0 | 21 | 0 | 0 | 0 | 0 | 0 |  | RTS 25/ I | RTS 25/ I | 1.517 | 0.04 |  | Přesun hmot | Běžná |  |  |  | POL7_
Díl: | 762 | Konstrukce tesařské |  |  |  | 0 |  | 0 |  | 0 |  | 0 |  | 5.53 |  | 14.12 |  |  |  |  | 243.57 | [6 empty] | DIL
247 | 762311103R00 | Montáž kotevních želez, příložek, patek, táhel | kus | 16 |  | 0 |  | 0 |  | 0 | 21 | 0 | 0.00332 | 0.05 | 0 | 0 |  | RTS 25/ I | RTS 25/ I | 0.377 | 6.03 |  | Práce | Běžná |  |  |  | POL1_
248 | 762332120R00 | Montáž vázaných krovů pravidelných do 224 cm2 | m | 67.44 |  | 0 |  | 0 |  | 0 | 21 | 0 | 0.00099 | 0.07 | 0 | 0 |  | RTS 25/ I | RTS 25/ I | 0.361 | 24.35 |  | Práce | Běžná |  |  |  | POL1_
|  | K2 : 16*4,215 |  | 67.44 | [23 empty] | VV | 0
249 | 762334191R00 | Montáž krokví vlašských do 120 cm2 ocel.spojkami | m | 294.56 |  | 0 |  | 0 |  | 0 | 21 | 0 | 0 | 0 | 0 | 0 |  | RTS 25/ I | RTS 25/ I | 0.052 | 15.32 |  | Práce | Běžná |  |  |  | POL1_
|  | K3 : 18,62 |  | 18.62 | [23 empty] | VV | 0
|  | K4 : 18,59 |  | 18.59 | [23 empty] | VV | 0
|  | K5 : 18,56 |  | 18.56 | [23 empty] | VV | 0
|  | K6 : 18,53 |  | 18.53 | [23 empty] | VV | 0
|  | K7 : 18,5 |  | 18.5 | [23 empty] | VV | 0
|  | K8 : 18,47 |  | 18.47 | [23 empty] | VV | 0
|  | K9 : 18,44 |  | 18.44 | [23 empty] | VV | 0
|  | K10 : 18,41 |  | 18.41 | [23 empty] | VV | 0
|  | K11 : 18,4 |  | 18.4 | [23 empty] | VV | 0
|  | K12 : 18,38 |  | 18.38 | [23 empty] | VV | 0
|  | K13 : 18,35 |  | 18.35 | [23 empty] | VV | 0
|  | K14 : 18,32 |  | 18.32 | [23 empty] | VV | 0
|  | K15 : 18,3 |  | 18.3 | [23 empty] | VV | 0
|  | K16 : 18,26 |  | 18.26 | [23 empty] | VV | 0
|  | K17 : 18,23 |  | 18.23 | [23 empty] | VV | 0
|  | K18 : 18,2 |  | 18.2 | [23 empty] | VV | 0
250 | 762331813R00 | Demontáž konstrukcí krovů z hranolů do 288 cm2 | m | 243.25 |  | 0 |  | 0 |  | 0 | 21 | 0 | 0 | 0 | 0.024 | 5.84 |  | RTS 25/ I | RTS 25/ I | 0.15 | 36.49 |  | Práce | Běžná |  |  |  | POL1_
|  | krokve : 4,8*2*19 |  | 182.4 | [23 empty] | VV | 0
|  | hambalek : 2,9*19 |  | 55.1 | [23 empty] | VV | 0
|  | sloupek : 3,75 |  | 3.75 | [23 empty] | VV | 0
|  | kleštiny : 2*1,0 |  | 2 | [23 empty] | VV | 0
251 | 762331814R00 | Demontáž konstrukcí krovů z hranolů do 450 cm2 | m | 36.6 |  | 0 |  | 0 |  | 0 | 21 | 0 | 0 | 0 | 0.032 | 1.17 |  | RTS 25/ I | RTS 25/ I | 0.18 | 6.59 |  | Práce | Běžná |  |  |  | POL1_
|  | pozednice : 18,6+18,0 |  | 36.6 | [23 empty] | VV | 0
252 | 762341210RT3 | Montáž bednění střech rovných, prkna hrubá na sraz včetně dodávky řeziva, prkna tl. 22 mm | m2 | 172.96 |  | 0 |  | 0 |  | 0 | 21 | 0 | 0.01331 | 2.3 | 0 | 0 |  | RTS 25/ I | RTS 25/ I | 0.27 | 46.7 |  | Práce | Běžná |  |  |  | POL1_
|  | 4,6*19,0+4,6*18,6 |  | 172.96 | [23 empty] | VV | 0
253 | 762341630R00 | Montáž bednění okapových říms z desek tvrdých | m2 | 12.69 |  | 0 |  | 0 |  | 0 | 21 | 0 | 0 | 0 | 0 | 0 |  | RTS 25/ I | RTS 25/ I | 0.782 | 9.92 |  | Práce | Běžná |  |  |  | POL1_
|  | štít - boky střešního pláště : 0,45*4,7*2+0,9*4,7*2 |  | 12.69 | [23 empty] | VV | 0
254 | 762342203RT4 | Montáž laťování střech, vzdálenost latí 22 - 36 cm včetně dodávky řeziva, latě 4/6 cm | m2 | 172.93 |  | 0 |  | 0 |  | 0 | 21 | 0 | 0.00403 | 0.7 | 0 | 0 |  | RTS 25/ I | RTS 25/ I | 0.16 | 27.67 |  | Práce | Běžná |  |  |  | POL1_
|  | KR1 : 87,02 |  | 87.02 | [23 empty] | VV | 0
|  | KR2 : 85,91 |  | 85.91 | [23 empty] | VV | 0
255 | 762342205RT4 | Montáž kontralatí na vruty, s těsnicí pěnou včetně dodávky latí 4/6 cm | m2 | 172.93 |  | 0 |  | 0 |  | 0 | 21 | 0 | 0.00158 | 0.27 | 0 | 0 |  | RTS 25/ I | RTS 25/ I | 0.095 | 16.43 |  | Práce | Běžná |  |  |  | POL1_
|  | KR1 : 87,02 |  | 87.02 | [23 empty] | VV | 0
|  | KR2 : 85,91 |  | 85.91 | [23 empty] | VV | 0
256 | 762342811R00 | Demontáž laťování střech, rozteč latí do 22 cm | m2 | 184.338 |  | 0 |  | 0 |  | 0 | 21 | 0 | 0 | 0 | 0.007 | 1.29 |  | RTS 25/ I | RTS 25/ I | 0.06 | 11.06 |  | Práce | Běžná |  |  |  | POL1_
|  | 4,9*18,81*2 |  | 184.338 | [23 empty] | VV | 0
257 | 762395000R00 | Spojovací a ochranné prostředky pro střechy | m3 | 3.3853 |  | 0 |  | 0 |  | 0 | 21 | 0 | 0.02297 | 0.08 | 0 | 0 |  | RTS 25/ I | RTS 25/ I | 0 | 0 |  | Práce | Běžná |  |  |  | POL1_
|  | Odkaz na mn. položky pořadí 265 : 3,38527 |  | 3.3853 | [23 empty] | VV | 5
258 | 762822830R00 | Demontáž stropnic z řeziva o pl.do 450 cm2 | m | 48.3 |  | 0 |  | 0 |  | 0 | 21 | 0 | 0.00016 | 0.01 | 0.025 | 1.21 |  | RTS 25/ I | RTS 25/ I | 0.156 | 7.53 |  | Práce | Běžná |  |  |  | POL1_
|  | 6,9*7 |  | 48.3 | [23 empty] | VV | 0
259 | 762841811R00 | Demontáž podbití stropů z prken hrubých bez omítky | m2 | 65.5 |  | 0 |  | 0 |  | 0 | 21 | 0 | 0.00016 | 0.01 | 0.014 | 0.92 |  | RTS 25/ I | RTS 25/ I | 0.106 | 6.94 |  | Práce | Běžná |  |  |  | POL1_
|  | 65,5 |  | 65.5 | [23 empty] | VV | 0
260 | 762841812R00 | Demontáž podbití stropů z prken s omítkou | m2 | 40 |  | 0 |  | 0 |  | 0 | 21 | 0 | 0.00016 | 0.01 | 0.064 | 2.56 |  | RTS 25/ I | RTS 25/ I | 0.266 | 10.64 |  | Práce | Běžná |  |  |  | POL1_
|  | 40,0 |  | 40 | [23 empty] | VV | 0
261 | 762841821R00 | Demontáž podbití stropů z desek dřevotřískových | m2 | 25 |  | 0 |  | 0 |  | 0 | 21 | 0 | 0.00016 | 0 | 0.045 | 1.13 |  | RTS 25/ I | RTS 25/ I | 0.145 | 3.63 |  | Práce | Běžná |  |  |  | POL1_
|  | 25,0 |  | 25 | [23 empty] | VV | 0
262 | 762911112R00 | Impregnace řeziva máčením Bochemit OPTI F | m2 | 134.7232 |  | 0 |  | 0 |  | 0 | 21 | 0 | 4e-05 | 0.01 | 0 | 0 |  | RTS 25/ I | RTS 25/ I | 0 | 0 |  | Práce | Běžná |  |  |  | POL1_
|  | K2 : 16*4,215*(2*0,12+2*0,18) |  | 40.464 | [23 empty] | VV | 0
|  | K3 : 18,62*(2*0,06+2*0,1) |  | 5.9584 | [23 empty] | VV | 0
|  | K4 : 18,59*(2*0,06+2*0,1) |  | 5.9488 | [23 empty] | VV | 0
|  | K5 : 18,56*(2*0,06+2*0,1) |  | 5.9392 | [23 empty] | VV | 0
|  | K6 : 18,53*(2*0,06+2*0,1) |  | 5.9296 | [23 empty] | VV | 0
|  | K7 : 18,5*(2*0,06+2*0,1) |  | 5.92 | [23 empty] | VV | 0
|  | K8 : 18,47*(2*0,06+2*0,1) |  | 5.9104 | [23 empty] | VV | 0
|  | K9 : 18,44*(2*0,06+2*0,1) |  | 5.9008 | [23 empty] | VV | 0
|  | K10 : 18,41*(2*0,06+2*0,1) |  | 5.8912 | [23 empty] | VV | 0
|  | K11 : 18,4*(2*0,06+2*0,1) |  | 5.888 | [23 empty] | VV | 0
|  | K12 : 18,38*(2*0,06+2*0,1) |  | 5.8816 | [23 empty] | VV | 0
|  | K13 : 18,35*(2*0,06+2*0,1) |  | 5.872 | [23 empty] | VV | 0
|  | K14 : 18,32*(2*0,06+2*0,1) |  | 5.8624 | [23 empty] | VV | 0
|  | K15 : 18,3*(2*0,06+2*0,1) |  | 5.856 | [23 empty] | VV | 0
|  | K16 : 18,26*(2*0,06+2*0,1) |  | 5.8432 | [23 empty] | VV | 0
|  | K17 : 18,23*(2*0,06+2*0,1) |  | 5.8336 | [23 empty] | VV | 0
|  | K18 : 18,2*(2*0,06+2*0,1) |  | 5.824 | [23 empty] | VV | 0
263 | 762417111VL | Podkladový rošt pod obložení říms vč. dodávky KVH 60/40 a spojovacích prostředků | m | 27 |  | 0 |  | 0 |  | 0 | 21 | 0 | 0.00018 | 0 | 0 | 0 |  | Vlastní | Indiv | 0.17 | 4.59 |  | Práce | Běžná |  |  |  | POL1_
|  | štít - boky střešního pláště : 0,45*10*2+0,9*10*2 |  | 27 | [23 empty] | VV | 0
264 | 31171804.AR | Kotva chemická - ampule maxima M20 | kus | 68 |  | 0 |  | 0 |  | 0 | 21 | 0 | 0 | 0 | 0 | 0 | SPCM | RTS 25/ I | RTS 25/ I | 0 | 0 |  | Specifikace | Běžná |  |  |  | POL3_
|  | 16*2+18*2 |  | 68 | [23 empty] | VV | 0
265 | 60596009R | Řezivo - tonáž | m3 | 3.3853 |  | 0 |  | 0 |  | 0 | 21 | 0 | 0.55 | 1.86 | 0 | 0 | SPCM | RTS 25/ I | Indiv | 0 | 0 |  | Specifikace | Běžná |  |  |  | POL3_
|  | K2 : 16*4,215*0,12*0,18 |  | 1.4567 | [23 empty] | VV | 0
|  | K3 : 18,62*0,06*0,1 |  | 0.11172 | [23 empty] | VV | 0
|  | K4 : 18,59*0,06*0,1 |  | 0.11154 | [23 empty] | VV | 0
|  | K5 : 18,56*0,06*0,1 |  | 0.11136 | [23 empty] | VV | 0
|  | K6 : 18,53*0,06*0,1 |  | 0.11118 | [23 empty] | VV | 0
|  | K7 : 18,5*0,06*0,1 |  | 0.111 | [23 empty] | VV | 0
|  | K8 : 18,47*0,06*0,1 |  | 0.11082 | [23 empty] | VV | 0
|  | K9 : 18,44*0,06*0,1 |  | 0.11064 | [23 empty] | VV | 0
|  | K10 : 18,41*0,06*0,1 |  | 0.11046 | [23 empty] | VV | 0
|  | K11 : 18,4*0,06*0,1 |  | 0.1104 | [23 empty] | VV | 0
|  | K12 : 18,38*0,06*0,1 |  | 0.11028 | [23 empty] | VV | 0
|  | K13 : 18,35*0,06*0,1 |  | 0.1101 | [23 empty] | VV | 0
|  | K14 : 18,32*0,06*0,1 |  | 0.10992 | [23 empty] | VV | 0
|  | K15 : 18,3*0,06*0,1 |  | 0.1098 | [23 empty] | VV | 0
|  | K16 : 18,26*0,06*0,1 |  | 0.10956 | [23 empty] | VV | 0
|  | K17 : 18,23*0,06*0,1 |  | 0.10938 | [23 empty] | VV | 0
|  | K18 : 18,2*0,06*0,1 |  | 0.1092 | [23 empty] | VV | 0
|  | Koeficient +5% ztratné: 0,05 |  | 0.1612 | [23 empty] | VV | 4
266 | 60726121R | Deska dřevoštěpková OSB 3, broušená 4PD tl. 18 mm | m2 | 13.959 |  | 0 |  | 0 |  | 0 | 21 | 0 | 0.0113 | 0.16 | 0 | 0 | SPCM | RTS 25/ I | RTS 25/ I | 0 | 0 |  | Specifikace | Běžná |  |  |  | POL3_
|  | Odkaz na mn. položky pořadí 253 : 12,69000 |  | 12.69 | [23 empty] | VV | 5
|  | Koeficient +10% ztratné: 0,1 |  | 1.269 | [23 empty] | VV | 4
267 | 762001VL | Kotva BV/KK 12-21/120 | ks | 16 |  | 0 |  | 0 |  | 0 | 21 | 0 | 0 | 0 | 0 | 0 |  | Vlastní | Indiv | 0 | 0 |  | Specifikace | Běžná |  |  |  | POL3_
268 | 998762102R00 | Přesun hmot pro tesařské konstrukce, výšky do 12 m | t | 5.5284 |  | 0 |  | 0 |  | 0 | 21 | 0 | 0 | 0 | 0 | 0 |  | RTS 25/ I | RTS 25/ I | 1.751 | 9.68 |  | Přesun hmot | Běžná |  |  |  | POL7_
Díl: | 764 | Konstrukce klempířské |  |  |  | 0 |  | 0 |  | 0 |  | 0 |  | 0.3 |  | 0.25 |  |  |  |  | 66.07 | [6 empty] | DIL
269 | 764259615R00 | Kotlík závěsný TiZn půlkulatý, 330/100 mm | kus | 2 |  | 0 |  | 0 |  | 0 | 21 | 0 | 0.00048 | 0 | 0 | 0 |  | RTS 25/ I | RTS 25/ I | 0.238 | 0.48 |  | Práce | Běžná |  |  |  | POL1_
|  | 2 |  | 2 | [23 empty] | VV | 0
270 | 764232450R00 | Lemování TiZn zdí, krycí plech ze dvou dílů, tvrdá krytina, rš 200+200 mm | m | 16 |  | 0 |  | 0 |  | 0 | 21 | 0 | 0.00271 | 0.04 | 0 | 0 |  | RTS 25/ I | RTS 25/ I | 0.33 | 5.28 |  | Práce | Běžná |  |  |  | POL1_
|  | včetně spojovacích prostředků. | [25 empty] | POP
|  | K6 : 4,5+3,4+8,1 |  | 16 | [23 empty] | VV | 0
271 | 764252403R00 | Žlaby TiZn plech, podokapní půlkruhové, rš 330 mm | m | 37.52 |  | 0 |  | 0 |  | 0 | 21 | 0 | 0.003 | 0.11 | 0 | 0 |  | RTS 25/ I | RTS 25/ I | 0.47016 | 17.64 |  | Práce | Běžná |  |  |  | POL1_
|  | K3 : 18,52+19,0 |  | 37.52 | [23 empty] | VV | 0
272 | 764291410R00 | Závětrná lišta z Ti Zn plechu, rš 250 mm | m | 18.8 |  | 0 |  | 0 |  | 0 | 21 | 0 | 0.00242 | 0.05 | 0 | 0 |  | RTS 25/ I | RTS 25/ I | 0.553 | 10.4 |  | Práce | Běžná |  |  |  | POL1_
|  | včetně spojovacích prostředků a zednické výpomoci. | [25 empty] | POP
|  | K5 : 4*4,7 |  | 18.8 | [23 empty] | VV | 0
273 | 764512460R00 | Oplechování parapetů včetně rohů Ti Zn, rš 370 mm | m | 6.67 |  | 0 |  | 0 |  | 0 | 21 | 0 | 0.00306 | 0.02 | 0 | 0 |  | RTS 25/ I | RTS 25/ I | 0.762 | 5.08 |  | Práce | Běžná |  |  |  | POL1_
|  | K2 : 6,67 |  | 6.67 | [23 empty] | VV | 0
274 | 764512480R00 | Oplechování parapetů včetně rohů Ti Zn, rš 590 mm | m | 1.28 |  | 0 |  | 0 |  | 0 | 21 | 0 | 0.00548 | 0.01 | 0 | 0 |  | RTS 25/ I | RTS 25/ I | 0.847 | 1.08 |  | Práce | Běžná |  |  |  | POL1_
|  | K1 : 1,28 |  | 1.28 | [23 empty] | VV | 0
275 | 764554402R00 | Odpadní trouby z Ti Zn plechu, kruhové, D 100 mm | m | 7.5 |  | 0 |  | 0 |  | 0 | 21 | 0 | 0.00263 | 0.02 | 0 | 0 |  | RTS 25/ I | RTS 25/ I | 0.526 | 3.95 |  | Práce | Běžná |  |  |  | POL1_
|  | K4 : 4,0+3,5 |  | 7.5 | [23 empty] | VV | 0
276 | 764322831R00 | Demontáž oplechování okapů, TK, rš 400 mm, do 45° | m | 18.5 |  | 0 |  | 0 |  | 0 | 21 | 0 | 0 | 0 | 0.00326 | 0.06 |  | RTS 25/ I | RTS 25/ I | 0.06555 | 1.21 |  | Práce | Běžná |  |  |  | POL1_
|  | 18,5 |  | 18.5 | [23 empty] | VV | 0
277 | 764352811R00 | Demontáž žlabů půlkruh. rovných, rš 330 mm, do 45° | m | 27 |  | 0 |  | 0 |  | 0 | 21 | 0 | 0 | 0 | 0.00336 | 0.09 |  | RTS 25/ I | RTS 25/ I | 0.07935 | 2.14 |  | Práce | Běžná |  |  |  | POL1_
|  | 19,0+8,0 |  | 27 | [23 empty] | VV | 0
278 | 764353836R00 | Demontáž žlabů nadříms.v hácích, rš 330 mm, do 45° | m | 18.5 |  | 0 |  | 0 |  | 0 | 21 | 0 | 0 | 0 | 0.00336 | 0.06 |  | RTS 25/ I | RTS 25/ I | 0.07935 | 1.47 |  | Práce | Běžná |  |  |  | POL1_
|  | 18,5 |  | 18.5 | [23 empty] | VV | 0
279 | 764391821R00 | Demontáž závětrné lišty, rš 250 a 330 mm, do 45° | m | 9.8 |  | 0 |  | 0 |  | 0 | 21 | 0 | 0 | 0 | 0.00192 | 0.02 |  | RTS 25/ I | RTS 25/ I | 0.07 | 0.69 |  | Práce | Běžná |  |  |  | POL1_
|  | 2*4,9 |  | 9.8 | [23 empty] | VV | 0
280 | 764410850R00 | Demontáž oplechování parapetů,rš od 100 do 330 mm | m | 4.85 |  | 0 |  | 0 |  | 0 | 21 | 0 | 0 | 0 | 0.00135 | 0.01 |  | RTS 25/ I | RTS 25/ I | 0.092 | 0.45 |  | Práce | Běžná |  |  |  | POL1_
|  | 1,6*2+1,65 |  | 4.85 | [23 empty] | VV | 0
281 | 764454801R00 | Demontáž odpadních trub kruhových, D 75 a 100 mm | m | 4.1 |  | 0 |  | 0 |  | 0 | 21 | 0 | 0 | 0 | 0.00226 | 0.01 |  | RTS 25/ I | RTS 25/ I | 0.06 | 0.25 |  | Práce | Běžná |  |  |  | POL1_
|  | 4,1 |  | 4.1 | [23 empty] | VV | 0
282 | 7640001VL | Sanitární odvětrávací potrubí pr. 110/300 mm s hlavicí, D+M K9 | ks | 2 |  | 0 |  | 0 |  | 0 | 21 | 0 | 0 | 0 | 0 | 0 |  | Vlastní | Indiv | 0 | 0 |  | Práce | Běžná |  |  |  | POL1_
283 | 7640002VL | Průchodový univerzální prvek pro větrací komínky, pro střešní tašky, ve shodné barvě se st. taškou D+M | ks | 3 |  | 0 |  | 0 |  | 0 | 21 | 0 | 0 | 0 | 0 | 0 |  | Vlastní | Indiv | 0 | 0 |  | Práce | Běžná |  |  |  | POL1_
|  | K9 : 2 |  | 2 | [23 empty] | VV | 0
|  | K12 : 1 |  | 1 | [23 empty] | VV | 0
284 | 7640003VL | Střešní ventilátor pr. 160, v.500 mm s hlavicí, D+M K12 | ks | 1 |  | 0 |  | 0 |  | 0 | 21 | 0 | 0 | 0 | 0 | 0 |  | Vlastní | Indiv | 0 | 0 |  | Práce | Běžná |  |  |  | POL1_
285 | 7640004VL | Nerezová ochranná trubka svodu, 108x2 mm, délka 1 m, vč. kotvení, D+M | ks | 2 |  | 0 |  | 0 |  | 0 | 21 | 0 | 0 | 0 | 0 | 0 |  | Vlastní | Indiv | 0 | 0 |  | Práce | Běžná |  |  |  | POL1_
286 | 764816429R00 | Okapnice z TiZn plechu, rš 200 mm | m | 37.52 |  | 0 |  | 0 |  | 0 | 21 | 0 | 0.00119 | 0.04 | 0 | 0 |  | Vlastní | Indiv | 0.28 | 10.51 |  | Práce | Běžná |  |  |  | POL1_
|  | K7 : 18,52+19,0 |  | 37.52 | [23 empty] | VV | 0
287 | 764928394VL | Zhotovení (výroba) a montáž hliníkového obkladu stěn, Al plech lakovaný, tl. 1,5 mm, lepením | m2 | 4.4674 |  | 0 |  | 0 |  | 0 | 21 | 0 | 0.00158 | 0.01 | 0 | 0 |  | Vlastní | Indiv | 0.89402 | 3.99 |  | Práce | Běžná |  |  |  | POL1_
|  | včetně zednické výpomoci. | [25 empty] | POP
|  | K8 : 0,51*2,92+0,46*2,92+0,3*5,45 |  | 4.4674 | [23 empty] | VV | 0
288 | 998764102R00 | Přesun hmot pro klempířské konstr., výšky do 12 m | t | 0.30123 |  | 0 |  | 0 |  | 0 | 21 | 0 | 0 | 0 | 0 | 0 |  | RTS 25/ I | RTS 25/ I | 4.82 | 1.45 |  | Přesun hmot | Běžná |  |  |  | POL7_
Díl: | 765 | Krytiny tvrdé |  |  |  | 0 |  | 0 |  | 0 |  | 0 |  | 11.36 |  | 8.17 |  |  |  |  | 220.84 | [6 empty] | DIL
289 | 765312810R00 | Demontáž krytiny dvoudrážkové, na sucho, do suti | m2 | 184.338 |  | 0 |  | 0 |  | 0 | 21 | 0 | 0 | 0 | 0.042 | 7.74 |  | RTS 25/ I | RTS 25/ I | 0.142 | 26.18 |  | Práce | Běžná |  |  |  | POL1_
|  | 4,9*18,81*2 |  | 184.338 | [23 empty] | VV | 0
290 | 765318861R00 | Demontáž krytiny z hřebenáčů, zvětr.malta, do suti | m | 18.6 |  | 0 |  | 0 |  | 0 | 21 | 0 | 0 | 0 | 0.023 | 0.43 |  | RTS 25/ I | RTS 25/ I | 0.08 | 1.49 |  | Práce | Běžná |  |  |  | POL1_
|  | 18,6 |  | 18.6 | [23 empty] | VV | 0
291 | 765311511RU1 | Krytina z bobrovek, střech jedn.,šupinová,na sucho režné tašky kulatý řez, vč. doplňkových tašek | m2 | 172.93 |  | 0 |  | 0 |  | 0 | 21 | 0 | 0.06256 | 10.82 | 0 | 0 |  | RTS 25/ I | RTS 25/ I | 0.58 | 100.3 |  | Práce | Běžná |  |  |  | POL1_
|  | Dodávka a montáž základní tašky, poloviční, hřebenové a okapové ( kulatý řez tašky ) včetně pokrývačské malty. | [25 empty] | POP |  | Dodávka a montáž základní tašky, poloviční, hřebenové a okapové ( kulatý řez tašky ) včetně pokrývačské malty.
|  | KR1 : 87,02 |  | 87.02 | [23 empty] | VV | 0
|  | KR2 : 85,91 |  | 85.91 | [23 empty] | VV | 0
292 | 765311722R00 | Větrací mřížka 2000 univerzální | m | 37.52 |  | 0 |  | 0 |  | 0 | 21 | 0 | 0.00051 | 0.02 | 0 | 0 |  | RTS 25/ I | RTS 25/ I | 0.08 | 3 |  | Práce | Běžná |  |  |  | POL1_
|  | Dodávka a montáž větrací mřížky včetně spojovacích prostředků. | [25 empty] | POP
|  | 19,0+18,52 |  | 37.52 | [23 empty] | VV | 0
293 | 765311723R00 | Větrací mřížka okapní 5000 x 100 mm | m | 37.52 |  | 0 |  | 0 |  | 0 | 21 | 0 | 0.00025 | 0.01 | 0 | 0 |  | RTS 25/ I | RTS 25/ I | 0.05 | 1.88 |  | Práce | Běžná |  |  |  | POL1_
|  | Dodávka a montáž větrací mřížky včetně spojovacích prostředků. | [25 empty] | POP
|  | 19,0+18,52 |  | 37.52 | [23 empty] | VV | 0
294 | 765311534R00 | Hřeben bobrovka, hřebenáči č.1 nosovými, do malty | m | 18.76 |  | 0 |  | 0 |  | 0 | 21 | 0 | 0.01753 | 0.33 | 0 | 0 |  | RTS 25/ I | RTS 25/ I | 0.33 | 6.19 |  | Práce | Běžná |  |  |  | POL1_
|  | 18,76 |  | 18.76 | [23 empty] | VV | 0
295 | 765331871R00 | Hák protisněhový | kus | 691.72 |  | 0 |  | 0 |  | 0 | 21 | 0 | 0.00022 | 0.15 | 0 | 0 |  | RTS 25/ I | RTS 25/ I | 0.05 | 34.59 |  | Práce | Běžná |  |  |  | POL1_
|  | Dodávka a montáž protisněhového háku. | [25 empty] | POP
|  | KR1 : 87,02*4 |  | 348.08 | [23 empty] | VV | 0
|  | KR2 : 85,91*4 |  | 343.64 | [23 empty] | VV | 0
296 | 765799313RL2 | Montáž fólie na bednění přibitím, přelepení spojů vč. podstřešní difúzní fólie | m2 | 172.93 |  | 0 |  | 0 |  | 0 | 21 | 0 | 0.0002 | 0.03 | 0 | 0 |  | RTS 25/ I | RTS 25/ I | 0.12 | 20.75 |  | Práce | Běžná |  |  |  | POL1_
|  | Dodávka a montáž fólie, spojovací pásky včetně spojovacích prostředků. | [25 empty] | POP
|  | KR1 : 87,02 |  | 87.02 | [23 empty] | VV | 0
|  | KR2 : 85,91 |  | 85.91 | [23 empty] | VV | 0
297 | 998765102R00 | Přesun hmot pro krytiny tvrdé, výšky do 12 m | t | 11.3626 |  | 0 |  | 0 |  | 0 | 21 | 0 | 0 | 0 | 0 | 0 |  | RTS 25/ I | RTS 25/ I | 2.329 | 26.46 |  | Přesun hmot | Běžná |  |  |  | POL7_
Díl: | 766 | Konstrukce truhlářské, okna a dveře |  |  |  | 0 |  | 0 |  | 0 |  | 0 |  | 4.13 |  | 0.05 |  |  |  |  | 211.64 | [6 empty] | DIL
298 | 766111820R00 | Demontáž dřevěných stěn plných | m2 | 3.131 |  | 0 |  | 0 |  | 0 | 21 | 0 | 0 | 0 | 0.01695 | 0.05 |  | RTS 25/ I | RTS 25/ I | 0.164 | 0.51 |  | Práce | Běžná |  |  |  | POL1_
|  | 1,55*2,02 |  | 3.131 | [23 empty] | VV | 0
299 | 766422343R00 | Obložení podhledů jednod.aglomer.deskami nad 1,5m2 | m2 | 286.18 |  | 0 |  | 0 |  | 0 | 21 | 0 | 0.00028 | 0.08 | 0 | 0 |  | RTS 25/ I | RTS 25/ I | 0.43 | 123.06 |  | Práce | Běžná |  |  |  | POL1_
|  | obložení střechy osb deskou zespodu : 4,1*17,7+4,1*17,2 |  | 143.09 | [23 empty] | VV | 0
|  | obložení střechy překližkou zespodu : 4,1*17,7+4,1*17,2 |  | 143.09 | [23 empty] | VV | 0
300 | 766427112R00 | Podkladový rošt pro obložení podhledů | m | 391.6 |  | 0 |  | 0 |  | 0 | 21 | 0 | 0.00028 | 0.11 | 0 | 0 |  | RTS 25/ I | RTS 25/ I | 0.19 | 74.4 |  | Práce | Běžná |  |  |  | POL1_
|  | 17,8*11*2 |  | 391.6 | [23 empty] | VV | 0
301 | 766661112R00 | Montáž dveří do zárubně,otevíravých 1kř.do 0,8 m | kus | 4 |  | 0 |  | 0 |  | 0 | 21 | 0 | 0 | 0 | 0 | 0 |  | RTS 25/ I | RTS 25/ I | 1.45 | 5.8 |  | Práce | Běžná |  |  |  | POL1_
|  | D1a : 1 |  | 1 | [23 empty] | VV | 0
|  | D1b : 1 |  | 1 | [23 empty] | VV | 0
|  | D1c : 1 |  | 1 | [23 empty] | VV | 0
|  | D1d : 1 |  | 1 | [23 empty] | VV | 0
302 | 766661413R00 | Montáž dveří protipožár.1kř.do 80 cm | kus | 1 |  | 0 |  | 0 |  | 0 | 21 | 0 | 0 | 0 | 0 | 0 |  | RTS 25/ I | RTS 25/ I | 1.56 | 1.56 |  | Práce | Běžná |  |  |  | POL1_
|  | Dveře s protipožární odolností do 30 minut. | [25 empty] | POP
|  | D2 : 1 |  | 1 | [23 empty] | VV | 0
303 | 766661422R00 | Montáž dveří protipožárních 1kříd. nad 80 cm | kus | 1 |  | 0 |  | 0 |  | 0 | 21 | 0 | 0 | 0 | 0 | 0 |  | RTS 25/ I | RTS 25/ I | 1.63 | 1.63 |  | Práce | Běžná |  |  |  | POL1_
|  | Dveře s protipožární odolností do 30 minut. | [25 empty] | POP
|  | D3 : 1 |  | 1 | [23 empty] | VV | 0
304 | 766670021R00 | Montáž kliky a štítku | kus | 6 |  | 0 |  | 0 |  | 0 | 21 | 0 | 0 | 0 | 0 | 0 |  | RTS 25/ I | RTS 25/ I | 0.78 | 4.68 |  | Práce | Běžná |  |  |  | POL1_
|  | 6 |  | 6 | [23 empty] | VV | 0
305 | 766005VL | Deska pod umyvadla s přebalovacím pultem, 2600x500 mm, umělý kámen, vč. konzol, D+M T1 | kus | 1 |  | 0 |  | 0 |  | 0 | 21 | 0 | 0 | 0 | 0 | 0 |  | Vlastní | Indiv | 0 | 0 |  | Práce | Běžná |  |  |  | POL1_
306 | 766006VL | Deska pod umyvadlo, 1925x450 mm, umělý kámen, vč. konzol, D+M T2 | kus | 1 |  | 0 |  | 0 |  | 0 | 21 | 0 | 0 | 0 | 0 | 0 |  | Vlastní | Indiv | 0 | 0 |  | Práce | Běžná |  |  |  | POL1_
307 | 766007VL | Laminátová 2kř posuvná dvířka 2500x1200 mm, vč. obvod. rámu, kování, vnitřního polepu, D+M T3 | kus | 1 |  | 0 |  | 0 |  | 0 | 21 | 0 | 0 | 0 | 0 | 0 |  | Vlastní | Indiv | 0 | 0 |  | Práce | Běžná |  |  |  | POL1_
308 | 60515809R | Hranol konstrukční KVH NSi, SM, C24, 40 x 40 mm, 5 m | m3 | 0.68922 |  | 0 |  | 0 |  | 0 | 21 | 0 | 0.5 | 0.34 | 0 | 0 |  | Vlastní | RTS 25/ I | 0 | 0 |  | Specifikace | Běžná |  |  |  | POL3_
|  | podkladový rošt : 17,8*11*2*0,04*0,04 |  | 0.62656 | [23 empty] | VV | 0
|  | Koeficient +10% ztratné: 0,1 |  | 0.06266 | [23 empty] | VV | 4
309 | 606233004R | Překližka bříza tl. 15 mm jakost S/BB | m2 | 157.399 |  | 0 |  | 0 |  | 0 | 21 | 0 | 0.0105 | 1.65 | 0 | 0 | SPCM | RTS 25/ I | RTS 25/ I | 0 | 0 |  | Specifikace | Běžná |  |  |  | POL3_
|  | obložení střechy překližkou zespodu : 4,1*17,7+4,1*17,2 |  | 143.09 | [23 empty] | VV | 0
|  | Koeficient +10% ztratné: 0,1 |  | 14.309 | [23 empty] | VV | 4
310 | 60726121R | Deska dřevoštěpková OSB 3, broušená 4PD tl. 18 mm | m2 | 157.399 |  | 0 |  | 0 |  | 0 | 21 | 0 | 0.0113 | 1.78 | 0 | 0 | SPCM | RTS 25/ I | RTS 25/ I | 0 | 0 |  | Specifikace | Běžná |  |  |  | POL3_
|  | obložení střechy osb deskou zespodu : 4,1*17,7+4,1*17,2 |  | 143.09 | [23 empty] | VV | 0
|  | Koeficient +10% ztratné: 0,1 |  | 14.309 | [23 empty] | VV | 4
311 | 61165498R | Dveře dřevěné interiérové 800 x 2100 mm L/P, HPL, vnitřní výplň DTD | kus | 3 |  | 0 |  | 0 |  | 0 | 21 | 0 | 0.026 | 0.08 | 0 | 0 |  | Vlastní | Indiv | 0 | 0 |  | Specifikace | Běžná |  |  |  | POL3_
|  | D1a : 1 |  | 1 | [23 empty] | VV | 0
|  | D1b : 1 |  | 1 | [23 empty] | VV | 0
|  | D1d : 1 |  | 1 | [23 empty] | VV | 0
312 | 61165499R | Dveře dřevěné interiérové 800 x 2100 mm L/P, HPL, vnitřní výplň DTD včetně dodávky nerezového madla | kus | 1 |  | 0 |  | 0 |  | 0 | 21 | 0 | 0.026 | 0.03 | 0 | 0 |  | Vlastní | Indiv | 0 | 0 |  | Specifikace | Běžná |  |  |  | POL3_
|  | D1c : 1 |  | 1 | [23 empty] | VV | 0
313 | 61165642R | Dveře dřevěné protipožární, 800 x 1970 mm L/P, HPL, plné EW15 | kus | 1 |  | 0 |  | 0 |  | 0 | 21 | 0 | 0.025 | 0.03 | 0 | 0 | SPCM | RTS 25/ I | RTS 25/ I | 0 | 0 |  | Specifikace | Běžná |  |  |  | POL3_
|  | D2 : 1 |  | 1 | [23 empty] | VV | 0
314 | 61165643R | Dveře dřevěné protipožární, 900 x 1970 mm L/P, HPL, plné EW15 | kus | 1 |  | 0 |  | 0 |  | 0 | 21 | 0 | 0.027 | 0.03 | 0 | 0 | SPCM | RTS 25/ I | RTS 25/ I | 0 | 0 |  | Specifikace | Běžná |  |  |  | POL3_
|  | D3 : 1 |  | 1 | [23 empty] | VV | 0
315 | 766001VL | Kování, nerez, WC-klika, zámek zadlabávací WC | kus | 2 |  | 0 |  | 0 |  | 0 | 21 | 0 | 0 | 0 | 0 | 0 |  | Vlastní | Indiv | 0 | 0 |  | Specifikace | Běžná |  |  |  | POL3_
316 | 766002VL | Kování, nerez, WC-klika, zámek zadlabávací WC invalidní úprava | kus | 1 |  | 0 |  | 0 |  | 0 | 21 | 0 | 0 | 0 | 0 | 0 |  | Vlastní | Indiv | 0 | 0 |  | Specifikace | Běžná |  |  |  | POL3_
317 | 766003VL | Kování, nerez, klika-klika, zámek zadlabávací | kus | 1 |  | 0 |  | 0 |  | 0 | 21 | 0 | 0 | 0 | 0 | 0 |  | Vlastní | Indiv | 0 | 0 |  | Specifikace | Běžná |  |  |  | POL3_
318 | 766004VL | Kování, nerez, klika-klika, cylindrická vložka | kus | 2 |  | 0 |  | 0 |  | 0 | 21 | 0 | 0 | 0 | 0 | 0 |  | Vlastní | Indiv | 0 | 0 |  | Specifikace | Běžná |  |  |  | POL3_
319 | 998766201R00 | Přesun hmot pro truhlářské konstr., výšky do 6 m | % |  |  | 0 |  | 0 |  | 0 | 21 | 0 | 0 | 0 | 0 | 0 |  | RTS 25/ I | RTS 25/ I | 0 | 0 |  | Přesun hmot | Běžná |  |  |  | POL7_
Díl: | 767 | Konstrukce zámečnické |  |  |  | 0 |  | 0 |  | 0 |  | 0 |  | 2.7 |  | 0.02 |  |  |  |  | 364.4 | [6 empty] | DIL
320 | 766601216R00 | Těsnění oken.spáry, ostění, PT folie + PP páska | m | 17.99 |  | 0 |  | 0 |  | 0 | 21 | 0 | 0 | 0 | 0 | 0 |  | RTS 25/ I | RTS 25/ I | 0.18 | 3.24 |  | Práce | Běžná |  |  |  | POL1_
|  | Instalace a dodávka parotěsné okenní fólie a paropropustné expanzní pásky. | [25 empty] | POP
|  | 3,9*2+3,32*2+3,55 |  | 17.99 | [23 empty] | VV | 0
321 | 766601229R00 | Těsnění oken.spáry,parapet,PT folie+PP folie+páska | m | 10.22 |  | 0 |  | 0 |  | 0 | 21 | 0 | 0.00012 | 0 | 0 | 0 |  | RTS 25/ I | RTS 25/ I | 0.64 | 6.54 |  | Práce | Běžná |  |  |  | POL1_
|  | Dodávka a aplikace parotěsné a paropropustné fólie, těsnicí pásky pod rám a pod vnější parapet, vymezovacího provazce pod vnitřní parapet a silikonového tmelu. | [25 empty] | POP |  | Dodávka a aplikace parotěsné a paropropustné fólie, těsnicí pásky pod rám a pod vnější parapet, vymezovacího provazce pod vnitřní parapet a silikonového tmelu.
|  | 3,55+6,67 |  | 10.22 | [23 empty] | VV | 0
322 | 767162130R00 | Montáž zábradlí rovného z profilů do zdiva do 45kg | m | 6 |  | 0 |  | 0 |  | 0 | 21 | 0 | 6e-05 | 0 | 0 | 0 |  | RTS 25/ I | RTS 25/ I | 0.28 | 1.68 |  | Práce | Běžná |  |  |  | POL1_
|  | Z7 : 6,0 |  | 6 | [23 empty] | VV | 0
323 | 767616111R00 | Montáž výplní otvorů z Al - profilů | m2 | 57.3847 |  | 0 |  | 0 |  | 0 | 21 | 0 | 0 | 0 | 0 | 0 |  | RTS 25/ I | RTS 25/ I | 2.55 | 146.33 |  | Práce | Běžná |  |  |  | POL1_
|  | Včetně dokončení okování křídel. | [25 empty] | POP
|  | Z1 : 1,28*0,645 |  | 0.8256 | [23 empty] | VV | 0
|  | Z2 : 6,67*2,21*0,5 |  | 7.3704 | [23 empty] | VV | 0
|  | Z3 : 3,475*3,32 |  | 11.537 | [23 empty] | VV | 0
|  | Z4 : 3,49*3,32 |  | 11.5868 | [23 empty] | VV | 0
|  | Z5 : 3,55*3,32 |  | 11.786 | [23 empty] | VV | 0
|  | Z6 : 5,45*2,62 |  | 14.279 | [23 empty] | VV | 0
324 | 767995104R00 | Výroba a montáž kov. atypických konstr. do 50 kg | kg | 109.128 |  | 0 |  | 0 |  | 0 | 21 | 0 | 5e-05 | 0.01 | 0 | 0 |  | RTS 25/ I | RTS 25/ I | 0.1 | 10.91 |  | Práce | Běžná |  |  |  | POL1_
|  | 3x ocelové nosníky HEA 100 vynášející podestu schodiště : 3*2,0*17,1 |  | 102.6 | [23 empty] | VV | 0
|  | 2x plech P8-170/100 : 2*3*0,1*0,17*64 |  | 6.528 | [23 empty] | VV | 0
325 | 767995105R00 | Výroba a montáž kov. atypických konstr. do 100 kg | kg | 2422.0164 |  | 0 |  | 0 |  | 0 | 21 | 0 | 5e-05 | 0.12 | 0 | 0 |  | RTS 25/ I | RTS 25/ I | 0.08 | 193.76 |  | Práce | Běžná |  |  |  | POL1_
|  | krov příčný rám K1 - HEA 140 : 9*(4,31+3,8)*25,3 |  | 1846.647 | [23 empty] | VV | 0
|  | P10-spoj HEA 140 : 0,14*0,13*9*80,0 |  | 13.104 | [23 empty] | VV | 0
|  | P10 200/340 - patní plech : 18*0,2*0,34*80,0 |  | 97.92 | [23 empty] | VV | 0
|  | P10 89/140 - patní plech : 18*0,089*0,14*80,0 |  | 17.9424 | [23 empty] | VV | 0
|  | P10 80/90 -- připojení horních vaznic : 16*0,08*0,09*80,0 |  | 9.216 | [23 empty] | VV | 0
|  | připojení dřevěných krokví k horní vaznici - 2xP6 187/208+P6140/140 : 8*(4*0,19*0,21+2*0,14*0,14)*48 |  | 76.3392 | [23 empty] | VV | 0
|  | L60/41/5- 140 mm - připojení vlašských krovkí k ocel. rámu : 0,14*3,87*14*9 |  | 68.2668 | [23 empty] | VV | 0
|  | vrcholová vaznice HEA100 : | [25 empty] | VV | 0
|  | V1 : 1,985*17,1 |  | 33.9435 | [23 empty] | VV | 0
|  | V2 : 6*2,26*17,1 |  | 231.876 | [23 empty] | VV | 0
|  | V3 : 1,565*17,1 |  | 26.7615 | [23 empty] | VV | 0
326 | 767999801R00 | Demontáž doplňků staveb o hmotnosti do 50 kg | kg | 20 |  | 0 |  | 0 |  | 0 | 21 | 0 | 6e-05 | 0 | 0.001 | 0.02 |  | RTS 25/ I | RTS 25/ I | 0.097 | 1.94 |  | Práce | Běžná |  |  |  | POL1_
|  | kovová mříž : 20 |  | 20 | [23 empty] | VV | 0
327 | 76707VL | Vnitřní ocelové schodiště š. 0,9 m, mezipodesta+horní podesta, schodnice z plechu P12/180, stupně š.250mm z tvrz. bezpeč. skla tl.30mm, práškově lakováno, vč.zábradlí jekl 30/30/3+lank.síť,D+M | ks | 1 |  | 0 |  | 0 |  | 0 | 21 | 0 | 0 | 0 | 0 | 0 |  | Vlastní | Indiv | 0 | 0 |  | Práce | Běžná |  |  |  | POL1_
328 | 76709VL | Interiérová plechová stěna s 2kř. dvířky, 2,4x2,23 m, dv. 1,4x2,23 m, pz plech 1,0 mm, vč. kování, rámu, povrch. úprava prášk. lakováním, D+M, Z9 | ks | 1 |  | 0 |  | 0 |  | 0 | 21 | 0 | 0 | 0 | 0 | 0 |  | Vlastní | Indiv | 0 | 0 |  | Práce | Běžná |  |  |  | POL1_
329 | 13335510R | Tyč ocelová L nerovnoramenná S235JR, rozměr 60 x 40 x 5 mm | t | 0.06827 |  | 0 |  | 0 |  | 0 | 21 | 0 | 1 | 0.07 | 0 | 0 | SPCM | RTS 25/ I | RTS 25/ I | 0 | 0 |  | Specifikace | Běžná |  |  |  | POL3_
|  | L60/41/5- 140 mm - připojení vlašských krovkí k ocel. rámu : 0,14*3,87*14*9/1000 |  | 0.06827 | [23 empty] | VV | 0
330 | 13388125R | Tyč ocelová HEA 100, S235JR | t | 0.39518 |  | 0 |  | 0 |  | 0 | 21 | 0 | 1 | 0.4 | 0 | 0 | SPCM | RTS 25/ I | RTS 25/ I | 0 | 0 |  | Specifikace | Běžná |  |  |  | POL3_
|  | 3x ocelové nosníky HEA 100 vynášející podestu schodiště : 3*2,0*17,1/1000 |  | 0.1026 | [23 empty] | VV | 0
|  | vrcholová vaznice HEA100 : | [25 empty] | VV | 0
|  | V1 : 1,985*17,1/1000 |  | 0.03394 | [23 empty] | VV | 0
|  | V2 : 6*2,26*17,1/1000 |  | 0.23188 | [23 empty] | VV | 0
|  | V3 : 1,565*17,1/1000 |  | 0.02676 | [23 empty] | VV | 0
331 | 13388135R | Tyč ocelová HEA 140, S235JR | t | 1.8466 |  | 0 |  | 0 |  | 0 | 21 | 0 | 1 | 1.85 | 0 | 0 | SPCM | RTS 25/ I | RTS 25/ I | 0 | 0 |  | Specifikace | Běžná |  |  |  | POL3_
|  | krov příčný rám K1 : 9*(4,31+3,8)*25,3/1000 |  | 1.8466 | [23 empty] | VV | 0
332 | 13611220R | Plech hladký S235JR 6,00 x 1000 x 2000 mm | t | 0.07634 |  | 0 |  | 0 |  | 0 | 21 | 0 | 1 | 0.08 | 0 | 0 | SPCM | RTS 25/ I | RTS 25/ I | 0 | 0 |  | Specifikace | Běžná |  |  |  | POL3_
|  | připojení dřevěných krokví k horní vaznici - 2xP6 187/208+P6140/140 : 8*(4*0,19*0,21+2*0,14*0,14)*48/1000 |  | 0.07634 | [23 empty] | VV | 0
333 | 13611224R | Plech hladký S235JR 8,00 x 1000 x 2000 mm | t | 0.00653 |  | 0 |  | 0 |  | 0 | 21 | 0 | 1 | 0.01 | 0 | 0 | SPCM | RTS 25/ I | RTS 25/ I | 0 | 0 |  | Specifikace | Běžná |  |  |  | POL3_
|  | 2x plech P8-170/100 : 2*3*0,1*0,17*64/1000 |  | 0.00653 | [23 empty] | VV | 0
334 | 13611228R | Plech hladký S235JR 10,00 x 1000 x 2000 mm | t | 0.13818 |  | 0 |  | 0 |  | 0 | 21 | 0 | 1 | 0.14 | 0 | 0 | SPCM | RTS 25/ I | RTS 25/ I | 0 | 0 |  | Specifikace | Běžná |  |  |  | POL3_
|  | P10-spoj HEA 140 : 0,14*0,13*9*80,0/1000 |  | 0.0131 | [23 empty] | VV | 0
|  | P10 200/340 - patní plech : 18*0,2*0,34*80,0/1000 |  | 0.09792 | [23 empty] | VV | 0
|  | P10 89/140 - patní plech : 18*0,089*0,14*80,0/1000 |  | 0.01794 | [23 empty] | VV | 0
|  | P10 80/90 -- připojení horních vaznic : 16*0,08*0,09*80,0/1000 |  | 0.00922 | [23 empty] | VV | 0
335 | 309001100000R | Šroub ocelový, šestihranná hlava, M16, pevnost 5.8 | kus | 82 |  | 0 |  | 0 |  | 0 | 21 | 0 | 0 | 0 | 0 | 0 | SPCM | RTS 25/ I | RTS 25/ I | 0 | 0 |  | Specifikace | Běžná |  |  |  | POL3_
|  | 4*16+18 |  | 82 | [23 empty] | VV | 0
336 | 30910113R | Šroub ocelový, M20, pevnost 8.8 | 1000 ks | 0.048 |  | 0 |  | 0 |  | 0 | 21 | 0 | 0.40129 | 0.02 | 0 | 0 | SPCM | RTS 25/ I | RTS 25/ I | 0 | 0 |  | Specifikace | Běžná |  |  |  | POL3_
|  | ocel. nosníky vynášející podestu : 4*3/1000 |  | 0.012 | [23 empty] | VV | 0
|  | krov : 18*2/1000 |  | 0.036 | [23 empty] | VV | 0
337 | 31110716R | Matice přesná šestihranná 02 1401 M16 | kus | 82 |  | 0 |  | 0 |  | 0 | 21 | 0 | 0 | 0 | 0 | 0 | SPCM | RTS 25/ I | RTS 25/ I | 0 | 0 |  | Specifikace | Běžná |  |  |  | POL3_
|  | 4*16+18 |  | 82 | [23 empty] | VV | 0
338 | 311261017R | Podložka ocelová plochá DIN 125 A-M16, otvor 17,0 mm | kus | 164 |  | 0 |  | 0 |  | 0 | 21 | 0 | 1e-05 | 0 | 0 | 0 | SPCM | RTS 25/ I | RTS 25/ I | 0 | 0 |  | Specifikace | Běžná |  |  |  | POL3_
|  | (4*16+18)*2 |  | 164 | [23 empty] | VV | 0
339 | 31171804.AR | Kotva chemická - ampule maxima M20 | kus | 36 |  | 0 |  | 0 |  | 0 | 21 | 0 | 0 | 0 | 0 | 0 | SPCM | RTS 25/ I | RTS 25/ I | 0 | 0 |  | Specifikace | Běžná |  |  |  | POL3_
|  | krov : 36 |  | 36 | [23 empty] | VV | 0
340 | 76701VL | Okno půlkruhové, Al rám, plné s Al opláštěním, 1280x645 m, Z1 | ks | 1 |  | 0 |  | 0 |  | 0 | 21 | 0 | 0 | 0 | 0 | 0 |  | Vlastní | Indiv | 0 | 0 |  | Specifikace | Běžná |  |  |  | POL3_
341 | 76702VL | Okno trojúhleníkové, bezpeč. trojsklo, FIX, bezrámové provedení, 6,67x2,21 m, Z2 | ks | 1 |  | 0 |  | 0 |  | 0 | 21 | 0 | 0 | 0 | 0 | 0 |  | Vlastní | Indiv | 0 | 0 |  | Specifikace | Běžná |  |  |  | POL3_
342 | 76703VL | Hliníková stěna s půlkruhovým nadsvětlíkem, bezpeč. trojsklo, FIX, Al opláštění, 3,475x3,32 m, Z3 vč. průhledových ok do niky | ks | 1 |  | 0 |  | 0 |  | 0 | 21 | 0 | 0 | 0 | 0 | 0 |  | Vlastní | Indiv | 0 | 0 |  | Specifikace | Běžná |  |  |  | POL3_
343 | 76704VL | Hliníková stěna s půlkruhovým nadsvětlíkem, bezpeč. trojsklo, FIX, Al opláštění, 3,49x3,32 m vč. dveří 0,9x2,6 m AL prosklených bezp. trojsklem, vč. kování, Z4 | ks | 1 |  | 0 |  | 0 |  | 0 | 21 | 0 | 0 | 0 | 0 | 0 |  | Vlastní | Indiv | 0 | 0 |  | Specifikace | Běžná |  |  |  | POL3_
344 | 76705VL | Hliníková stěna s půlkruhovým nadsvětlíkem, bezpeč. trojsklo, FIX, Al opláštění, 3,55x3,32 m vč. dveří 2kř1,85x2,6 m AL prosklených bezp. trojsklem, vč. kování, Z5 | ks | 1 |  | 0 |  | 0 |  | 0 | 21 | 0 | 0 | 0 | 0 | 0 |  | Vlastní | Indiv | 0 | 0 |  | Specifikace | Běžná |  |  |  | POL3_
345 | 76706VL | Hliníková stěna, bezpeč. dvojsklo, FIX boč. světlíky, 5,45x2,62 m vč. dveří 2kř1,8x2,6 m AL prosklených bezp. dvojsklem, vč. kování, Z6 | ks | 1 |  | 0 |  | 0 |  | 0 | 21 | 0 | 0 | 0 | 0 | 0 |  | Vlastní | Indiv | 0 | 0 |  | Specifikace | Běžná |  |  |  | POL3_
346 | 76708VL | Madlo ocel. trubka 40/3, vč. držáků ocel. tr. 30/3, záslepek, práškově lakováno, Z7 | m | 6 |  | 0 |  | 0 |  | 0 | 21 | 0 | 0 | 0 | 0 | 0 |  | Vlastní | Indiv | 0 | 0 |  | Specifikace | Běžná |  |  |  | POL3_
347 | 998767201R00 | Přesun hmot pro zámečnické konstr., výšky do 6 m | % |  |  | 0 |  | 0 |  | 0 | 21 | 0 | 0 | 0 | 0 | 0 |  | RTS 25/ I | RTS 25/ I | 0 | 0 |  | Přesun hmot | Běžná |  |  |  | POL7_
Díl: | 771 | Podlahy z dlaždic a obklady |  |  |  | 0 |  | 0 |  | 0 |  | 0 |  | 0 |  | 0 |  |  |  |  | 1.76 | [6 empty] | DIL
348 | 771578011R00 | Spára podlaha - stěna, silikonem | m | 25.1 |  | 0 |  | 0 |  | 0 | 21 | 0 | 4e-05 | 0 | 0 | 0 |  | RTS 25/ I | RTS 25/ I | 0.07 | 1.76 |  | Práce | Běžná |  |  |  | POL1_
|  | vč. dodávky a montáže silikonu. | [25 empty] | POP
|  | 1S : 1,1 |  | 1.1 | [23 empty] | VV | 0
|  | 1NP : 2,6+5,9+5,5+5,7+4,3 |  | 24 | [23 empty] | VV | 0
Díl: | 776 | Podlahy a stěny povlakové |  |  |  | 0 |  | 0 |  | 0 |  | 0 |  | 0.07 |  | 0 |  |  |  |  | 2.45 | [6 empty] | DIL
349 | 776972122R00 | Rohož z Al profilů tl. 22 mm | m2 | 3.5 |  | 0 |  | 0 |  | 0 | 21 | 0 | 0.016 | 0.06 | 0 | 0 |  | RTS 25/ I | RTS 25/ I | 0.05 | 0.18 |  | Práce | Běžná |  |  |  | POL1_
|  | ČZ : 2,0*1,0+1,5*1,0 |  | 3.5 | [23 empty] | VV | 0
350 | 776976101R00 | Rám pro zapuštění z Al profilů L | m | 11 |  | 0 |  | 0 |  | 0 | 21 | 0 | 0.00069 | 0.01 | 0 | 0 |  | RTS 25/ I | RTS 25/ I | 0.2 | 2.2 |  | Práce | Běžná |  |  |  | POL1_
|  | ČZ : 2*2,0+2*1,0+2*1,5+2*1,0 |  | 11 | [23 empty] | VV | 0
351 | 998776101R00 | Přesun hmot pro podlahy povlakové, výšky do 6 m | t | 0.06359 |  | 0 |  | 0 |  | 0 | 21 | 0 | 0 | 0 | 0 | 0 |  | RTS 25/ I | RTS 25/ I | 1.091 | 0.07 |  | Přesun hmot | Běžná |  |  |  | POL7_
Díl: | 777 | Podlahy ze syntetických hmot |  |  |  | 0 |  | 0 |  | 0 |  | 0 |  | 0.32 |  | 0 |  |  |  |  | 123.94 | [6 empty] | DIL
352 | 777101101R00 | Příprava podkladu - vysávání podlah průmyslovým vysavačem | m2 | 189.02 |  | 0 |  | 0 |  | 0 | 21 | 0 | 0 | 0 | 0 | 0 |  | RTS 25/ I | RTS 25/ I | 0.02 | 3.78 |  | Práce | Běžná |  |  |  | POL1_
|  | 1S : | [25 empty] | VV | 0
|  | m.č. 0.01 : 4,44 |  | 4.44 | [23 empty] | VV | 0
|  | m.č. 0.02 : 7,38 |  | 7.38 | [23 empty] | VV | 0
|  | m.č. 0.03 : 11,17 |  | 11.17 | [23 empty] | VV | 0
|  | 1NP : | [25 empty] | VV | 0
|  | m.č. 1.01 : 29,73+1,53 |  | 31.26 | [23 empty] | VV | 0
|  | m.č. 1.04 : 42,89 |  | 42.89 | [23 empty] | VV | 0
|  | m.č. 1.05 : 6,98 |  | 6.98 | [23 empty] | VV | 0
|  | m.č. 1.06 : 2,88 |  | 2.88 | [23 empty] | VV | 0
|  | m.č. 1.07 : 2,56 |  | 2.56 | [23 empty] | VV | 0
|  | m.č. 1.08 : 2,8 |  | 2.8 | [23 empty] | VV | 0
|  | m.č. 1.09 : 1,59 |  | 1.59 | [23 empty] | VV | 0
|  | 2NP : | [25 empty] | VV | 0
|  | m.č. 2.01 : 75,07 |  | 75.07 | [23 empty] | VV | 0
353 | 777572010R00 | Podlaha stěrková polyuretanová, dvouvrstvá | m2 | 90.96 |  | 0 |  | 0 |  | 0 | 21 | 0 | 0.00195 | 0.18 | 0 | 0 |  | RTS 25/ I | RTS 25/ I | 1.05 | 95.51 |  | Práce | Běžná |  |  |  | POL1_
|  | včetně penetračního nátěu, dvou vrstev samonivelační stěrky a barevného nátěru. | [25 empty] | POP
|  | 1NP : | [25 empty] | VV | 0
|  | m.č. 1.01 : 29,73+1,53 |  | 31.26 | [23 empty] | VV | 0
|  | m.č. 1.04 : 42,89 |  | 42.89 | [23 empty] | VV | 0
|  | m.č. 1.05 : 6,98 |  | 6.98 | [23 empty] | VV | 0
|  | m.č. 1.06 : 2,88 |  | 2.88 | [23 empty] | VV | 0
|  | m.č. 1.07 : 2,56 |  | 2.56 | [23 empty] | VV | 0
|  | m.č. 1.08 : 2,8 |  | 2.8 | [23 empty] | VV | 0
|  | m.č. 1.09 : 1,59 |  | 1.59 | [23 empty] | VV | 0
354 | 777615219R00 | Nátěr podlahy betonové, uzavírací vč. penetrace | m2 | 100.695 |  | 0 |  | 0 |  | 0 | 21 | 0 | 0.00143 | 0.14 | 0 | 0 |  | Vlastní | Indiv | 0.24 | 24.17 |  | Práce | Běžná |  |  |  | POL1_
|  | 1S : | [25 empty] | VV | 0
|  | m.č. 0.01 : 1,0+15*0,9*(0,2+0,25) |  | 7.075 | [23 empty] | VV | 0
|  | m.č. 0.02 : 7,38 |  | 7.38 | [23 empty] | VV | 0
|  | m.č. 0.03 : 11,17 |  | 11.17 | [23 empty] | VV | 0
|  | 2NP : | [25 empty] | VV | 0
|  | m.č. 2.01 : 75,07 |  | 75.07 | [23 empty] | VV | 0
355 | 998777101R00 | Přesun hmot pro podlahy syntetické, výšky do 6 m | t | 0.32137 |  | 0 |  | 0 |  | 0 | 21 | 0 | 0 | 0 | 0 | 0 |  | RTS 25/ I | RTS 25/ I | 1.499 | 0.48 |  | Přesun hmot | Běžná |  |  |  | POL7_
Díl: | 781 | Obklady keramické |  |  |  | 0 |  | 0 |  | 0 |  | 0 |  | 1.65 |  | 0 |  |  |  |  | 141.42 | [6 empty] | DIL
356 | 781101210RT2 | Penetrace podkladu pod obklady penetrační nátěr | m2 | 60.09 |  | 0 |  | 0 |  | 0 | 21 | 0 | 0.00011 | 0.01 | 0 | 0 |  | RTS 25/ I | RTS 25/ I | 0.05 | 3 |  | Práce | Běžná |  |  |  | POL1_
|  | včetně dodávky materiálu. | [25 empty] | POP
|  | m.č. 0.03 : 2,1*1,1 |  | 2.31 | [23 empty] | VV | 0
|  | m.č. 1.05 : 2,62*2,6 |  | 6.812 | [23 empty] | VV | 0
|  | m.č. 1.06 : 2,4*(2*1,6+2*1,8)-0,9*2,15 |  | 14.385 | [23 empty] | VV | 0
|  | m.č. 1.07 : 2,4*4*1,6-0,9*2,15 |  | 13.425 | [23 empty] | VV | 0
|  | m.č. 1.08 : 2,2*(2*1,6+2*1,75)-0,9*2,15 |  | 12.805 | [23 empty] | VV | 0
|  | m.č. 1.09 : 2,4*(2*1,5+2*1,06)-0,9*2,15 |  | 10.353 | [23 empty] | VV | 0
357 | 781475127RV6 | Montáž obkladů stěn obkládačkami keramickými, do tmele, do 1200 x 1200 mm(plocha obkl.0,4 až 1,5 m2) vč. dodávky lepidla | m2 | 60.09 |  | 0 |  | 0 |  | 0 | 21 | 0 | 0.00608 | 0.37 | 0 | 0 |  | RTS 25/ I | RTS 25/ I | 2.26 | 135.8 |  | Práce | Běžná |  |  |  | POL1_
|  | Odkaz na mn. položky pořadí 356 : 60,09000 |  | 60.09 | [23 empty] | VV | 5
358 | 597642099VL | Obklad keramický 600 x 1200 x 10 mm | m2 | 66.099 |  | 0 |  | 0 |  | 0 | 21 | 0 | 0.0192 | 1.27 | 0 | 0 |  | Vlastní | Indiv | 0 | 0 |  | Specifikace | Běžná |  |  |  | POL3_
|  | Odkaz na mn. položky pořadí 357 : 60,09000 |  | 60.09 | [23 empty] | VV | 5
|  | Koeficient +10% ztratné: 0,1 |  | 6.009 | [23 empty] | VV | 4
359 | 998781101R00 | Přesun hmot pro obklady keramické, výšky do 6 m | t | 1.6411 |  | 0 |  | 0 |  | 0 | 21 | 0 | 0 | 0 | 0 | 0 |  | RTS 25/ I | RTS 25/ I | 1.598 | 2.62 |  | Přesun hmot | Běžná |  |  |  | POL7_
Díl: | 783 | Nátěry |  |  |  | 0 |  | 0 |  | 0 |  | 0 |  | 0.07 |  | 0 |  |  |  |  | 33.2 | [6 empty] | DIL
360 | 783225600R00 | Nátěr syntetický kovových konstrukcí 2x email | m2 | 1.776 |  | 0 |  | 0 |  | 0 | 21 | 0 | 0.00028 | 0 | 0 | 0 |  | RTS 25/ I | RTS 25/ I | 0.31 | 0.55 |  | Práce | Běžná |  |  |  | POL1_
|  | včetně pomocného lešení. | [25 empty] | POP
|  | ocel. konzoly HEA100 vynášející podestu : (4*0,1+2*0,096)*3*1,0 |  | 1.776 | [23 empty] | VV | 0
361 | 783226100R00 | Nátěr syntetický kovových konstrukcí základní | m2 | 119.2309 |  | 0 |  | 0 |  | 0 | 21 | 0 | 8e-05 | 0.01 | 0 | 0 |  | RTS 25/ I | RTS 25/ I | 0.16 | 19.08 |  | Práce | Běžná |  |  |  | POL1_
|  | ocelové prvky : | [25 empty] | VV | 0
|  | krov : | [25 empty] | VV | 0
|  | HEA140 : 18*4,28*(4*0,14+2*0,133) |  | 63.635 | [23 empty] | VV | 0
|  | HEA100 : (4*0,1+2*0,096)*(1,99+6*2,26+1,57) |  | 10.135 | [23 empty] | VV | 0
|  | plechy + ostatní dorbný materiál : 30,0 |  | 30 | [23 empty] | VV | 0
|  | překlady : | [25 empty] | VV | 0
|  | I160 : 2*1,4*(2*0,16+4*0,074) |  | 1.7248 | [23 empty] | VV | 0
|  | I200 : (2*0,2+4*0,09)*(2,2+2*2,6+2*3,0) |  | 10.184 | [23 empty] | VV | 0
|  | ocel. konzoly HEA100 vynášející podestu : (4*0,1+2*0,096)*3*2,0 |  | 3.552 | [23 empty] | VV | 0
362 | 783893112R00 | Nátěr betonových stropů, dvojnásobný, barva bílá | m2 | 49.87 |  | 0 |  | 0 |  | 0 | 21 | 0 | 0.00125 | 0.06 | 0 | 0 |  | RTS 25/ I | RTS 25/ I | 0.2722 | 13.57 |  | Práce | Běžná |  |  |  | POL1_
|  | montáže, dodávky a demontáže pomocného lešení. | [25 empty] | POP
|  | m.č. 1.04 : 42,89 |  | 42.89 | [23 empty] | VV | 0
|  | m.č. 1.05 : 6,98 |  | 6.98 | [23 empty] | VV | 0
Díl: | 784 | Malby |  |  |  | 0 |  | 0 |  | 0 |  | 0 |  | 0.14 |  | 0 |  |  |  |  | 27.3 | [6 empty] | DIL
363 | 784161101R00 | Penetrace podkladu nátěrem, 1x | m2 | 176.6168 |  | 0 |  | 0 |  | 0 | 21 | 0 | 0.00015 | 0.03 | 0 | 0 |  | RTS 25/ I | RTS 25/ I | 0.03 | 5.3 |  | Práce | Běžná |  |  |  | POL1_
|  | 1S : | [25 empty] | VV | 0
|  | m.č. 0.01 : 2,1*5,5 |  | 11.55 | [23 empty] | VV | 0
|  | m.č. 0.02 : 2,1*11,3-0,8*1,97+13,0 |  | 35.154 | [23 empty] | VV | 0
|  | m.č. 0.03 : 2,1*14,7-0,8*1,97+14,0 |  | 43.294 | [23 empty] | VV | 0
|  | 1NP : | [25 empty] | VV | 0
|  | m.č. 1.04 : 2,62*(7,87*2+5,45)+0,4*(7,87+5,45) |  | 60.8458 | [23 empty] | VV | 0
|  | m.č. 1.05 : 2,62*(2*1,5+2*4,65)-2,62*2,6-4*0,8*2,1-1,05*2,62 |  | 15.943 | [23 empty] | VV | 0
|  | m.č. 1.06 : 1,6*1,8 |  | 2.88 | [23 empty] | VV | 0
|  | m.č. 1.07 : 1,6*1,6 |  | 2.56 | [23 empty] | VV | 0
|  | m.č. 1.08 : 1,75*1,6 |  | 2.8 | [23 empty] | VV | 0
|  | m.č. 1.09 : 1,06*1,5 |  | 1.59 | [23 empty] | VV | 0
364 | 784165512R00 | Malba, bílá, bez penetrace, 2 x | m2 | 176.6168 |  | 0 |  | 0 |  | 0 | 21 | 0 | 0.00046 | 0.08 | 0 | 0 |  | RTS 25/ I | RTS 25/ I | 0.1 | 17.66 |  | Práce | Běžná |  |  |  | POL1_
|  | Odkaz na mn. položky pořadí 363 : 176,61680 |  | 176.6168 | [23 empty] | VV | 5
365 | 784011211RT3 | Olepování vnitřních ploch včetně maskovací pásky šířky 50 mm | m | 100 |  | 0 |  | 0 |  | 0 | 21 | 0 | 0 | 0 | 0 | 0 |  | RTS 25/ I | RTS 25/ I | 0.02 | 2 |  | Práce | Běžná |  |  |  | POL1_
366 | 784011221RT2 | Zakrytí předmětů, včetně odstranění včetně dodávky fólie tl. 0,04 mm | m2 | 50 |  | 0 |  | 0 |  | 0 | 21 | 0 | 1e-05 | 0 | 0 | 0 |  | RTS 25/ I | RTS 25/ I | 0.03 | 1.5 |  | Práce | Běžná |  |  |  | POL1_
367 | 784011222RT2 | Zakrytí podlah, včetně odstranění včetně papírové lepenky | m2 | 84.22 |  | 0 |  | 0 |  | 0 | 21 | 0 | 0.00035 | 0.03 | 0 | 0 |  | RTS 25/ I | RTS 25/ I | 0.01 | 0.84 |  | Práce | Běžná |  |  |  | POL1_
|  | 1S : 22,99 |  | 22.99 | [23 empty] | VV | 0
|  | 1NP : 93,72-29,73-2,76 |  | 61.23 | [23 empty] | VV | 0
Díl: | 787 | Zasklívání |  |  |  | 0 |  | 0 |  | 0 |  | 0 |  | 0 |  | 0 |  |  |  |  | 3.86 | [6 empty] | DIL
368 | 787911111R00 | Montáž zrcadla na stěnu, lepením, pl. do 2 m2 | m2 | 1.84 |  | 0 |  | 0 |  | 0 | 21 | 0 | 8e-05 | 0 | 0 | 0 |  | RTS 25/ I | RTS 25/ I | 2.1 | 3.86 |  | Práce | Běžná |  |  |  | POL1_
|  | včetně dodávky lepidla. | [25 empty] | POP
|  | ZD : 1,2*0,8+0,6*0,8+0,5*0,8 |  | 1.84 | [23 empty] | VV | 0
369 | 787001 | Skleněné poličky niky, broušené hrany, vč. držáků, D+M | kpl | 1 |  | 0 |  | 0 |  | 0 | 21 | 0 | 0 | 0 | 0 | 0 |  | Vlastní | Indiv | 0 | 0 |  | Práce | Běžná |  |  |  | POL1_
370 | 55149091VL | Zrcadlo 1200 x 800 mm, broušené hrany | kus | 1 |  | 0 |  | 0 |  | 0 | 21 | 0 | 0.0019 | 0 | 0 | 0 |  | Vlastní | Indiv | 0 | 0 |  | Specifikace | Běžná |  |  |  | POL3_
371 | 55149092VL | Zrcadlo 600 x 800 mm, broušené hrany | kus | 1 |  | 0 |  | 0 |  | 0 | 21 | 0 | 0.0019 | 0 | 0 | 0 |  | Vlastní | Indiv | 0 | 0 |  | Specifikace | Běžná |  |  |  | POL3_
372 | 55149093VL | Zrcadlo 500 x 800 mm, broušené hrany | kus | 1 |  | 0 |  | 0 |  | 0 | 21 | 0 | 0.0019 | 0 | 0 | 0 |  | Vlastní | Indiv | 0 | 0 |  | Specifikace | Běžná |  |  |  | POL3_
Díl: | D96 | Přesuny suti a vybouraných hmot |  |  |  | 0 |  | 0 |  | 0 |  | 0 |  | 0 |  | 0 |  |  |  |  | 218.46 | [6 empty] | DIL
373 | 979951161R00 | Výkup kovů - zinek, plechy | t | 0.17064 |  | 0 |  | 0 |  | 0 | 21 | 0 | 0 | 0 | 0 | 0 |  | Vlastní | RTS 24/ II | 0 | 0 |  | Specifikace | Běžná |  |  |  | POL3_
|  | Pro vyjádření výnosu ve prospěch zhotovitele je nutné jednotkovou cenu uvést se záporným znaménkem. (Získaná částka ponižuje náklad stavby.) | [25 empty] | POP |  | Pro vyjádření výnosu ve prospěch zhotovitele je nutné jednotkovou cenu uvést se záporným znaménkem. (Získaná částka ponižuje náklad stavby.)
374 | 979990161R00 | Poplatek za uložení - dřevo, skupina odpadu 170201 | t | 15.0752 |  | 0 |  | 0 |  | 0 | 21 | 0 | 0 | 0 | 0 | 0 |  | Vlastní | RTS 24/ II | 0 | 0 |  | Specifikace | Běžná |  |  |  | POL3_
|  | kategorie 17 02 01 dřevo | [25 empty] | POP
375 | 979990162R00 | Poplatek za uložení suti - dřevo+sklo, skupina odpadu 170904 | t | 0.57471 |  | 0 |  | 0 |  | 0 | 21 | 0 | 0 | 0 | 0 | 0 |  | Vlastní | RTS 24/ II | 0 | 0 |  | Specifikace | Běžná |  |  |  | POL3_
|  | kategorie 17 09 04 smíšené stavební a demoliční odpady | [25 empty] | POP
376 | 979999978R00 | Poplatek za recyklaci, beton, kusovost do 1600 cm2 (skup.170101) | t | 25.8605 |  | 0 |  | 0 |  | 0 | 21 | 0 | 0 | 0 | 0 | 0 |  | Vlastní | RTS 24/ II | 0 | 0 |  | Specifikace | Běžná |  |  |  | POL3_
377 | 979999983R00 | Poplatek za recyklaci cihel kusovost do 1600 cm2 (skup.170102) | t | 83.37 |  | 0 |  | 0 |  | 0 | 21 | 0 | 0 | 0 | 0 | 0 |  | Vlastní | RTS 24/ II | 0 | 0 |  | Specifikace | Běžná |  |  |  | POL3_
378 | 979999998R00 | Poplatek za ukládku suť do 5 % příměsí (skup.170107) | t | 27.9928 |  | 0 |  | 0 |  | 0 | 21 | 0 | 0 | 0 | 0 | 0 |  | Vlastní | RTS 24/ II | 0 | 0 |  | Specifikace | Běžná |  |  |  | POL3_
379 | 979094211R00 | Nakládání nebo překládání vybourané suti | t | 153.9559 |  | 0 |  | 0 |  | 0 | 21 | 0 | 0 | 0 | 0 | 0 |  | RTS 25/ I | RTS 25/ I | 0.265 | 40.8 |  | Přesun suti | Běžná |  |  |  | POL8_
380 | 979083117R00 | Vodorovné přemístění suti na skládku do 6000 m | t | 153.9559 |  | 0 |  | 0 |  | 0 | 21 | 0 | 0 | 0 | 0 | 0 |  | RTS 25/ I | RTS 25/ I | 0.042 | 6.47 |  | Přesun suti | Běžná |  |  |  | POL8_
381 | 979083191R00 | Příplatek za dalších započatých 1000 m nad 6000 m | t | 153.9559 |  | 0 |  | 0 |  | 0 | 21 | 0 | 0 | 0 | 0 | 0 |  | RTS 25/ I | RTS 25/ I | 0 | 0 |  | Přesun suti | Běžná |  |  |  | POL8_
382 | 979087311R00 | Vodorovné přemístění suti nošením do 10 m | t | 153.9559 |  | 0 |  | 0 |  | 0 | 21 | 0 | 0 | 0 | 0 | 0 |  | RTS 25/ I | RTS 25/ I | 0.752 | 115.77 |  | Přesun suti | Běžná |  |  |  | POL8_
|  | S naložením suti nebo vybouraných hmot do dopravního prostředku a na jejich vyložením, popřípadě přeložením na normální dopravní prostředek. | [25 empty] | POP |  | S naložením suti nebo vybouraných hmot do dopravního prostředku a na jejich vyložením, popřípadě přeložením na normální dopravní prostředek.
383 | 979087391R00 | Příplatek za nošení suti každých dalších 10 m | t | 153.9559 |  | 0 |  | 0 |  | 0 | 21 | 0 | 0 | 0 | 0 | 0 |  | RTS 25/ I | RTS 25/ I | 0.36 | 55.42 |  | Přesun suti | Běžná |  |  |  | POL8_
[26 empty] | 12 | 21 | DPH
| Celkem |  |  |  |  | 0 | [19 empty] | 0 | 0 | SUM
Poznámky uchazeče k zadání
POPUZIV
END
Note on S6: Jedná se o informaci, zda se jedná o položku, která je do rozpočtu zadána z cenové soustavy RTS, nebo vlastní.
Note on T6: Jedná se o název CÚ, která je zadána u položky rozpočtu

## SO 02 02 Pol
Položkový rozpočet | [27 empty] | #TypZaznamu#
S: | 17032025 | MUZEUM BLANSKO - DEPOZITÁŘ MĚŘICÍ TECHNIKY | [25 empty] | STA
O: | SO 02 | DEPOZITÁŘ MĚŘICÍ TECHNIKY | [22 empty] | STA |  |  | OBJ
R: | 02 | ZDRAVOTECHNIKA | [25 empty] | ROZ
P.č. | Číslo položky | Název položky | MJ | Množství | Cena / MJ | Celkem | Dodávka | Dodávka celk. | Montáž | Montáž celk. | DPH | Cena s DPH | Hmotnost / MJ | Hmotnost celk.(t) | Dem. hmotnost / MJ | Dem. hmotnost celk.(t) | Ceník | Cen. soustava / platnost | Cenová úroveň | Nhod / MJ | Nhod celk. | Dodavatel | Typ položky | Stav položky
Díl: | 1 | Zemní práce |  |  |  | 0 |  | 0 |  | 0 |  | 0 |  | 0 |  | 0 |  |  |  |  | 23.35 | [6 empty] | DIL
1 | 139601101R00 | Ruční výkop jam, rýh a šachet v horninách 1 a 2 | m3 | 10 |  | 0 |  | 0 |  | 0 | 21 | 0 | 0 | 0 | 0 | 0 |  | Vlastní | Indiv | 2.335 | 23.35 |  | Práce | Běžná |  |  |  | POL1_
|  | s přehozením na vzdálenost do 5 m nebo s naložením na ruční dopravní prostředek | [25 empty] | POP
Díl: | 721 | Vnitřní kanalizace |  |  |  | 0 |  | 0 |  | 0 |  | 0 |  | 0.13 |  | 0 |  |  |  |  | 69.6 | [6 empty] | DIL
2 | 721176101R00 | Potrubí HT připojovací vnější průměr D 32 mm, tloušťka stěny 1,8 mm, DN 30 | m | 7 |  | 0 |  | 0 |  | 0 | 21 | 0 | 0.00034 | 0 | 0 | 0 |  | Vlastní | Indiv | 0.32 | 2.24 |  | Práce | Běžná |  |  |  | POL1_
|  | včetně tvarovek, objímek. Bez zednických výpomocí. | [25 empty] | POP
|  | Potrubí včetně tvarovek. Bez zednických výpomocí. | [25 empty] | POP
3 | 721176102R00 | Potrubí HT připojovací vnější průměr D 40 mm, tloušťka stěny 1,8 mm, DN 40 | m | 11 |  | 0 |  | 0 |  | 0 | 21 | 0 | 0.00038 | 0 | 0 | 0 |  | Vlastní | Indiv | 0.32 | 3.52 |  | Práce | Běžná |  |  |  | POL1_
|  | včetně tvarovek, objímek. Bez zednických výpomocí. | [25 empty] | POP
|  | Potrubí včetně tvarovek. Bez zednických výpomocí. | [25 empty] | POP
4 | 721176103R00 | Potrubí HT připojovací vnější průměr D 50 mm, tloušťka stěny 1,8 mm, DN 50 | m | 2 |  | 0 |  | 0 |  | 0 | 21 | 0 | 0.00047 | 0 | 0 | 0 |  | Vlastní | Indiv | 0.359 | 0.72 |  | Práce | Běžná |  |  |  | POL1_
|  | včetně tvarovek, objímek. Bez zednických výpomocí. | [25 empty] | POP
|  | Potrubí včetně tvarovek. Bez zednických výpomocí. | [25 empty] | POP
5 | 721176105R00 | Potrubí HT připojovací vnější průměr D 110 mm, tloušťka stěny 2,7 mm, DN 100 | m | 10 |  | 0 |  | 0 |  | 0 | 21 | 0 | 0.00152 | 0.02 | 0 | 0 |  | Vlastní | Indiv | 1.173 | 11.73 |  | Práce | Běžná |  |  |  | POL1_
|  | včetně tvarovek, objímek. Bez zednických výpomocí. | [25 empty] | POP
|  | Potrubí včetně tvarovek. Bez zednických výpomocí. | [25 empty] | POP
6 | 721176114R00 | Potrubí HT odpadní svislé vnější průměr D 75 mm, tloušťka stěny 1,9 mm, DN 70 | m | 13 |  | 0 |  | 0 |  | 0 | 21 | 0 | 0.00078 | 0.01 | 0 | 0 |  | Vlastní | Indiv | 0.82 | 10.66 |  | Práce | Běžná |  |  |  | POL1_
|  | včetně tvarovek, objímek. Bez zednických výpomocí. | [25 empty] | POP
|  | Potrubí včetně tvarovek, objímek a vložek pro tlumení hluku. Bez zednických výpomocí. | [25 empty] | POP
|  | Včetně zřízení a demontáže pomocného lešení. | [25 empty] | POP
7 | 721176115R00 | Potrubí HT odpadní svislé vnější průměr D 110 mm, tloušťka stěny 2,7 mm, DN 100 | m | 8 |  | 0 |  | 0 |  | 0 | 21 | 0 | 0.00131 | 0.01 | 0 | 0 |  | Vlastní | Indiv | 0.8 | 6.4 |  | Práce | Běžná |  |  |  | POL1_
|  | včetně tvarovek, objímek. Bez zednických výpomocí. | [25 empty] | POP
|  | Potrubí včetně tvarovek, objímek a vložek pro tlumení hluku. Bez zednických výpomocí. | [25 empty] | POP
|  | Včetně zřízení a demontáže pomocného lešení. | [25 empty] | POP
8 | 721176222R00 | Potrubí KG svodné (ležaté) v zemi vnější průměr D 110 mm, tloušťka stěny 3,2 mm, DN 100 | m | 10 |  | 0 |  | 0 |  | 0 | 21 | 0 | 0.0021 | 0.02 | 0 | 0 |  | Vlastní | Indiv | 0.8 | 8 |  | Práce | Běžná |  |  |  | POL1_
|  | včetně tvarovek, objímek. Bez zednických výpomocí. | [25 empty] | POP
|  | Potrubí včetně tvarovek. Bez zednických výpomocí. | [25 empty] | POP
9 | 721176223R00 | Potrubí KG svodné (ležaté) v zemi vnější průměr D 125 mm, tloušťka stěny 3,2 mm, DN 125 | m | 20 |  | 0 |  | 0 |  | 0 | 21 | 0 | 0.00252 | 0.05 | 0 | 0 |  | Vlastní | Indiv | 0.8 | 16 |  | Práce | Běžná |  |  |  | POL1_
|  | včetně tvarovek, objímek. Bez zednických výpomocí. | [25 empty] | POP
|  | Potrubí včetně tvarovek. Bez zednických výpomocí. | [25 empty] | POP
10 | 721176224R00 | Potrubí KG svodné (ležaté) v zemi vnější průměr D 160 mm, tloušťka stěny 4,0 mm, DN 150 | m | 7 |  | 0 |  | 0 |  | 0 | 21 | 0 | 0.00357 | 0.02 | 0 | 0 |  | Vlastní | Indiv | 0.55 | 3.85 |  | Práce | Běžná |  |  |  | POL1_
|  | včetně tvarovek, objímek. Bez zednických výpomocí. | [25 empty] | POP
|  | Potrubí včetně tvarovek. Bez zednických výpomocí. | [25 empty] | POP
11 | 721223424RT1 | Vpusť podlahová se zápachovou uzávěrkou průměr 50, 75 110 mm, se svislým odtokem,147x147mm/138x138mm , včetně dodávky materiálu | kus | 1 |  | 0 |  | 0 |  | 0 | 21 | 0 | 0.00118 | 0 | 0 | 0 |  | Vlastní | Indiv | 0.2 | 0.2 |  | Práce | Běžná |  |  |  | POL1_
12 | 721273200RT3 | Ventilační hlavice D 110 mm, souprava z PP | kus | 2 |  | 0 |  | 0 |  | 0 | 21 | 0 | 0.00027 | 0 | 0 | 0 |  | Vlastní | Indiv | 0.33 | 0.66 |  | Práce | Běžná |  |  |  | POL1_
13 | 892571111R00 | Zkoušky těsnosti kanalizačního potrubí zkouška těsnosti kanalizačního potrubí vodou do DN 200 mm | m | 90 |  | 0 |  | 0 |  | 0 | 21 | 0 | 0 | 0 | 0 | 0 |  | Vlastní | Indiv | 0.06 | 5.4 |  | Práce | Běžná |  |  |  | POL1_
|  | vodou nebo vzduchem, | [25 empty] | POP
14 | 998721102R00 | Přesun hmot pro vnitřní kanalizaci v objektech výšky do 12 m | t | 0.14143 |  | 0 |  | 0 |  | 0 | 21 | 0 | 0 | 0 | 0 | 0 |  | Vlastní | Indiv | 1.523 | 0.22 |  | Práce | Běžná |  |  |  | POL1_7
|  | 50 m vodorovně, měřeno od těžiště půdorysné plochy skládky do těžiště půdorysné plochy objektu | [25 empty] | POP
Díl: | 722 | Vnitřní vodovod |  |  |  | 0 |  | 0 |  | 0 |  | 0 |  | 0.49 |  | 0 |  |  |  |  | 17.65 | [6 empty] | DIL
15 | 722224111R00 | Kohout kulový, vypouštěcí a napouštěcí, vnější závit, mosazný, DN 15, PN 10, včetně dodávky materiálu | kus | 2 |  | 0 |  | 0 |  | 0 | 21 | 0 | 0.00013 | 0 | 0 | 0 |  | Vlastní | Indiv | 0.083 | 0.17 |  | Práce | Běžná |  |  |  | POL1_
16 | 722300021RA0 | Vodovod z trub nových typů trouby z polypropylénu, tlaková řada PN 16, D 20 mm | m | 74 |  | 0 |  | 0 |  | 0 | 21 | 0 | 0.00431 | 0.32 | 0 | 0 |  | Vlastní | Indiv | 0.13493 | 9.98 |  | Agregovaná položka | Běžná |  |  |  | POL2_
|  | potrubí, podíl nákladů na armatury, tlaková zkouška, proplach a dezinfekce. | [25 empty] | POP
17 | 722300022RA0 | Vodovod z trub nových typů trouby z polypropylénu, tlaková řada PN 16, D 32 mm | m | 30 |  | 0 |  | 0 |  | 0 | 21 | 0 | 0.00577 | 0.17 | 0 | 0 |  | Vlastní | Indiv | 0.13693 | 4.11 |  | Agregovaná položka | Běžná |  |  |  | POL2_
|  | potrubí, podíl nákladů na armatury, tlaková zkouška, proplach a dezinfekce. | [25 empty] | POP
18 | 722300022TA1 | Vodovod, potrubí PPR - typ 3 PN 16, D 25 mm | m | 17 |  | 0 |  | 0 |  | 0 | 21 | 0 | 0.00019 | 0 | 0 | 0 |  | Vlastní | Indiv | 0.1986 | 3.38 |  | Agregovaná položka | Běžná |  |  |  | POL2_
19 | 28654330R | ventil přímý pro topení, vodovod; DN 20 mm; pracovní tlak do 1,00 MPa; plocha sedla mosaz; ovládání manuální; pracovní teplota do 60 ° C; médium voda; připojení svaření | kus | 2 |  | 0 |  | 0 |  | 0 | 21 | 0 | 0.00016 | 0 | 0 | 0 |  | Vlastní | Indiv | 0 | 0 |  | Specifikace | Běžná |  |  |  | POL3_
20 | 28654331R | ventil přímý pro topení, vodovod; DN 20 mm; pracovní tlak do 1,00 MPa; plocha sedla mosaz; ovládání manuální; pracovní teplota do 60 ° C; médium voda; připojení svaření | kus | 5 |  | 0 |  | 0 |  | 0 | 21 | 0 | 0.00022 | 0 | 0 | 0 |  | Vlastní | Indiv | 0 | 0 |  | Specifikace | Běžná |  |  |  | POL3_
21 | 28654332R | ventil přímý pro topení, vodovod; DN 32 mm; pracovní tlak do 1,00 MPa; plocha sedla mosaz; ovládání manuální; pracovní teplota do 60 ° C; médium voda; připojení svaření | kus | 1 |  | 0 |  | 0 |  | 0 | 21 | 0 | 0.0004 | 0 | 0 | 0 |  | Vlastní | Indiv | 0 | 0 |  | Specifikace | Běžná |  |  |  | POL3_
22 | 28654681R | příchytka dvojitá; pro trubky; PPR; DN 20,0 mm | kus | 30 |  | 0 |  | 0 |  | 0 | 21 | 0 | 2e-05 | 0 | 0 | 0 |  | Vlastní | Indiv | 0 | 0 |  | Specifikace | Běžná |  |  |  | POL3_
23 | 28654683R | příchytka dvojitá; pro trubky; PPR; DN 25,0 mm | kus | 20 |  | 0 |  | 0 |  | 0 | 21 | 0 | 2e-05 | 0 | 0 | 0 |  | Vlastní | Indiv | 0 | 0 |  | Specifikace | Běžná |  |  |  | POL3_
24 | 28654692R | objímka s vrutem; d = 20 až 25 mm; PN 20; kovová | kus | 10 |  | 0 |  | 0 |  | 0 | 21 | 0 | 6e-05 | 0 | 0 | 0 |  | Vlastní | Indiv | 0 | 0 |  | Specifikace | Běžná |  |  |  | POL3_
25 | 28654694R | objímka s vrutem; d = 32 až 40 mm; PN 20; kovová | kus | 5 |  | 0 |  | 0 |  | 0 | 21 | 0 | 9e-05 | 0 | 0 | 0 |  | Vlastní | Indiv | 0 | 0 |  | Specifikace | Běžná |  |  |  | POL3_
26 | 998722102R00 | Přesun hmot pro vnitřní vodovod, výšky do 12 m | t | 0.00413 |  | 0 |  | 0 |  | 0 | 21 | 0 | 0 | 0 | 0 | 0 |  | RTS 25/ I | RTS 25/ I | 1.374 | 0.01 |  | Přesun hmot | Běžná |  |  |  | POL7_7
Díl: | 725 | Zařizovací předměty |  |  |  | 0 |  | 0 |  | 0 |  | 0 |  | 0.32 |  | 0 |  |  |  |  | 15.52 | [6 empty] | DIL
27 | 725334301R00 | Nálevka se sifonem PP DN 32 | kus | 5 |  | 0 |  | 0 |  | 0 | 21 | 0 | 9e-05 | 0 | 0 | 0 |  | Vlastní | Indiv | 0.18 | 0.9 |  | Práce | Běžná |  |  |  | POL1_
|  | rozměry: 78x55 mm, výška 100 mm | [25 empty] | POP
28 | 725534112R001 | Ohřívač elektrický, zásobníkový TO 15 IN | soubor | 2 |  | 0 |  | 0 |  | 0 | 21 | 0 | 0.00437 | 0.01 | 0 | 0 |  | Vlastní | Indiv | 0.507 | 1.01 |  | Práce | Běžná |  |  |  | POL1_
|  | Včetně upevnění zásobníků na příčky tl. 15 cm, na zdi a na nosné konstrukce. | [25 empty] | POP
29 | 725850145R001 | Sifon kondenzační pro klimu s mechanickou zápachovou kuličkou, pro klima | kus | 3 |  | 0 |  | 0 |  | 0 | 21 | 0 | 0.00023 | 0 | 0 | 0 |  | Vlastní | Indiv | 0.24 | 0.72 |  | Práce | Běžná |  |  |  | POL1_
30 | 725100001RA0 | Zařizovací předměty - dodávka a montáž umyvadla, baterie, zápachové uzávěrky, | kus | 7 |  | 0 |  | 0 |  | 0 | 21 | 0 | 0.01867 | 0.13 | 0 | 0 |  | Vlastní | Indiv | 1.6684 | 11.68 |  | Agregovaná položka | Běžná |  |  |  | POL2_
|  | 0,5 m kanalizačního připojovacího potrubí, vyvedení a upevnění kanalizační a vodovodní výpustky, osazení umyvadla, sifonu a vodovodní baterie. S dodávkou materiálu. | [25 empty] | POP | 0,5 m kanalizačního připojovacího potrubí, vyvedení a upevnění kanalizační a vodovodní výpustky, osazení umyvadla, sifonu a vodovodní baterie. S dodávkou materiálu.
31 | 725100013RA0 | Klozet dodávka a montáž modulu pro WC, mísy, sedátka a tlačítka splachování, modul pro suchou výstavbu | kus | 3 |  | 0 |  | 0 |  | 0 | 21 | 0 | 0.02998 | 0.09 | 0 | 0 |  | Vlastní | Indiv | 0.04716 | 0.14 |  | Agregovaná položka | Běžná |  |  |  | POL2_
|  | s modulem pro montáž do lehké příčky. Bez opláštění sádrokartonem. | [25 empty] | POP
|  | Položka obsahuje dodávku a montáž modulu pro WC, dodávku a montáž závěsné mísy, sedátka a tlačítka splachování. | [25 empty] | POP | Položka obsahuje dodávku a montáž modulu pro WC, dodávku a montáž závěsné mísy, sedátka a tlačítka splachování.
32 | 725100017RA0 | Pisoár dodávka a montáž modulu pro pisoár a pisoáru s automatickým ovládání splachování, modul pro suchou výstavbu | kus | 1 |  | 0 |  | 0 |  | 0 | 21 | 0 | 0.03894 | 0.04 | 0 | 0 |  | Vlastní | Indiv | 0.06126 | 0.06 |  | Agregovaná položka | Běžná |  |  |  | POL2_
|  | Položka obsahuje dodávku a montáž modulu pro pisoár a pisoáru. | [25 empty] | POP
33 | 725100019RA0 | Výlevka dodávka a montáž modulu pro závěsnou výlevku, diturvitové výlevky, baterie s prodlouženým ramínkem, sifonu a odpadního ventilu, modul pro suchou výstavbu | kus | 1 |  | 0 |  | 0 |  | 0 | 21 | 0 | 0.0538 | 0.05 | 0 | 0 |  | Vlastní | Indiv | 0.99063 | 0.99 |  | Agregovaná položka | Běžná |  |  |  | POL2_
|  | s modulem pro montáž do lehké příčky. Bez opláštění sádrokartonem. | [25 empty] | POP
|  | Položka obsahuje dodávku a montáž modulu pro závěsnou výlevku, diturvitovou výlevku, baterii s prodlouženým ramínkem, sifon a odpadní ventil. | [25 empty] | POP | Položka obsahuje dodávku a montáž modulu pro závěsnou výlevku, diturvitovou výlevku, baterii s prodlouženým ramínkem, sifon a odpadní ventil.
34 | 55141104R | ventil rohový pro vodovod, sanitu; kulový, rohový; DN 15 mm; pracovní teplota do 90 ° C; médium voda; 1/2" x 3/8"; připojení závitové | kus | 14 |  | 0 |  | 0 |  | 0 | 21 | 0 | 0.0002 | 0 | 0 | 0 |  | Vlastní | Indiv | 0 | 0 |  | Specifikace | Běžná |  |  |  | POL3_
35 | 998725102R00 | Přesun hmot pro zařizovací předměty, výšky do 12 m | t | 0.01268 |  | 0 |  | 0 |  | 0 | 21 | 0 | 0 | 0 | 0 | 0 |  | RTS 25/ I | RTS 25/ I | 1.573 | 0.02 |  | Přesun hmot | Běžná |  |  |  | POL7_7
Díl: | 734 | Armatury |  |  |  | 0 |  | 0 |  | 0 |  | 0 |  | 0 |  | 0 |  |  |  |  | 1.37 | [6 empty] | DIL
36 | 722221123R00 | Kohout kulový, výtokový (zahradní), vnější závit, mosazný, DN 20 x 25, PN 15, včetně dodávky materiálu | kus | 3 |  | 0 |  | 0 |  | 0 | 21 | 0 | 0.00031 | 0 | 0 | 0 |  | Vlastní | Indiv | 0.114 | 0.34 |  | Práce | Běžná |  |  |  | POL1_
37 | 722224211R00 | Ventil mrazuvzdorný, DN 15, včetně dodávky | kus | 1 |  | 0 |  | 0 |  | 0 | 21 | 0 | 0.00136 | 0 | 0 | 0 |  | Vlastní | Indiv | 0.272 | 0.27 |  | Práce | Běžná |  |  |  | POL1_
38 | 734253117R00 | Ventil pojistný závitový 6,0 bar, mosazný, DN 20, vnitřní-vnitřní závit, včetně dodávky materiálu | kus | 2 |  | 0 |  | 0 |  | 0 | 21 | 0 | 0.00019 | 0 | 0 | 0 |  | Vlastní | Indiv | 0.206 | 0.41 |  | Práce | Běžná |  |  |  | POL1_
39 | 734293225R001 | Elektronické zařízení pro detekci úniku vody, včetně montáže | kus | 1 |  | 0 |  | 0 |  | 0 | 21 | 0 | 0.0008 | 0 | 0 | 0 |  | Vlastní | Indiv | 0.351 | 0.35 |  | Práce | Běžná |  |  |  | POL1_
40 | 551135733R | klapka zpětná PN 16; 1"; pracovní teplota do 110 ° C | kus | 1 |  | 0 |  | 0 |  | 0 | 21 | 0 | 0.00034 | 0 | 0 | 0 |  | Vlastní | Indiv | 0 | 0 |  | Specifikace | Běžná |  |  |  | POL3_
Díl: | 767 | Konstrukce zámečnické |  |  |  | 0 |  | 0 |  | 0 |  | 0 |  | 0.01 |  | 0 |  |  |  |  | 11.61 | [6 empty] | DIL
41 | 767883212RT5 | Objímka pro zavěšení potrubí dvoušroubová, pro potrubí průměru 31 - 38 mm, na kombivrut a hmoždinku, maximální doporučené zatížení v tahu 0,8 kN | ks | 7 |  | 0 |  | 0 |  | 0 | 21 | 0 | 0.0003 | 0 | 0 | 0 |  | Vlastní | Indiv | 0.219 | 1.53 |  | Práce | Běžná |  |  |  | POL1_
42 | 767883212RT6 | Objímka pro zavěšení potrubí dvoušroubová, pro potrubí průměru 40 - 46 mm, na kombivrut a hmoždinku, maximální doporučené zatížení v tahu 1,0 kN | ks | 11 |  | 0 |  | 0 |  | 0 | 21 | 0 | 0.0003 | 0 | 0 | 0 |  | Vlastní | Indiv | 0.219 | 2.41 |  | Práce | Běžná |  |  |  | POL1_
43 | 767883212RT7 | Objímka pro zavěšení potrubí dvoušroubová, pro potrubí průměru 48 - 54 mm, na kombivrut a hmoždinku, maximální doporučené zatížení v tahu 1,0 kN | ks | 2 |  | 0 |  | 0 |  | 0 | 21 | 0 | 0.0003 | 0 | 0 | 0 |  | Vlastní | Indiv | 0.219 | 0.44 |  | Práce | Běžná |  |  |  | POL1_
44 | 767883212RU1 | Objímka pro zavěšení potrubí dvoušroubová, pro potrubí průměru 68 - 73 mm, na kombivrut a hmoždinku, maximální doporučené zatížení v tahu 1,8 kN | ks | 13 |  | 0 |  | 0 |  | 0 | 21 | 0 | 0.0003 | 0 | 0 | 0 |  | Vlastní | Indiv | 0.219 | 2.85 |  | Práce | Běžná |  |  |  | POL1_
45 | 767883212RU5 | Objímka pro zavěšení potrubí dvoušroubová, pro potrubí průměru 95 - 103 mm, na kombivrut a hmoždinku , maximální doporučené zatížení v tahu 1,8 kN | ks | 20 |  | 0 |  | 0 |  | 0 | 21 | 0 | 0.0003 | 0.01 | 0 | 0 |  | Vlastní | Indiv | 0.219 | 4.38 |  | Práce | Běžná |  |  |  | POL1_
[26 empty] | 12 | 21 | DPH
| Celkem |  |  |  |  | 0 | [19 empty] | 0 | 0 | SUM
Poznámky uchazeče k zadání
POPUZIV
END
Note on S6: Jedná se o informaci, zda se jedná o položku, která je do rozpočtu zadána z cenové soustavy RTS, nebo vlastní.
Note on T6: Jedná se o název CÚ, která je zadána u položky rozpočtu

## SO 02 03 Pol
Položkový rozpočet | [27 empty] | #TypZaznamu#
S: | 17032025 | MUZEUM BLANSKO - DEPOZITÁŘ MĚŘICÍ TECHNIKY | [25 empty] | STA
O: | SO 02 | DEPOZITÁŘ MĚŘICÍ TECHNIKY | [22 empty] | STA |  |  | OBJ
R: | 03 | VYTÁPĚNÍ | [25 empty] | ROZ
P.č. | Číslo položky | Název položky | MJ | Množství | Cena / MJ | Celkem | Dodávka | Dodávka celk. | Montáž | Montáž celk. | DPH | Cena s DPH | Hmotnost / MJ | Hmotnost celk.(t) | Dem. hmotnost / MJ | Dem. hmotnost celk.(t) | Ceník | Cen. soustava / platnost | Cenová úroveň | Nhod / MJ | Nhod celk. | Dodavatel | Typ položky | Stav položky
Díl: | 700 | HZS - hodinové zúčtovací sazby, zkoušky, revize |  |  |  | 0 |  | 0 |  | 0 |  | 0 |  | 0 |  | 0 |  |  |  |  | 0 | [6 empty] | DIL
1 | R1 | Stavební přípomoci - sekání drážek a průrazů | hod | 16 |  | 0 |  | 0 |  | 0 | 21 | 0 | 0 | 0 | 0 | 0 |  | Vlastní | Indiv | 0 | 0 |  | Práce | Běžná |  |  |  | POL1_
2 | R2 | Topná zkouška - napuštění uprav.vodou, odvzdušnění, vyregulování | hod | 48 |  | 0 |  | 0 |  | 0 | 21 | 0 | 0 | 0 | 0 | 0 |  | Vlastní | Indiv | 0 | 0 |  | Práce | Běžná |  |  |  | POL1_
3 | R3 | Revize | kus | 1 |  | 0 |  | 0 |  | 0 | 21 | 0 | 0 | 0 | 0 | 0 |  | Vlastní | Indiv | 0 | 0 |  | Práce | Běžná |  |  |  | POL1_
4 | R4 | Uvedení do provozu, zaškolení obsluhy | kus | 1 |  | 0 |  | 0 |  | 0 | 21 | 0 | 0 | 0 | 0 | 0 |  | Vlastní | Indiv | 0 | 0 |  | Práce | Běžná |  |  |  | POL1_
Díl: | 713 | Izolace tepelné |  |  |  | 0 |  | 0 |  | 0 |  | 0 |  | 0 |  | 0 |  |  |  |  | 8.85 | [6 empty] | DIL
5 | 722182001RT2 | Montáž tepelné izolace skruží na potrubí přímé, DN 25 mm, samolepicí spoj samolepicí spoj a příčné stažení páskou | m | 20 |  | 0 |  | 0 |  | 0 | 21 | 0 | 0 | 0 | 0 | 0 |  | RTS 25/ I | RTS 25/ I | 0.107 | 2.14 |  | Práce | Běžná |  |  |  | POL1_
|  | 5+15 |  | 20 | [23 empty] | VV | 0
6 | 722182011RT1 | Montáž tepelné izolace skruží na potrubí přímé, DN 25 mm, lepicí páska lepicí páska, sponky ve specifikaci | m | 62 |  | 0 |  | 0 |  | 0 | 21 | 0 | 0 | 0 | 0 | 0 |  | RTS 25/ I | RTS 25/ I | 0.105 | 6.51 |  | Práce | Běžná |  |  |  | POL1_
7 | 722182094K00 | Příplatek za montáž izolačních tvarovek | kus | 1 |  | 0 |  | 0 |  | 0 | 21 | 0 | 0 | 0 | 0 | 0 |  | Vlastní | Indiv | 0.204 | 0.2 |  | Práce | Běžná |  |  |  | POL1_
8 | 28323360R | Páska lepicí 50 mm x 50 m AL nástřik | kus | 1 |  | 0 |  | 0 |  | 0 | 21 | 0 | 0 | 0 | 0 | 0 | SPCM | RTS 25/ I | RTS 25/ I | 0 | 0 |  | Specifikace | Běžná |  |  |  | POL3_
9 | 283771031R | Izolace potrubí 22 x 13 mm šedočerná | m | 62 |  | 0 |  | 0 |  | 0 | 21 | 0 | 4e-05 | 0 | 0 | 0 | SPCM | RTS 25/ I | RTS 25/ I | 0 | 0 |  | Specifikace | Běžná |  |  |  | POL3_
10 | 28377130R | Spona na izolace potrubÍ | kus | 250 |  | 0 |  | 0 |  | 0 | 21 | 0 | 0 | 0 | 0 | 0 | SPCM | RTS 25/ I | RTS 25/ I | 0 | 0 |  | Specifikace | Běžná |  |  |  | POL3_
11 | 28377670R | Páska samolepicí 38 mm | m | 5 |  | 0 |  | 0 |  | 0 | 21 | 0 | 1e-05 | 0 | 0 | 0 | SPCM | RTS 25/ I | RTS 25/ I | 0 | 0 |  | Specifikace | Běžná |  |  |  | POL3_
12 | 631547113R | Pouzdro potrubní izolační - 22/30 mm | m | 5 |  | 0 |  | 0 |  | 0 | 21 | 0 | 0.00029 | 0 | 0 | 0 | SPCM | RTS 25/ I | RTS 25/ I | 0 | 0 |  | Specifikace | Běžná |  |  |  | POL3_
13 | 631547114R | Pouzdro potrubní izolační PS - 28/30 mm | m | 15 |  | 0 |  | 0 |  | 0 | 21 | 0 | 0.00031 | 0 | 0 | 0 | SPCM | RTS 25/ I | RTS 25/ I | 0 | 0 |  | Specifikace | Běžná |  |  |  | POL3_
14 | 998713201R00 | Přesun hmot pro izolace tepelné, výšky do 6 m | % |  |  | 0 |  | 0 |  | 0 | 21 | 0 | 0 | 0 | 0 | 0 |  | RTS 25/ I | RTS 25/ I | 0 | 0 |  | Přesun hmot | Běžná |  |  |  | POL7_
Díl: | 724 | Strojní vybavení |  |  |  | 0 |  | 0 |  | 0 |  | 0 |  | 0.01 |  | 0 |  |  |  |  | 3.5 | [6 empty] | DIL
15 | 722190221R00 | Přípojky vodovodní pro pevné připojení DN 15 mm | soubor | 2 |  | 0 |  | 0 |  | 0 | 21 | 0 | 0.00548 | 0.01 | 0 | 0 |  | RTS 25/ I | RTS 25/ I | 1.556 | 3.11 |  | Práce | Běžná |  |  |  | POL1_
|  | Včetně vyvedení a upevnění výpustek. | [25 empty] | POP
16 | 722237121R00 | Kohout vodovodní, kulový, 2x vnitřní závit, DN 15 | kus | 1 |  | 0 |  | 0 |  | 0 | 21 | 0 | 0.00018 | 0 | 0 | 0 |  | RTS 25/ I | RTS 25/ I | 0.165 | 0.17 |  | Práce | Běžná |  |  |  | POL1_
17 | 722236521R00 | Filtr vodovodní, nerezové čistící sítko, vnitřní závity, DN 15 | kus | 1 |  | 0 |  | 0 |  | 0 | 21 | 0 | 0 | 0 | 0 | 0 |  | RTS 25/ I | RTS 25/ I | 0.165 | 0.17 |  | Práce | Běžná |  |  |  | POL1_
18 | 43631231R | Zařízení doplňovací automatické | kus | 1 |  | 0 |  | 0 |  | 0 | 21 | 0 | 0.003 | 0 | 0 | 0 | SPCM | RTS 25/ I | RTS 25/ I | 0 | 0 |  | Specifikace | Běžná |  |  |  | POL3_
19 | 43631252R | Zařízení změkčovací nebo demineralizační | kus | 1 |  | 0 |  | 0 |  | 0 | 21 | 0 | 0.0036 | 0 | 0 | 0 | SPCM | RTS 25/ I | RTS 25/ I | 0 | 0 |  | Specifikace | Běžná |  |  |  | POL3_
20 | 43631258T | Náplň pro změkčení nebo demineralizaci vody | kus | 2 |  | 0 |  | 0 |  | 0 | 21 | 0 | 0.0015 | 0 | 0 | 0 |  | Vlastní | Indiv | 0 | 0 |  | Specifikace | Běžná |  |  |  | POL3_
21 | 43631267R | Čidlo tlakové externí | kus | 1 |  | 0 |  | 0 |  | 0 | 21 | 0 | 0.0003 | 0 | 0 | 0 | SPCM | RTS 25/ I | RTS 25/ I | 0 | 0 |  | Specifikace | Běžná |  |  |  | POL3_
22 | 998724101R00 | Přesun hmot pro strojní vybavení, výšky do 6 m | t | 0.02104 |  | 0 |  | 0 |  | 0 | 21 | 0 | 0 | 0 | 0 | 0 |  | RTS 25/ I | RTS 25/ I | 2.364 | 0.05 |  | Přesun hmot | Běžná |  |  |  | POL7_
Díl: | 731.1 | Zdroj tepla |  |  |  | 0 |  | 0 |  | 0 |  | 0 |  | 0.18 |  | 0 |  |  |  |  | 14.4 | [6 empty] | DIL
23 | 731303111T00 | Montáž tepelného čerpadla vzduch-voda, včetně příslušenství | kus | 1 |  | 0 |  | 0 |  | 0 | 21 | 0 | 0 | 0 | 0 | 0 |  | Vlastní | Indiv | 14.4 | 14.4 |  | Práce | Běžná |  |  |  | POL1_
24 | 4847631T | Čerpadlo tepelné vzduch-voda - VNITŘNÍ JEDNOTKA, v. š. h. - 1381x874x874mm tepelný výkon 8,0 kW (při A-7/W35) | kus | 1 |  | 0 |  | 0 |  | 0 | 21 | 0 | 0.175 | 0.18 | 0 | 0 |  | Vlastní | Indiv | 0 | 0 |  | Specifikace | Běžná |  |  |  | POL3_
25 | 484763-91 | Příslušenství tepelného čerpadla - tepelně izolovaná vzduchová hadice pr. 315 mm, tl. izolace 50 mm vnější plášť v hliníkové barvě, délka 4 000 mm | kus | 2 |  | 0 |  | 0 |  | 0 | 21 | 0 | 0 | 0 | 0 | 0 |  | Vlastní | Indiv | 0 | 0 |  | Specifikace | Běžná |  |  |  | POL3_
26 | 484763-92 | Příslušenství tepelného čerpadla - průchodka stěnou, tepelně izolována, ocel plech s mřížkou v. š. h. - 490x483x627mm, tl. stěny 280-500mm | kus | 2 |  | 0 |  | 0 |  | 0 | 21 | 0 | 0 | 0 | 0 | 0 |  | Vlastní | Indiv | 0 | 0 |  | Specifikace | Běžná |  |  |  | POL3_
27 | 484763-93 | Příslušenství tepelného čerpadla - dálkové ovládání místnosti s termostatickou funkcí pro regulátor v. š. h. - 96x145x31mm | kus | 1 |  | 0 |  | 0 |  | 0 | 21 | 0 | 0 | 0 | 0 | 0 |  | Vlastní | Indiv | 0 | 0 |  | Specifikace | Běžná |  |  |  | POL3_
28 | 998731201R00 | Přesun hmot pro kotelny, výšky do 6 m | % |  |  | 0 |  | 0 |  | 0 | 21 | 0 | 0 | 0 | 0 | 0 |  | RTS 25/ I | RTS 25/ I | 0 | 0 |  | Přesun hmot | Běžná |  |  |  | POL7_
Díl: | 732 | Strojovny |  |  |  | 0 |  | 0 |  | 0 |  | 0 |  | 0.13 |  | 0 |  |  |  |  | 9.06 | [6 empty] | DIL
29 | 732119190R00 | Montáž rozdělovačů a sběračů DN 80 (60x60mm) dl 1m | kus | 1 |  | 0 |  | 0 |  | 0 | 21 | 0 | 0.06533 | 0.07 | 0 | 0 |  | RTS 25/ I | RTS 25/ I | 0.84 | 0.84 |  | Práce | Běžná |  |  |  | POL1_
30 | 732199100R00 | Montáž orientačního štítku | soubor | 5 |  | 0 |  | 0 |  | 0 | 21 | 0 | 0.00115 | 0.01 | 0 | 0 |  | RTS 25/ I | RTS 25/ I | 0.114 | 0.57 |  | Práce | Běžná |  |  |  | POL1_
31 | 732241101R00 | Montáž zásobníku akumulačního pro vytápění nebo chlazení, objem do 500 l | kus | 1 |  | 0 |  | 0 |  | 0 | 21 | 0 | 0.0067 | 0.01 | 0 | 0 |  | RTS 25/ I | RTS 25/ I | 0.95 | 0.95 |  | Práce | Běžná |  |  |  | POL1_
32 | 732351106R00 | Montáž nádoby expanzní membránové pro vytápění a chlazení, objem 35 l | kus | 1 |  | 0 |  | 0 |  | 0 | 21 | 0 | 0.00162 | 0 | 0 | 0 |  | RTS 25/ I | RTS 25/ I | 1.88 | 1.88 |  | Práce | Běžná |  |  |  | POL1_
33 | 732441134R00 | Montáž čerpadlové skupiny , směšované i nesměšované, dvojcestné, závitové G 6/4" | kus | 2 |  | 0 |  | 0 |  | 0 | 21 | 0 | 0.00019 | 0 | 0 | 0 |  | RTS 25/ I | Indiv | 2.17 | 4.34 |  | Práce | Běžná |  |  |  | POL1_
34 | 28399901R | Štítek orientační | kus | 5 |  | 0 |  | 0 |  | 0 | 21 | 0 | 0 | 0 | 0 | 0 | SPCM | RTS 25/ I | RTS 25/ I | 0 | 0 |  | Specifikace | Běžná |  |  |  | POL3_
35 | 48434701T | Nádoba akumulační jmenovitý objem 100 l, třída energetické účinnosti C, výška 877 mm, průměr 510 mm | kus | 1 |  | 0 |  | 0 |  | 0 | 21 | 0 | 0.021 | 0.02 | 0 | 0 |  | Vlastní | Indiv | 0 | 0 |  | Specifikace | Běžná |  |  |  | POL3_
36 | 48466204R | Nádoba expanzní membránová 35 l, 4/1,5 bar | kus | 1 |  | 0 |  | 0 |  | 0 | 21 | 0 | 0.0056 | 0.01 | 0 | 0 | SPCM | RTS 25/ I | RTS 25/ I | 0 | 0 |  | Specifikace | Běžná |  |  |  | POL3_
37 | 48481603T | Čerpadlová skupina směš. DN25, čerp. 25-60, osa 180 mm, 3-cest. ventil, servopohon 3 bod, 230 V izolace, kvs 5,50, 4x 1 1/2" AG | kus | 2 |  | 0 |  | 0 |  | 0 | 21 | 0 | 0.002 | 0 | 0 | 0 |  | Vlastní | Indiv | 0 | 0 |  | Specifikace | Běžná |  |  |  | POL3_
38 | 55123111R | Kohout kulový pro expanzní nádoby MK 3/4" | kus | 1 |  | 0 |  | 0 |  | 0 | 21 | 0 | 0.0005 | 0 | 0 | 0 | SPCM | RTS 25/ I | RTS 25/ I | 0 | 0 |  | Specifikace | Běžná |  |  |  | POL3_
39 | 55129079T | Kombinovaný rozdělovač DN25, 2 okruhy, 4 m3/h (95 kW při t 20°C) konzole na stěnu | kus | 1 |  | 0 |  | 0 |  | 0 | 21 | 0 | 0.00722 | 0.01 | 0 | 0 |  | Vlastní | Indiv | 0 | 0 |  | Specifikace | Běžná |  |  |  | POL3_
40 | 998732101R00 | Přesun hmot pro strojovny, výšky do 6 m | t | 0.1181 |  | 0 |  | 0 |  | 0 | 21 | 0 | 0 | 0 | 0 | 0 |  | RTS 25/ I | RTS 25/ I | 4.043 | 0.48 |  | Přesun hmot | Běžná |  |  |  | POL7_
Díl: | 733 | Rozvod potrubí |  |  |  | 0 |  | 0 |  | 0 |  | 0 |  | 0.07 |  | 0 |  |  |  |  | 29.74 | [6 empty] | DIL
41 | 733163514R00 | Potrubí pro vytápění a chlazení, měděné, lisované spoje, d 22 x 1,0 mm | m | 67 |  | 0 |  | 0 |  | 0 | 21 | 0 | 0.0007 | 0.05 | 0 | 0 |  | RTS 25/ I | RTS 25/ I | 0.286 | 19.16 |  | Práce | Běžná |  |  |  | POL1_
42 | 733163515R00 | Potrubí pro vytápění a chlazení, měděné, lisované spoje, d 28 x 1,5 mm | m | 15 |  | 0 |  | 0 |  | 0 | 21 | 0 | 0.00126 | 0.02 | 0 | 0 |  | RTS 25/ I | RTS 25/ I | 0.291 | 4.37 |  | Práce | Běžná |  |  |  | POL1_
43 | 733167003R00 | Příplatek za zhotovení přípojky Cu 22/1 | kus | 3 |  | 0 |  | 0 |  | 0 | 21 | 0 | 0 | 0 | 0 | 0 |  | RTS 25/ I | RTS 25/ I | 0.222 | 0.67 |  | Práce | Běžná |  |  |  | POL1_
44 | 733167004T00 | Příplatek za zhotovení přípojky Cu 28/1,5 | kus | 16 |  | 0 |  | 0 |  | 0 | 21 | 0 | 0 | 0 | 0 | 0 |  | Vlastní | URS 25/ I | 0.222 | 3.55 |  | Práce | Běžná |  |  |  | POL1_
45 | 733190306R00 | Tlaková zkouška Cu potrubí do D 35 | m | 82 |  | 0 |  | 0 |  | 0 | 21 | 0 | 0 | 0 | 0 | 0 |  | RTS 25/ I | RTS 25/ I | 0.0215 | 1.76 |  | Práce | Běžná |  |  |  | POL1_
|  | 67+15 |  | 82 | [23 empty] | VV | 0
46 | 998733101R00 | Přesun hmot pro rozvody potrubí, výšky do 6 m | t | 0.0658 |  | 0 |  | 0 |  | 0 | 21 | 0 | 0 | 0 | 0 | 0 |  | RTS 25/ I | RTS 25/ I | 3.563 | 0.23 |  | Přesun hmot | Běžná |  |  |  | POL7_
Díl: | 734 | Armatury |  |  |  | 0 |  | 0 |  | 0 |  | 0 |  | 0 |  | 0 |  |  |  |  | 3.24 | [6 empty] | DIL
47 | 734255132R00 | Ventil pojistný, R140 DN 25 x 3,0 bar | kus | 1 |  | 0 |  | 0 |  | 0 | 21 | 0 | 0.00068 | 0 | 0 | 0 |  | RTS 25/ I | RTS 25/ I | 0.227 | 0.23 |  | Práce | Běžná |  |  |  | POL1_
48 | 734215133R00 | Ventil odvzdušňovací automat. R99 DN 15 | kus | 1 |  | 0 |  | 0 |  | 0 | 21 | 0 | 0.0001 | 0 | 0 | 0 |  | RTS 25/ I | RTS 25/ I | 0.062 | 0.06 |  | Práce | Běžná |  |  |  | POL1_
49 | 734224822R00 | Ventil vyvažovací,šikmý,měř.vent. DN 20 1 4117 52 | kus | 1 |  | 0 |  | 0 |  | 0 | 21 | 0 | 0.00057 | 0 | 0 | 0 |  | RTS 25/ I | RTS 25/ I | 0.207 | 0.21 |  | Práce | Běžná |  |  |  | POL1_
50 | 734235121R00 | Kohout kulový,2xvnitřní záv. DN 15 | kus | 1 |  | 0 |  | 0 |  | 0 | 21 | 0 | 0.00018 | 0 | 0 | 0 |  | RTS 25/ I | RTS 25/ I | 0.165 | 0.17 |  | Práce | Běžná |  |  |  | POL1_
51 | 734235123R00 | Kohout kulový,2xvnitřní záv. DN 25 | kus | 7 |  | 0 |  | 0 |  | 0 | 21 | 0 | 0.00048 | 0 | 0 | 0 |  | RTS 25/ I | RTS 25/ I | 0.227 | 1.59 |  | Práce | Běžná |  |  |  | POL1_
52 | 734291113R00 | Kohout plnící a vypouštěcí DN 15 | kus | 1 |  | 0 |  | 0 |  | 0 | 21 | 0 | 0.00014 | 0 | 0 | 0 |  | RTS 25/ I | RTS 25/ I | 0.082 | 0.08 |  | Práce | Běžná |  |  |  | POL1_
53 | 734295213R00 | Filtr, vnitřní-vnitřní z. DN 25 | kus | 2 |  | 0 |  | 0 |  | 0 | 21 | 0 | 0.00046 | 0 | 0 | 0 |  | RTS 25/ I | RTS 25/ I | 0.227 | 0.45 |  | Práce | Běžná |  |  |  | POL1_
54 | 734421160R00 | Tlakoměr deformační 0-10 MPa č. 03322, D 100 | kus | 1 |  | 0 |  | 0 |  | 0 | 21 | 0 | 0.00257 | 0 | 0 | 0 |  | RTS 25/ I | RTS 25/ I | 0.433 | 0.43 |  | Práce | Běžná |  |  |  | POL1_
55 | 998734101R00 | Přesun hmot pro armatury, výšky do 6 m | t | 0.00852 |  | 0 |  | 0 |  | 0 | 21 | 0 | 0 | 0 | 0 | 0 |  | RTS 25/ I | RTS 25/ I | 2.575 | 0.02 |  | Přesun hmot | Běžná |  |  |  | POL7_
Díl: | 736 | Podlahové vytápění |  |  |  | 0 |  | 0 |  | 0 |  | 0 |  | 0.31 |  | 0 |  |  |  |  | 68.53 | [6 empty] | DIL
56 | 736333114RT3 | Potrubí, D 15x1,5 mm, do desky rozteč 100 mm | m2 | 27.2 |  | 0 |  | 0 |  | 0 | 21 | 0 | 0.00071 | 0.02 | 0 | 0 |  | RTS 25/ I | RTS 25/ I | 0.31 | 8.43 |  | Práce | Běžná |  |  |  | POL1_
|  | 1.NP : 4,0+4,4+4,8+4,8+4,8+4,4 |  | 27.2 | [23 empty] | VV | 0
57 | 736333114RT5 | Potrubí, D 15x1,5 mm, do desky rozteč 150 mm | m2 | 36.1 |  | 0 |  | 0 |  | 0 | 21 | 0 | 0.00047 | 0.02 | 0 | 0 |  | RTS 25/ I | RTS 25/ I | 0.19 | 6.86 |  | Práce | Běžná |  |  |  | POL1_
|  | 1.NP : 7,1+1,6+2,7+2,6+2,9+6,4+6,4+6,4 |  | 36.1 | [23 empty] | VV | 0
58 | 736333114RT7 | Potrubí, D 15x1,5 mm, do desky rozteč 200 mm | m2 | 72.7 |  | 0 |  | 0 |  | 0 | 21 | 0 | 0.00036 | 0.03 | 0 | 0 |  | RTS 25/ I | RTS 25/ I | 0.14 | 10.18 |  | Práce | Běžná |  |  |  | POL1_
|  | 2.NP : 16,9+18,6+18,6+18,6 |  | 72.7 | [23 empty] | VV | 0
59 | 736336811R00 | Skříň rozdělovače pod omítku VKM 4 | kus | 1 |  | 0 |  | 0 |  | 0 | 21 | 0 | 0.015 | 0.02 | 0 | 0 |  | RTS 25/ I | RTS 25/ I | 0.589 | 0.59 |  | Práce | Běžná |  |  |  | POL1_
60 | 736336812R00 | Skříň rozdělovače pod omítku VKM 7 | kus | 1 |  | 0 |  | 0 |  | 0 | 21 | 0 | 0.015 | 0.02 | 0 | 0 |  | RTS 25/ I | RTS 25/ I | 0.612 | 0.61 |  | Práce | Běžná |  |  |  | POL1_
61 | 736336921R00 | Kohout kulový uzavírací DN 25 | kus | 3 |  | 0 |  | 0 |  | 0 | 21 | 0 | 0 | 0 | 0 | 0 |  | RTS 25/ I | RTS 25/ I | 0.187 | 0.56 |  | Práce | Běžná |  |  |  | POL1_
62 | 736332111T00 | Systémová deska s kročejovou izolací, pro trubky d 14-17 mm, s integrovanou tepelnou izolací 30-2 mm materiál EPS, R?=0,75 m2 K/W, max. zatížitelnost do 500 kg/m2 | m2 | 155.04 |  | 0 |  | 0 |  | 0 | 21 | 0 | 0.00079 | 0.12 | 0 | 0 |  | Vlastní | Indiv | 0.15 | 23.26 |  | Práce | Běžná |  |  |  | POL1_
|  | Včetně dilatačního pásku, bez úpravy podkladu. | [25 empty] | POP
|  | Začátek provozního součtu | [25 empty] | VV
|  | 1.NP : 4,0+4,4+4,8+7,1+1,6+2,7+2,6+2,9+6,4+6,4+6,4+4,8+4,8+4,4 |  | 63.3 | [23 empty] | VV | 2
|  | 2.NP : 16,9+18,6+18,6+18,6 |  | 72.7 | [23 empty] | VV | 2
|  | Mezisoučet |  | 136 | [23 empty] | VV | 3
|  | Konec provozního součtu | [25 empty] | VV
|  | + 14% : 136,0*1,14 |  | 155.04 | [23 empty] | VV | 0
63 | 736332911T00 | Dilatační pás z pěnového polyetylenu, tl. 8 mm, výška 150 mm s nalepenou fólií a jednostr. přesahem fólie, samolepící pruh na zadní straně | m | 175 |  | 0 |  | 0 |  | 0 | 21 | 0 | 0.00031 | 0.05 | 0 | 0 |  | Vlastní | Indiv | 0.084 | 14.7 |  | Práce | Běžná |  |  |  | POL1_
64 | 736336303N00 | Sestémový rozdělovač/sběrač pro podlahové vytápění nerezový, 4 okruhy, 1" s násuvnými spojkamy pro trubky 15 x 1,5 mm, vč. odvzdušňovací a plnicí soupravy | kus | 1 |  | 0 |  | 0 |  | 0 | 21 | 0 | 0.0034 | 0 | 0 | 0 |  | Vlastní | Indiv | 0.544 | 0.54 |  | Práce | Běžná |  |  |  | POL1_
|  | Včetně upevňovací konzoly. | [25 empty] | POP
65 | 736336305N00 | Sestémový rozdělovač/sběrač pro podlahové vytápění nerezový, 6 okruhů, 1" s násuvnými spojkamy pro trubky 15 x 1,5 mm, vč. odvzdušňovací a plnicí soupravy | kus | 1 |  | 0 |  | 0 |  | 0 | 21 | 0 | 0.0034 | 0 | 0 | 0 |  | Vlastní | Indiv | 0.544 | 0.54 |  | Práce | Běžná |  |  |  | POL1_
|  | Včetně upevňovací konzoly. | [25 empty] | POP
66 | 736336307N00 | Sestémový rozdělovač/sběrač pro podlahové vytápění nerezový, 8 okruhů, 1" s násuvnými spojkamy pro trubky 15 x 1,5 mm, vč. odvzdušňovací a plnicí soupravy | kus | 1 |  | 0 |  | 0 |  | 0 | 21 | 0 | 0.0034 | 0 | 0 | 0 |  | Vlastní | Indiv | 0.544 | 0.54 |  | Práce | Běžná |  |  |  | POL1_
|  | Včetně upevňovací konzoly. | [25 empty] | POP
67 | 736336813N00 | Podlahové vytápění/chlazení - (rozdělovače/sběrače) skřín nadomítková, šířka 830 mm, výška stavitelná 690-830 mm, včetně dodávky materiálu | kus | 1 |  | 0 |  | 0 |  | 0 | 21 | 0 | 0.015 | 0.02 | 0 | 0 |  | Vlastní | Indiv | 0.64 | 0.64 |  | Práce | Běžná |  |  |  | POL1_
68 | 28600401T | Trubka ochranná černá, vlnitý polyetylen, rozměr d15-d18 | m | 80 |  | 0 |  | 0 |  | 0 | 21 | 0 | 0.00013 | 0.01 | 0 | 0 |  | Vlastní | Indiv | 0 | 0 |  | Specifikace | Běžná |  |  |  | POL3_
69 | 286004532R | Oblouk fixační pro potrubí 15-18 mm GT-RB 15/18 | kus | 36 |  | 0 |  | 0 |  | 0 | 21 | 0 | 1e-05 | 0 | 0 | 0 | SPCM | RTS 25/ I | RTS 25/ I | 0 | 0 |  | Specifikace | Běžná |  |  |  | POL3_
70 | 2860052T | Pouzdro pěrné z polybutenu pro kalibrování trubky 15 x 1,5 mm u násuvných spojek pro nerezerové rozdělovače | kus | 36 |  | 0 |  | 0 |  | 0 | 21 | 0 | 1e-05 | 0 | 0 | 0 |  | Vlastní | Indiv | 0 | 0 |  | Specifikace | Běžná |  |  |  | POL3_
71 | 998736101R00 | Přesun hmot pro podlahové vytápění, výšky do 6 m | t | 0.3055 |  | 0 |  | 0 |  | 0 | 21 | 0 | 0 | 0 | 0 | 0 |  | RTS 25/ I | RTS 25/ I | 3.55 | 1.08 |  | Přesun hmot | Běžná |  |  |  | POL7_
[26 empty] | 12 | 21 | DPH
| Celkem |  |  |  |  | 0 | [19 empty] | 0 | 0 | SUM
Poznámky uchazeče k zadání
POPUZIV
END
Note on S6: Jedná se o informaci, zda se jedná o položku, která je do rozpočtu zadána z cenové soustavy RTS, nebo vlastní.
Note on T6: Jedná se o název CÚ, která je zadána u položky rozpočtu

## SO 02 04 Pol
Položkový rozpočet | [27 empty] | #TypZaznamu#
S: | 17032025 | MUZEUM BLANSKO - DEPOZITÁŘ MĚŘICÍ TECHNIKY | [25 empty] | STA
O: | SO 02 | DEPOZITÁŘ MĚŘICÍ TECHNIKY | [22 empty] | STA |  |  | OBJ
R: | 04 | VZDUCHOTECHNIKA | [25 empty] | ROZ
P.č. | Číslo položky | Název položky | MJ | Množství | Cena / MJ | Celkem | Dodávka | Dodávka celk. | Montáž | Montáž celk. | DPH | Cena s DPH | Hmotnost / MJ | Hmotnost celk.(t) | Dem. hmotnost / MJ | Dem. hmotnost celk.(t) | Ceník | Cen. soustava / platnost | Cenová úroveň | Nhod / MJ | Nhod celk. | Dodavatel | Typ položky | Stav položky
Díl: | 728.1 | Zařízení č. 1 - Větrání depozitu |  |  |  | 0 |  | 0 |  | 0 |  | 0 |  | 0 |  | 0 |  |  |  |  | 0 | [6 empty] | DIL
1 | 1.01 | Rekuperační jednotka ve vnitřním nástěnném provedení, horní připojení 4 x hrdlo DN160, Vp,o=150m3/h při 350 Pa. Jednotka bude dodána včetně MaR a ovladače | kpl | 1 |  | 0 |  | 0 |  | 0 | 21 | 0 | 0 | 0 | 0 | 0 |  | Vlastní | Indiv | 0 | 0 |  | Specifikace | Běžná |  |  |  | POL3_
|  | Rozměr jednotky (VxŠxH) 810x1200x300, hmotnost 64Kg | [25 empty] | POP
|  | Filtrace vzduchu, přívod F7, Odvod G4 | [25 empty] | POP
|  | Elektrický předehřev a ohřev vzduchu | [25 empty] | POP
|  | Diagonální hliníkový protiproudý rekuperátor s účinností až 93 % | [25 empty] | POP
|  | Přívodní a odvodní ventilátor s EC motorem | [25 empty] | POP
|  | Plynulý by-pass pro chlazení v letním období | [25 empty] | POP
|  | Protimrazová ochrana | [25 empty] | POP
2 | 1.01.1 | Zpětná klapka DN160 | kus | 2 |  | 0 |  | 0 |  | 0 | 21 | 0 | 0 | 0 | 0 | 0 |  | Vlastní | Indiv | 0 | 0 |  | Specifikace | Běžná |  |  |  | POL3_
3 | 1.02 | Zvlhčovač vzduchu | kus | 1 |  | 0 |  | 0 |  | 0 | 21 | 0 | 0 | 0 | 0 | 0 |  | Vlastní | Indiv | 0 | 0 |  | Specifikace | Běžná |  |  |  | POL3_
4 | 1.03 | Větrací komínek 200P/IS/500 | kus | 2 |  | 0 |  | 0 |  | 0 | 21 | 0 | 0 | 0 | 0 | 0 |  | Vlastní | Indiv | 0 | 0 |  | Specifikace | Běžná |  |  |  | POL3_
5 | 1.03. | Přívodní dvouřadá vyústka do čtyřhranného potrubí A-2-2-225x75-UR-R1-RAL dle stavby, s regulací + box na vyústku z pozinkovaného plechu sk. I | kus | 2 |  | 0 |  | 0 |  | 0 | 21 | 0 | 0 | 0 | 0 | 0 |  | Vlastní | Indiv | 0 | 0 |  | Specifikace | Běžná |  |  |  | POL3_
6 | 1.04 | Odvodní jednořadá vyústka do čtyřhranného potrubí A-1-2-225x75-UR-R1-RAL dle stavby, s regulací + box na vyústku z pozinkovaného plechu sk. I | kus | 2 |  | 0 |  | 0 |  | 0 | 21 | 0 | 0 | 0 | 0 | 0 |  | Vlastní | Indiv | 0 | 0 |  | Specifikace | Běžná |  |  |  | POL3_
7 | 1.05 | Kruhové spiro potrubí pr. 100, v provedení safe, včetně tvarovek | m | 4 |  | 0 |  | 0 |  | 0 | 21 | 0 | 0 | 0 | 0 | 0 |  | Vlastní | Indiv | 0 | 0 |  | Specifikace | Běžná |  |  |  | POL3_
8 | 1.05.2 | Kruhové spiro potrubí pr. 160, v provedení safe, včetně tvarovek | m | 33 |  | 0 |  | 0 |  | 0 | 21 | 0 | 0 | 0 | 0 | 0 |  | Vlastní | Indiv | 0 | 0 |  | Specifikace | Běžná |  |  |  | POL3_
9 | 1.05.3 | Kruhové spiro potrubí pr. 200, v provedení safe, včetně tvarovek | m | 2 |  | 0 |  | 0 |  | 0 | 21 | 0 | 0 | 0 | 0 | 0 |  | Vlastní | Indiv | 0 | 0 |  | Specifikace | Běžná |  |  |  | POL3_
10 | 1.06 | Ohebná tepelně/hlukově izolační Al hadice - pr. 100 | m | 8 |  | 0 |  | 0 |  | 0 | 21 | 0 | 0 | 0 | 0 | 0 |  | Vlastní | Indiv | 0 | 0 |  | Specifikace | Běžná |  |  |  | POL3_
11 | 1.06.2 | Ohebná tepelně/hlukově izolační Al hadice - pr. 160 | m | 4 |  | 0 |  | 0 |  | 0 | 21 | 0 | 0 | 0 | 0 | 0 |  | Vlastní | Indiv | 0 | 0 |  | Specifikace | Běžná |  |  |  | POL3_
12 | 1.07 | Ohebná tepelně/hlukově izolační Al hadice - pr. 160 | m | 4 |  | 0 |  | 0 |  | 0 | 21 | 0 | 0 | 0 | 0 | 0 |  | Vlastní | Indiv | 0 | 0 |  | Specifikace | Běžná |  |  |  | POL3_
13 | 1.08 | Tepelná izolace pěn. tl. 20 mm | m2 | 3 |  | 0 |  | 0 |  | 0 | 21 | 0 | 0 | 0 | 0 | 0 |  | Vlastní | Indiv | 0 | 0 |  | Specifikace | Běžná |  |  |  | POL3_
14 | 1.09 | Tepelná izolace kaučuk tl. 30 mm s Al polepem, samolepící | m2 | 20 |  | 0 |  | 0 |  | 0 | 21 | 0 | 0 | 0 | 0 | 0 |  | Vlastní | Indiv | 0 | 0 |  | Specifikace | Běžná |  |  |  | POL3_
15 | 9.1 | Montážní, spojovací a těsnící materiál | kpl | 1 |  | 0 |  | 0 |  | 0 | 21 | 0 | 0 | 0 | 0 | 0 |  | Vlastní | Indiv | 0 | 0 |  | Specifikace | Běžná |  |  |  | POL3_
Díl: | 728.2 | Zařízení č. 2 - Odvod vzduchu z hygienického zázemí |  |  |  | 0 |  | 0 |  | 0 |  | 0 |  | 0 |  | 0 |  |  |  |  | 0 | [6 empty] | DIL
16 | 2.01 | Potrubí diagonální ventilátor do kruhového potrubí DN160, tříotáčkové provedení | kpl | 1 |  | 0 |  | 0 |  | 0 | 21 | 0 | 0 | 0 | 0 | 0 |  | Vlastní | Indiv | 0 | 0 |  | Specifikace | Běžná |  |  |  | POL3_
17 | 2.01.2 | RSKW 160 těsná zpětná klapka | kus | 1 |  | 0 |  | 0 |  | 0 | 21 | 0 | 0 | 0 | 0 | 0 |  | Vlastní | Indiv | 0 | 0 |  | Specifikace | Běžná |  |  |  | POL3_
18 | 2.01.3 | Pružná manžeta DN160 | kus | 2 |  | 0 |  | 0 |  | 0 | 21 | 0 | 0 | 0 | 0 | 0 |  | Vlastní | Indiv | 0 | 0 |  | Specifikace | Běžná |  |  |  | POL3_
19 | 2.02 | Větrací komínek 200P/IS/500 | kus | 1 |  | 0 |  | 0 |  | 0 | 21 | 0 | 0 | 0 | 0 | 0 |  | Vlastní | Indiv | 0 | 0 |  | Specifikace | Běžná |  |  |  | POL3_
20 | 2.03 | MAA 125/600 tlumič hluku | kus | 2 |  | 0 |  | 0 |  | 0 | 21 | 0 | 0 | 0 | 0 | 0 |  | Vlastní | Indiv | 0 | 0 |  | Specifikace | Běžná |  |  |  | POL3_
21 | 2.04 | Odvodní jednořadá vyústka do čtyřhranného potrubí 225x75-UR-R1-RAL dle stavby, s regulací + box na vyústku z pozinkovaného plechu sk. I | kus | 1 |  | 0 |  | 0 |  | 0 | 21 | 0 | 0 | 0 | 0 | 0 |  | Vlastní | Indiv | 0 | 0 |  | Specifikace | Běžná |  |  |  | POL3_
22 | 2.05 | Plastový talířový ventil odvodní VEF 125, včetně zděře | kus | 5 |  | 0 |  | 0 |  | 0 | 21 | 0 | 0 | 0 | 0 | 0 |  | Vlastní | Indiv | 0 | 0 |  | Specifikace | Běžná |  |  |  | POL3_
23 | 2.06 | Kruhové spiro potrubí pr. 125, v provedení safe, včetně tvarovek | m | 6 |  | 0 |  | 0 |  | 0 | 21 | 0 | 0 | 0 | 0 | 0 |  | Vlastní | Indiv | 0 | 0 |  | Specifikace | Běžná |  |  |  | POL3_
24 | 2.06.2 | Kruhové spiro potrubí pr. 160, v provedení safe, včetně tvarovek | m | 20 |  | 0 |  | 0 |  | 0 | 21 | 0 | 0 | 0 | 0 | 0 |  | Vlastní | Indiv | 0 | 0 |  | Specifikace | Běžná |  |  |  | POL3_
25 | 2.06.3 | Kruhové spiro potrubí pr. 200, v provedení safe, včetně tvarovek | m | 1 |  | 0 |  | 0 |  | 0 | 21 | 0 | 0 | 0 | 0 | 0 |  | Vlastní | Indiv | 0 | 0 |  | Specifikace | Běžná |  |  |  | POL3_
26 | 2.07 | Ohebná tepelně/hlukově izolační Al hadice - pr. 100 | m | 2 |  | 0 |  | 0 |  | 0 | 21 | 0 | 0 | 0 | 0 | 0 |  | Vlastní | Indiv | 0 | 0 |  | Specifikace | Běžná |  |  |  | POL3_
27 | 2.08 | Tepelná izolace mirelon tl. 20 mm | m2 | 1 |  | 0 |  | 0 |  | 0 | 21 | 0 | 0 | 0 | 0 | 0 |  | Vlastní | Indiv | 0 | 0 |  | Specifikace | Běžná |  |  |  | POL3_
28 | 9.2 | Montážní, spojovací a těsnící materiál | kpl | 1 |  | 0 |  | 0 |  | 0 | 21 | 0 | 0 | 0 | 0 | 0 |  | Vlastní | Indiv | 0 | 0 |  | Specifikace | Běžná |  |  |  | POL3_
Díl: | 728.3 | Zař. č. 3 - Větrání technického zázemí a haly |  |  |  | 0 |  | 0 |  | 0 |  | 0 |  | 0 |  | 0 |  |  |  |  | 0 | [6 empty] | DIL
29 | 3.01 | Potrubí diagonální ventilátor do kruhového potrubí DN160, tříotáčkové provedení | kpl | 1 |  | 0 |  | 0 |  | 0 | 21 | 0 | 0 | 0 | 0 | 0 |  | Vlastní | Indiv | 0 | 0 |  | Specifikace | Běžná |  |  |  | POL3_
30 | 3.01.2 | RSKW 160 těsná zpětná klapka | kus | 1 |  | 0 |  | 0 |  | 0 | 21 | 0 | 0 | 0 | 0 | 0 |  | Vlastní | Indiv | 0 | 0 |  | Specifikace | Běžná |  |  |  | POL3_
31 | 3.01.3 | Pružná manžeta DN160 | kus | 2 |  | 0 |  | 0 |  | 0 | 21 | 0 | 0 | 0 | 0 | 0 |  | Vlastní | Indiv | 0 | 0 |  | Specifikace | Běžná |  |  |  | POL3_
32 | 3.02 | Potrubí diagonální ventilátor do kruhového potrubí DN125, tříotáčkové provedení | kpl | 1 |  | 0 |  | 0 |  | 0 | 21 | 0 | 0 | 0 | 0 | 0 |  | Vlastní | Indiv | 0 | 0 |  | Specifikace | Běžná |  |  |  | POL3_
33 | 3.02.2 | RSKW 125 těsná zpětná klapka | kus | 1 |  | 0 |  | 0 |  | 0 | 21 | 0 | 0 | 0 | 0 | 0 |  | Vlastní | Indiv | 0 | 0 |  | Specifikace | Běžná |  |  |  | POL3_
34 | 3.02.3 | Pružná manžeta DN125 | kus | 2 |  | 0 |  | 0 |  | 0 | 21 | 0 | 0 | 0 | 0 | 0 |  | Vlastní | Indiv | 0 | 0 |  | Specifikace | Běžná |  |  |  | POL3_
35 | 3.03 | Větrací komínek 250P/IS/500 | kus | 1 |  | 0 |  | 0 |  | 0 | 21 | 0 | 0 | 0 | 0 | 0 |  | Vlastní | Indiv | 0 | 0 |  | Specifikace | Běžná |  |  |  | POL3_
36 | 3.04 | MAA 160/600 tlumič hluku | kus | 2 |  | 0 |  | 0 |  | 0 | 21 | 0 | 0 | 0 | 0 | 0 |  | Vlastní | Indiv | 0 | 0 |  | Specifikace | Běžná |  |  |  | POL3_
37 | 3.05 | MAA 125/600 tlumič hluku | kus | 2 |  | 0 |  | 0 |  | 0 | 21 | 0 | 0 | 0 | 0 | 0 |  | Vlastní | Indiv | 0 | 0 |  | Specifikace | Běžná |  |  |  | POL3_
38 | 3.06 | Plastový talířový ventil odvodní VEF 100, včetně zděře | kus | 2 |  | 0 |  | 0 |  | 0 | 21 | 0 | 0 | 0 | 0 | 0 |  | Vlastní | Indiv | 0 | 0 |  | Specifikace | Běžná |  |  |  | POL3_
39 | 3.07 | Plastový talířový ventil odvodní VEF 125, včetně zděře | kus | 1 |  | 0 |  | 0 |  | 0 | 21 | 0 | 0 | 0 | 0 | 0 |  | Vlastní | Indiv | 0 | 0 |  | Specifikace | Běžná |  |  |  | POL3_
40 | 3.08 | Odvodní jednořadá vyústka do čtyřhranného potrubí 425x75-UR-R1-RAL dle stavby, s regulací | kus | 1 |  | 0 |  | 0 |  | 0 | 21 | 0 | 0 | 0 | 0 | 0 |  | Vlastní | Indiv | 0 | 0 |  | Specifikace | Běžná |  |  |  | POL3_
41 | 3.09 | Kruhové spiro potrubí pr. 125, v provedení safe, včetně tvarovek | m | 18 |  | 0 |  | 0 |  | 0 | 21 | 0 | 0 | 0 | 0 | 0 |  | Vlastní | Indiv | 0 | 0 |  | Specifikace | Běžná |  |  |  | POL3_
42 | 3.09.2 | Kruhové spiro potrubí pr. 160, v provedení safe, včetně tvarovek | m | 9 |  | 0 |  | 0 |  | 0 | 21 | 0 | 0 | 0 | 0 | 0 |  | Vlastní | Indiv | 0 | 0 |  | Specifikace | Běžná |  |  |  | POL3_
43 | 3.09.3 | Kruhové spiro potrubí pr. 200, v provedení safe, včetně tvarovek | m | 3 |  | 0 |  | 0 |  | 0 | 21 | 0 | 0 | 0 | 0 | 0 |  | Vlastní | Indiv | 0 | 0 |  | Specifikace | Běžná |  |  |  | POL3_
44 | 3.09.4 | Kruhové spiro potrubí pr. 250, v provedení safe, včetně tvarovek | m | 1 |  | 0 |  | 0 |  | 0 | 21 | 0 | 0 | 0 | 0 | 0 |  | Vlastní | Indiv | 0 | 0 |  | Specifikace | Běžná |  |  |  | POL3_
45 | 3.10 | Tepelná izolace mirelon tl. 20 mm | m2 | 1 |  | 0 |  | 0 |  | 0 | 21 | 0 | 0 | 0 | 0 | 0 |  | Vlastní | Indiv | 0 | 0 |  | Specifikace | Běžná |  |  |  | POL3_
46 | 9.3 | Montážní, spojovací a těsnící materiál | kpl | 1 |  | 0 |  | 0 |  | 0 | 21 | 0 | 0 | 0 | 0 | 0 |  | Vlastní | Indiv | 0 | 0 |  | Specifikace | Běžná |  |  |  | POL3_
Díl: | 728.4 | Vzduchotechnika - ostatní |  |  |  | 0 |  | 0 |  | 0 |  | 0 |  | 0 |  | 0 |  |  |  |  | 0 | [6 empty] | DIL
47 | O.1 | Montáž VZT zařízení | kpl | 1 |  | 0 |  | 0 |  | 0 | 21 | 0 | 0 | 0 | 0 | 0 |  | Vlastní | Indiv | 0 | 0 |  | Práce | Běžná |  |  |  | POL1_7
48 | O.2 | Doprava | kpl | 1 |  | 0 |  | 0 |  | 0 | 21 | 0 | 0 | 0 | 0 | 0 |  | Vlastní | Indiv | 0 | 0 |  | Práce | Běžná |  |  |  | POL1_7
49 | O.3 | Zkoušky technologie zařízení | kpl | 1 |  | 0 |  | 0 |  | 0 | 21 | 0 | 0 | 0 | 0 | 0 |  | Vlastní | Indiv | 0 | 0 |  | Práce | Běžná |  |  |  | POL1_7
50 | O.4 | Uvedení do provozu zařízení VZT vč. zaregulování systému | kpl | 1 |  | 0 |  | 0 |  | 0 | 21 | 0 | 0 | 0 | 0 | 0 |  | Vlastní | Indiv | 0 | 0 |  | Práce | Běžná |  |  |  | POL1_7
51 | O.5 | Zaškolení obsluhy pracovníků objednatele | kpl | 1 |  | 0 |  | 0 |  | 0 | 21 | 0 | 0 | 0 | 0 | 0 |  | Vlastní | Indiv | 0 | 0 |  | Práce | Běžná |  |  |  | POL1_
52 | O.6 | Předávací dokumentace včetně dokumentace skutečného provedení | kpl | 1 |  | 0 |  | 0 |  | 0 | 21 | 0 | 0 | 0 | 0 | 0 |  | Vlastní | Indiv | 0 | 0 |  | Specifikace | Běžná |  |  |  | POL3_0
[26 empty] | 12 | 21 | DPH
| Celkem |  |  |  |  | 0 | [19 empty] | 0 | 0 | SUM
Poznámky uchazeče k zadání
POPUZIV
END
Note on S6: Jedná se o informaci, zda se jedná o položku, která je do rozpočtu zadána z cenové soustavy RTS, nebo vlastní.
Note on T6: Jedná se o název CÚ, která je zadána u položky rozpočtu

## SO 02 05.1 Pol
Položkový rozpočet | [27 empty] | #TypZaznamu#
S: | 17032025 | MUZEUM BLANSKO - DEPOZITÁŘ MĚŘICÍ TECHNIKY | [25 empty] | STA
O: | SO 02 | DEPOZITÁŘ MĚŘICÍ TECHNIKY | [22 empty] | STA |  |  | OBJ
R: | 05.1 | ELEKTROINSTALACE - SILNOPROUD | [25 empty] | ROZ
P.č. | Číslo položky | Název položky | MJ | Množství | Cena / MJ | Celkem | Dodávka | Dodávka celk. | Montáž | Montáž celk. | DPH | Cena s DPH | Hmotnost / MJ | Hmotnost celk.(t) | Dem. hmotnost / MJ | Dem. hmotnost celk.(t) | Ceník | Cen. soustava / platnost | Cenová úroveň | Nhod / MJ | Nhod celk. | Dodavatel | Typ položky | Stav položky
Díl: | M21.1 | Silnoproud |  |  |  | 0 |  | 0 |  | 0 |  | 0 |  | 0.78 |  | 0.68 |  |  |  |  | 237.86 | [6 empty] | DIL
1 | 612403399RT2 | Hrubá výplň rýh ve stěnách maltou s použitím suché maltové směsi | m2 | 6.27 |  | 0 |  | 0 |  | 0 | 21 | 0 | 0.068 | 0.43 | 0 | 0 |  | RTS 25/ I | Indiv | 0.71398 | 4.48 |  | Práce | Běžná |  |  |  | POL1_9
|  | zapravení rýh + 10% : | [25 empty] | POP
|  | 0,10*30,0*1,1 : | [25 empty] | VV | 0
|  | 0,03*90,0*1,1 : | [25 empty] | VV | 0
|  | 6,27 |  | 6.27 | [23 empty] | VV | 0
2 | 973031324R00 | Vysekání kapes zeď cihel. MVC, pl. 0,1m2, hl. 15cm | kus | 3 |  | 0 |  | 0 |  | 0 | 21 | 0 | 0.00049 | 0 | 0.015 | 0.05 |  | RTS 25/ I | Indiv | 0.542 | 1.63 |  | Práce | Běžná |  |  |  | POL1_9
3 | 973031616R00 | Vysekání kapes zeď cih. špalíky, krabice 10x10x5cm | kus | 56 |  | 0 |  | 0 |  | 0 | 21 | 0 | 8e-05 | 0 | 0.001 | 0.06 |  | RTS 25/ I | Indiv | 0.152 | 8.51 |  | Práce | Běžná |  |  |  | POL1_9
4 | 974031121R00 | Vysekání rýh ve zdi cihelné 3 x 3 cm | m | 90 |  | 0 |  | 0 |  | 0 | 21 | 0 | 0.00049 | 0.04 | 0.002 | 0.18 |  | RTS 25/ I | Indiv | 0.176 | 15.84 |  | Práce | Běžná |  |  |  | POL1_9
5 | 974031143R00 | Vysekání rýh ve zdi cihelné 7 x 10 cm | m | 30 |  | 0 |  | 0 |  | 0 | 21 | 0 | 0.00049 | 0.01 | 0.013 | 0.39 |  | RTS 25/ I | Indiv | 0.301 | 9.03 |  | Práce | Běžná |  |  |  | POL1_9
6 | 210010002RU3 | Trubka ohebná pod omítku, vnější průměr 20 mm včetně dodávky | m | 430 |  | 0 |  | 0 |  | 0 | 21 | 0 | 8e-05 | 0.03 | 0 | 0 |  | RTS 25/ I | Indiv | 0.08 | 34.4 |  | Práce | Běžná |  |  |  | POL1_9
7 | 210010003RU3 | Trubka ohebná pod omítku, vnější průměr 25 mm včetně dodávky | m | 100 |  | 0 |  | 0 |  | 0 | 21 | 0 | 0.00011 | 0.01 | 0 | 0 |  | RTS 25/ I | Indiv | 0.08 | 8 |  | Práce | Běžná |  |  |  | POL1_9
8 | 210010311RT3 | Krabice univerzální KU, bez zapojení, kruhová včetně dodávky KU 68-45 bez víčka | kus | 56 |  | 0 |  | 0 |  | 0 | 21 | 0 | 3e-05 | 0 | 0 | 0 |  | RTS 25/ I | Indiv | 0.1413 | 7.91 |  | Práce | Běžná |  |  |  | POL1_9
9 | 210010315RT3 | Krabice odbočná KT 250, bez zapojení - obdélníková včetně dodávky KT 250 s víčkem | kus | 3 |  | 0 |  | 0 |  | 0 | 21 | 0 | 0.00063 | 0 | 0 | 0 |  | RTS 25/ I | Indiv | 0.4212 | 1.26 |  | Práce | Běžná |  |  |  | POL1_9
10 | 210010555RT2 | Osazení a připojení ekvipotenciální svorkovnice včetně dodávky svorkovnice EPS 2 | kus | 1 |  | 0 |  | 0 |  | 0 | 21 | 0 | 0.00025 | 0 | 0 | 0 |  | RTS 25/ I | Indiv | 0.2 | 0.2 |  | Práce | Běžná |  |  |  | POL1_9
11 | 210010702R00 | Krabice nástěnná hranatá 126x126 mm. hl. 74 mm, IP66 včetně dodávky | kus | 1 |  | 0 |  | 0 |  | 0 | 21 | 0 | 0 | 0 | 0 | 0 |  | RTS 25/ I | Indiv | 0.611 | 0.61 |  | Práce | Běžná |  |  |  | POL1_9
12 | 210110041RT6 | Spínač zapuštěný jednopólový, řazení 1 vč. dodávky strojku, rámečku a krytu | kus | 7 |  | 0 |  | 0 |  | 0 | 21 | 0 | 0.00011 | 0 | 0 | 0 |  | RTS 25/ I | Indiv | 0.13 | 0.91 |  | Práce | Běžná |  |  |  | POL1_9
13 | 210110045RT6 | Spínač zapuštěný střídavý, řazení 6 vč. dodávky strojku, rámečku a krytu | kus | 2 |  | 0 |  | 0 |  | 0 | 21 | 0 | 0.00011 | 0 | 0 | 0 |  | RTS 25/ I | Indiv | 0.1562 | 0.31 |  | Práce | Běžná |  |  |  | POL1_9
14 | 210111011RT6 | Zásuvka domovní zapuštěná - provedení 2P+PE včetně dodávky zásuvky a rámečku | kus | 7 |  | 0 |  | 0 |  | 0 | 21 | 0 | 9e-05 | 0 | 0 | 0 |  | RTS 25/ I | Indiv | 0.2475 | 1.73 |  | Práce | Běžná |  |  |  | POL1_9
15 | 210111014RT6 | Zásuvka domovní zapuštěná - provedení 2x (2P+PE) včetně dodávky zásuvky a rámečku | kus | 28 |  | 0 |  | 0 |  | 0 | 21 | 0 | 6e-05 | 0 | 0 | 0 |  | RTS 25/ I | Indiv | 0.249 | 6.97 |  | Práce | Běžná |  |  |  | POL1_9
16 | 210111080RT2 | Zásuvkový modul včetně dodávky modulu QP 45 x 45 | kus | 1 |  | 0 |  | 0 |  | 0 | 21 | 0 | 4e-05 | 0 | 0 | 0 |  | RTS 25/ I | Indiv | 0.26 | 0.26 |  | Práce | Běžná |  |  |  | POL1_9
17 | 210800645RT1 | Vodič H07V-K (CYA) 4 mm2 uložený pevně včetně dodávky vodiče CYA 4 | m | 70 |  | 0 |  | 0 |  | 0 | 21 | 0 | 5e-05 | 0 | 0 | 0 |  | RTS 25/ I | Indiv | 0.09122 | 6.39 |  | Práce | Běžná |  |  |  | POL1_9
18 | 210800646RT1 | Vodič H07V-K (CYA) 6 mm2 uložený pevně včetně dodávky vodiče CYA 6 | m | 30 |  | 0 |  | 0 |  | 0 | 21 | 0 | 7e-05 | 0 | 0 | 0 |  | RTS 25/ I | Indiv | 0.09122 | 2.74 |  | Práce | Běžná |  |  |  | POL1_9
19 | 210800647RT1 | Vodič H07V-K (CYA) 10 mm2 uložený pevně včetně dodávky vodiče CYA 10 | m | 95 |  | 0 |  | 0 |  | 0 | 21 | 0 | 0.00013 | 0.01 | 0 | 0 |  | RTS 25/ I | Indiv | 0.09122 | 8.67 |  | Práce | Běžná |  |  |  | POL1_9
20 | 210800648RT1 | Vodič H07V-K (CYA) 16 mm2 uložený pevně včetně dodávky vodiče CYA 16 | m | 50 |  | 0 |  | 0 |  | 0 | 21 | 0 | 0.0002 | 0.01 | 0 | 0 |  | RTS 25/ I | Indiv | 0.09122 | 4.56 |  | Práce | Běžná |  |  |  | POL1_9
21 | 210810045RT1 | Kabel CYKY-m 750 V 3 x 1,5 mm2 pevně uložený včetně dodávky kabelu | m | 480 |  | 0 |  | 0 |  | 0 | 21 | 0 | 0.00016 | 0.08 | 0 | 0 |  | RTS 25/ I | Indiv | 0.09955 | 47.78 |  | Práce | Běžná |  |  |  | POL1_9
22 | 210810046RT3 | Kabel CYKY-m 750 V 3 x 2,5 mm2 pevně uložený včetně dodávky kabelu | m | 385 |  | 0 |  | 0 |  | 0 | 21 | 0 | 0.00021 | 0.08 | 0 | 0 |  | RTS 25/ I | Indiv | 0.09955 | 38.33 |  | Práce | Běžná |  |  |  | POL1_9
23 | 210810048RT1 | Kabel CYKY-m 750 V 3 žíly 6 až 16 mm,pevně uložený včetně dodávky kabelu 3x6 mm2 | m | 12 |  | 0 |  | 0 |  | 0 | 21 | 0 | 0.00038 | 0 | 0 | 0 |  | RTS 25/ I | Indiv | 0.09955 | 1.19 |  | Práce | Běžná |  |  |  | POL1_9
24 | 210810054RT1 | Kabel CYKY-m 750 V 4 žíly16-25 mm2 pevně uložený včetně dodávky kabelu 4x16 mm2 | m | 18 |  | 0 |  | 0 |  | 0 | 21 | 0 | 0.00093 | 0.02 | 0 | 0 |  | RTS 25/ I | Indiv | 0.13915 | 2.5 |  | Práce | Běžná |  |  |  | POL1_9
25 | 210810054RT2 | Kabel CYKY-m 750 V 4 žíly16-25 mm2 pevně uložený včetně dodávky kabelu 4x25 mm2 | m | 5 |  | 0 |  | 0 |  | 0 | 21 | 0 | 0.0021 | 0.01 | 0 | 0 |  | RTS 25/ I | Indiv | 0.13915 | 0.7 |  | Práce | Běžná |  |  |  | POL1_9
26 | 210810055RT1 | Kabel CYKY-m 750 V 5 x 1,5 mm2 pevně uložený včetně dodávky kabelu | m | 70 |  | 0 |  | 0 |  | 0 | 21 | 0 | 0.00022 | 0.02 | 0 | 0 |  | RTS 25/ I | Indiv | 0.09955 | 6.97 |  | Práce | Běžná |  |  |  | POL1_9
27 | 210810056RT1 | Kabel CYKY-m 750 V 5 x 2,5 mm2 pevně uložený včetně dodávky kabelu | m | 35 |  | 0 |  | 0 |  | 0 | 21 | 0 | 0.00032 | 0.01 | 0 | 0 |  | RTS 25/ I | Indiv | 0.09955 | 3.48 |  | Práce | Běžná |  |  |  | POL1_9
28 | 210810058RT1 | Kabel CYKY-m 750 V 7 x 1,5 mm2 pevně uložený včetně dodávky kabelu | m | 55 |  | 0 |  | 0 |  | 0 | 21 | 0 | 0.00027 | 0.01 | 0 | 0 |  | RTS 25/ I | Indiv | 0.09955 | 5.48 |  | Práce | Běžná |  |  |  | POL1_9
29 | 210860222R00 | Kabel JYTY 4 x 1 mm2 pevně uložený | m | 40 |  | 0 |  | 0 |  | 0 | 21 | 0 | 0 | 0 | 0 | 0 |  | RTS 25/ I | Indiv | 0.0905 | 3.62 |  | Práce | Běžná |  |  |  | POL1_9
30 | 222290403RT3 | Zásuvkový modul s koncovkou RJ 45 včetně dodávky QA 45x22,5 RJ 45/6 | kus | 2 |  | 0 |  | 0 |  | 0 | 21 | 0 | 1e-05 | 0 | 0 | 0 |  | RTS 25/ I | Indiv | 0.25 | 0.5 |  | Práce | Běžná |  |  |  | POL1_9
31 | 230191013R00 | Uložení chráničky ve výkopu PE 90x3,5mm | m | 20 |  | 0 |  | 0 |  | 0 | 21 | 0 | 0 | 0 | 0 | 0 |  | RTS 25/ I | Indiv | 0.145 | 2.9 |  | Práce | Běžná |  |  |  | POL1_9
32 | 210010469RT6 | Podlahová krabice do betonu, 4M, mechanicky odolná, včetně dodávky | kus | 1 |  | 0 |  | 0 |  | 0 | 21 | 0 | 0 | 0 | 0 | 0 |  | Vlastní | Indiv | 0 | 0 |  | Práce | Běžná |  |  |  | POL1_9
33 | 210-103 | Kompletní nouzová signalizace pro WC imobilní (tlačítko, resetovací tlačítko, transformátor, optická a zvuková signalizace) včetně dodávky | kpl/kus | 1 |  | 0 |  | 0 |  | 0 | 21 | 0 | 0 | 0 | 0 | 0 |  | Vlastní | Indiv | 0 | 0 |  | Práce | Běžná |  |  |  | POL1_9
34 | 210-107 | Demontáž stávající elektroinstalace | kpl | 1 |  | 0 |  | 0 |  | 0 | 21 | 0 | 0 | 0 | 0 | 0 |  | Vlastní | Indiv | 0 | 0 |  | Práce | Běžná |  |  |  | POL1_9
35 | 210111019RT6 | Třífázová zásuvka 16A, 5P, zapuštěná včetně krabice pod omítku, včetně dodávky | kus | 1 |  | 0 |  | 0 |  | 0 | 21 | 0 | 0 | 0 | 0 | 0 |  | Vlastní | Indiv | 0 | 0 |  | Práce | Běžná |  |  |  | POL1_9
36 | 21020K | Montáž svítidla | kus | 78 |  | 0 |  | 0 |  | 0 | 21 | 0 | 0 | 0 | 0 | 0 |  | Vlastní | Indiv | 0 | 0 |  | Práce | Běžná |  |  |  | POL1_9
|  | 4+4+2+11+4+6+36+5+6 : | [25 empty] | VV | 0
|  | 78 |  | 78 | [23 empty] | VV | 0
37 | 22089K | Revize elektroinstalace | kpl | 1 |  | 0 |  | 0 |  | 0 | 21 | 0 | 0 | 0 | 0 | 0 |  | Vlastní | Indiv | 0 | 0 |  | Práce | Běžná |  |  |  | POL1_9
38 | 713552111P | Protipožární trubní ucpávka | kus | 5 |  | 0 |  | 0 |  | 0 | 21 | 0 | 0.00068 | 0 | 0 | 0 |  | Vlastní | Indiv | 0 | 0 |  | Práce | Běžná |  |  |  | POL1_9
39 | 97908K | Odvoz stavebního materiálu, úklid | kpl | 1 |  | 0 |  | 0 |  | 0 | 21 | 0 | 0 | 0 | 0 | 0 |  | Vlastní | Indiv | 0 | 0 |  | Práce | Běžná |  |  |  | POL1_9
40 | 210-101 | Pohybové čidlo nástěnné, 180° včetně dodávky | kus | 5 |  | 0 |  | 0 |  | 0 | 21 | 0 | 0 | 0 | 0 | 0 |  | Vlastní | Indiv | 0 | 0 |  | Specifikace | Běžná |  |  |  | POL3_0
41 | 210-102 | Teplotní čidlo stropní včetně dodávky | kus | 1 |  | 0 |  | 0 |  | 0 | 21 | 0 | 0 | 0 | 0 | 0 |  | Vlastní | Indiv | 0 | 0 |  | Specifikace | Běžná |  |  |  | POL3_0
42 | 210-104 | Elektroměrový rozvaděč s možností dvoch fakturačních elektroměrů s HDO, zapuštěn, včetně dodávky | kus | 1 |  | 0 |  | 0 |  | 0 | 21 | 0 | 0 | 0 | 0 | 0 |  | Vlastní | Indiv | 0 | 0 |  | Specifikace | Běžná |  |  |  | POL3_0
43 | 210-105 | Rozvaděč RH dle projektové dokumentace včetně dodávky | kus | 1 |  | 0 |  | 0 |  | 0 | 21 | 0 | 0 | 0 | 0 | 0 |  | Vlastní | Indiv | 0 | 0 |  | Specifikace | Běžná |  |  |  | POL3_0
44 | 210-106 | Rozvaděč R-VYT dle projektové dokumentace včetně dodávky | kus | 1 |  | 0 |  | 0 |  | 0 | 21 | 0 | 0 | 0 | 0 | 0 |  | Vlastní | Indiv | 0 | 0 |  | Specifikace | Běžná |  |  |  | POL3_0
45 | 34121554R | Kabel sdělovací s Cu jádrem JYTY 4 x 1 mm | m | 40 |  | 0 |  | 0 |  | 0 | 21 | 0 | 7e-05 | 0 | 0 | 0 | SPCM | RTS 25/ I | Indiv | 0 | 0 |  | Specifikace | Běžná |  |  |  | POL3_0
46 | 34195K | Podružný elektroinstalační materiál | kpl | 1 |  | 0 |  | 0 |  | 0 | 21 | 0 | 0 | 0 | 0 | 0 |  | Vlastní | Indiv | 0 | 0 |  | Specifikace | Běžná |  |  |  | POL3_0
47 | 3457114704R | Trubka kabelová HDPE, KOPOS chránička KOPOFLEX KF 09090 | m | 20 |  | 0 |  | 0 |  | 0 | 21 | 0 | 0.00038 | 0.01 | 0 | 0 | SPCM | RTS 25/ I | Indiv | 0 | 0 |  | Specifikace | Běžná |  |  |  | POL3_0
48 | 348-101 | Svítidlo dle knihy svítidel typ S1 | kus | 4 |  | 0 |  | 0 |  | 0 | 21 | 0 | 0 | 0 | 0 | 0 |  | Vlastní | Indiv | 0 | 0 |  | Specifikace | Běžná |  |  |  | POL3_0
49 | 348-102 | Svítidlo dle knihy svítidel typ S2 | kus | 4 |  | 0 |  | 0 |  | 0 | 21 | 0 | 0 | 0 | 0 | 0 |  | Vlastní | Indiv | 0 | 0 |  | Specifikace | Běžná |  |  |  | POL3_0
50 | 348-103 | Svítidlo dle knihy svítidel typ S3 | kus | 2 |  | 0 |  | 0 |  | 0 | 21 | 0 | 0 | 0 | 0 | 0 |  | Vlastní | Indiv | 0 | 0 |  | Specifikace | Běžná |  |  |  | POL3_0
51 | 348-104 | Svítidlo dle knihy svítidel typ S4 včetně lištového systému | kus | 11 |  | 0 |  | 0 |  | 0 | 21 | 0 | 0 | 0 | 0 | 0 |  | Vlastní | Indiv | 0 | 0 |  | Specifikace | Běžná |  |  |  | POL3_0
52 | 348-105 | Svítidlo dle knihy svítidel typ S5 | kus | 4 |  | 0 |  | 0 |  | 0 | 21 | 0 | 0 | 0 | 0 | 0 |  | Vlastní | Indiv | 0 | 0 |  | Specifikace | Běžná |  |  |  | POL3_0
53 | 348-106 | Svítidlo dle knihy svítidel typ S6 | kus | 6 |  | 0 |  | 0 |  | 0 | 21 | 0 | 0 | 0 | 0 | 0 |  | Vlastní | Indiv | 0 | 0 |  | Specifikace | Běžná |  |  |  | POL3_0
54 | 348-107 | Svítidlo dle knihy svítidel typ S7 včetně hliníkového profilu | kus | 36 |  | 0 |  | 0 |  | 0 | 21 | 0 | 0 | 0 | 0 | 0 |  | Vlastní | Indiv | 0 | 0 |  | Specifikace | Běžná |  |  |  | POL3_0
55 | 348-108 | Svítidlo dle knihy svítidel typ S7 (venkovní) včetně hliníkového profilu | kus | 5 |  | 0 |  | 0 |  | 0 | 21 | 0 | 0 | 0 | 0 | 0 |  | Vlastní | Indiv | 0 | 0 |  | Specifikace | Běžná |  |  |  | POL3_0
56 | 348-109 | Nouzové svítidlo s piktogramem, doba zálohy min. 1hodina (vlastní bateriová záloha) | kus | 6 |  | 0 |  | 0 |  | 0 | 21 | 0 | 0 | 0 | 0 | 0 |  | Vlastní | Indiv | 0 | 0 |  | Specifikace | Běžná |  |  |  | POL3_0
57 | 348-110 | Antipanické svítidlo, doba zálohy min. 1 h (vlastní bateriová záloha) | kus | 4 |  | 0 |  | 0 |  | 0 | 21 | 0 | 0 | 0 | 0 | 0 |  | Vlastní | Indiv | 0 | 0 |  | Specifikace | Běžná |  |  |  | POL3_0
58 | 348-111 | Napájecí zdroje pro LED pásky 230V/24V včetně dodávky | kus | 5 |  | 0 |  | 0 |  | 0 | 21 | 0 | 0 | 0 | 0 | 0 |  | Vlastní | Indiv | 0 | 0 |  | Specifikace | Běžná |  |  |  | POL3_0
59 | 35813836TS | Tlačítko TOTAL STOP | kus | 1 |  | 0 |  | 0 |  | 0 | 21 | 0 | 0.00031 | 0 | 0 | 0 |  | Vlastní | Indiv | 0 | 0 |  | Specifikace | Běžná |  |  |  | POL3_0
60 | 46068K | Průrazy zdivem | kus | 5 |  | 0 |  | 0 |  | 0 | 21 | 0 | 0 | 0 | 0 | 0 |  | Vlastní | Indiv | 0 | 0 |  | Specifikace | Běžná |  |  |  | POL3_0
[26 empty] | 12 | 21 | DPH
| Celkem |  |  |  |  | 0 | [19 empty] | 0 | 0 | SUM
Poznámky uchazeče k zadání
POPUZIV
END
Note on S6: Jedná se o informaci, zda se jedná o položku, která je do rozpočtu zadána z cenové soustavy RTS, nebo vlastní.
Note on T6: Jedná se o název CÚ, která je zadána u položky rozpočtu

## SO 02 05.2 Pol
Položkový rozpočet | [27 empty] | #TypZaznamu#
S: | 17032025 | MUZEUM BLANSKO - DEPOZITÁŘ MĚŘICÍ TECHNIKY | [25 empty] | STA
O: | SO 02 | DEPOZITÁŘ MĚŘICÍ TECHNIKY | [22 empty] | STA |  |  | OBJ
R: | 05.2 | ELEKTROINSTALACE - BLESKOSVOD | [25 empty] | ROZ
P.č. | Číslo položky | Název položky | MJ | Množství | Cena / MJ | Celkem | Dodávka | Dodávka celk. | Montáž | Montáž celk. | DPH | Cena s DPH | Hmotnost / MJ | Hmotnost celk.(t) | Dem. hmotnost / MJ | Dem. hmotnost celk.(t) | Ceník | Cen. soustava / platnost | Cenová úroveň | Nhod / MJ | Nhod celk. | Dodavatel | Typ položky | Stav položky
Díl: | M21.2 | Bleskosvod |  |  |  | 0 |  | 0 |  | 0 |  | 0 |  | 0.06 |  | 0 |  |  |  |  | 0 | [6 empty] | DIL
1 | 210-202 | Revizní krabice pro zkušební svorku včetně dodávky | kus | 2 |  | 0 |  | 0 |  | 0 | 21 | 0 | 0 | 0 | 0 | 0 |  | Vlastní | Indiv | 0 | 0 |  | Práce | Běžná |  |  |  | POL1_9
2 | 210-203 | Vysekání kapsy pro revizní krabici | kus | 2 |  | 0 |  | 0 |  | 0 | 21 | 0 | 0 | 0 | 0 | 0 |  | Vlastní | Indiv | 0 | 0 |  | Práce | Běžná |  |  |  | POL1_9
3 | 210-204 | Vysekání rýh pro vodič HVI long | m | 8 |  | 0 |  | 0 |  | 0 | 21 | 0 | 0 | 0 | 0 | 0 |  | Vlastní | Indiv | 0 | 0 |  | Práce | Běžná |  |  |  | POL1_9
4 | 210-205 | Hrubá výpln pro vodič HVI long | m | 8 |  | 0 |  | 0 |  | 0 | 21 | 0 | 0 | 0 | 0 | 0 |  | Vlastní | Indiv | 0 | 0 |  | Práce | Běžná |  |  |  | POL1_9
5 | 210-206 | Držák do plochy střechy pro uchycení podpůrné trubky GFK/Al včetně dodávky | kus | 2 |  | 0 |  | 0 |  | 0 | 21 | 0 | 0 | 0 | 0 | 0 |  | Vlastní | Indiv | 0 | 0 |  | Práce | Běžná |  |  |  | POL1_9
6 | 210-207 | Průchodka střechou pro průchod a zatěsnění trubek šikmou střechou včetně dodávky | kus | 2 |  | 0 |  | 0 |  | 0 | 21 | 0 | 0 | 0 | 0 | 0 |  | Vlastní | Indiv | 0 | 0 |  | Práce | Běžná |  |  |  | POL1_9
7 | 210-208 | Jímací sestava - podpůrná trubka GFK/Al o délce 1,955m, jímací tyč o délce 1,3m, upravena na 0,6m včetně dodávky | kus | 2 |  | 0 |  | 0 |  | 0 | 21 | 0 | 0 | 0 | 0 | 0 |  | Vlastní | Indiv | 0 | 0 |  | Práce | Běžná |  |  |  | POL1_9
8 | 210-209 | Připojovací prvek pro vodič HVI long včetně dodávky | kus | 4 |  | 0 |  | 0 |  | 0 | 21 | 0 | 0 | 0 | 0 | 0 |  | Vlastní | Indiv | 0 | 0 |  | Práce | Běžná |  |  |  | POL1_9
9 | 210-210 | Držák pro vodič HVI long včetně dodávky | kus | 35 |  | 0 |  | 0 |  | 0 | 21 | 0 | 0 | 0 | 0 | 0 |  | Vlastní | Indiv | 0 | 0 |  | Práce | Běžná |  |  |  | POL1_9
10 | 210220002R00 | Vedení uzemňovací na povrchu FeZn D 10 mm | m | 10 |  | 0 |  | 0 |  | 0 | 21 | 0 | 0 | 0 | 0 | 0 |  | Vlastní | Indiv | 0 | 0 |  | Práce | Běžná |  |  |  | POL1_9
11 | 210220021N00 | Vedení uzemňovací v zemi do 120 mm2 vč.svorek | m | 26 |  | 0 |  | 0 |  | 0 | 21 | 0 | 0 | 0 | 0 | 0 |  | Vlastní | Indiv | 0 | 0 |  | Práce | Běžná |  |  |  | POL1_9
12 | 210220301R00 | Svorka hromosvodová do 2 šroubů /SS, SZ, SO/ | kus | 2 |  | 0 |  | 0 |  | 0 | 21 | 0 | 0 | 0 | 0 | 0 |  | Vlastní | Indiv | 0 | 0 |  | Práce | Běžná |  |  |  | POL1_9
13 | 210220302R00 | Svorka hromosvodová nad 2 šrouby /ST, SJ, SR, atd/ | kus | 16 |  | 0 |  | 0 |  | 0 | 21 | 0 | 0 | 0 | 0 | 0 |  | Vlastní | Indiv | 0 | 0 |  | Práce | Běžná |  |  |  | POL1_9
|  | 12+4 : | [25 empty] | VV | 0
|  | 16 |  | 16 | [23 empty] | VV | 0
14 | 210220361R00 | Zemnič tyčový, zaražení a připojení, do 2 m | kus | 6 |  | 0 |  | 0 |  | 0 | 21 | 0 | 0 | 0 | 0 | 0 |  | Vlastní | Indiv | 0 | 0 |  | Práce | Běžná |  |  |  | POL1_9
15 | 210220401R00 | Označení svodu štítky, smaltované, umělá hmota | kus | 2 |  | 0 |  | 0 |  | 0 | 21 | 0 | 0 | 0 | 0 | 0 |  | Vlastní | Indiv | 0 | 0 |  | Práce | Běžná |  |  |  | POL1_9
16 | 210800647R00 | Vodič H07V-K (CYA) 10 mm2 uložený pevně | m | 40 |  | 0 |  | 0 |  | 0 | 21 | 0 | 0 | 0 | 0 | 0 |  | Vlastní | Indiv | 0 | 0 |  | Práce | Běžná |  |  |  | POL1_9
17 | 650111631R00 | Montáž vodiče s vysokonapěťovou izolací vč. podpěr | m | 28 |  | 0 |  | 0 |  | 0 | 21 | 0 | 0 | 0 | 0 | 0 |  | Vlastní | Indiv | 0 | 0 |  | Práce | Běžná |  |  |  | POL1_9
18 | 210-201 | Protikorózní páska pro obalení nadzemních a podzemních spojů, materiál - petrolat, L=10m, B=100mm | kus | 2 |  | 0 |  | 0 |  | 0 | 21 | 0 | 0 | 0 | 0 | 0 |  | Vlastní | Indiv | 0 | 0 |  | Specifikace | Běžná |  |  |  | POL3_0
19 | 34142158R | Vodič silový pevné uložení CYA 10 mm2 | m | 40 |  | 0 |  | 0 |  | 0 | 21 | 0 | 0.00011 | 0 | 0 | 0 |  | Vlastní | Indiv | 0 | 0 |  | Specifikace | Běžná |  |  |  | POL3_0
20 | 34142T | Příchytky pro uchycení vodiče CYA 10 pod střešním pláštěm včetně dodávky | kus | 20 |  | 0 |  | 0 |  | 0 | 21 | 0 | 0 | 0 | 0 | 0 |  | Vlastní | Indiv | 0 | 0 |  | Specifikace | Běžná |  |  |  | POL3_0
21 | 34195K | Materiál pro elektroinstalaci (šroubky, hmoždinky, …) | sada | 1 |  | 0 |  | 0 |  | 0 | 21 | 0 | 0 | 0 | 0 | 0 |  | Vlastní | Indiv | 0 | 0 |  | Specifikace | Běžná |  |  |  | POL3_0
22 | 35441156R | Drát hromosvodový FeZn + PVC, průměr 10/13 mm | m | 10 |  | 0 |  | 0 |  | 0 | 21 | 0 | 0.0007 | 0.01 | 0 | 0 |  | Vlastní | Indiv | 0 | 0 |  | Specifikace | Běžná |  |  |  | POL3_0
23 | 35441846R | Štítek označení PE, pro hromosvod | kus | 2 |  | 0 |  | 0 |  | 0 | 21 | 0 | 1e-05 | 0 | 0 | 0 |  | Vlastní | Indiv | 0 | 0 |  | Specifikace | Běžná |  |  |  | POL3_0
24 | 35441925R | Svorka FeZn, SZb zkušební | kus | 2 |  | 0 |  | 0 |  | 0 | 21 | 0 | 0.00018 | 0 | 0 | 0 |  | Vlastní | Indiv | 0 | 0 |  | Specifikace | Běžná |  |  |  | POL3_0
25 | 35441986R | Svorka FeZn, SR 2b páska - páska | kus | 12 |  | 0 |  | 0 |  | 0 | 21 | 0 | 0.00021 | 0 | 0 | 0 |  | Vlastní | Indiv | 0 | 0 |  | Specifikace | Běžná |  |  |  | POL3_0
26 | 35441997R | Svorka FeZn, SR 3b páska - drát | kus | 4 |  | 0 |  | 0 |  | 0 | 21 | 0 | 0.00021 | 0 | 0 | 0 |  | Vlastní | Indiv | 0 | 0 |  | Specifikace | Běžná |  |  |  | POL3_0
27 | 354420922R | Tyč zemnicí FeZn, ZT 2,0 T profil se svorkou, dl. 2000 mm | kus | 6 |  | 0 |  | 0 |  | 0 | 21 | 0 | 0.00392 | 0.02 | 0 | 0 |  | Vlastní | Indiv | 0 | 0 |  | Specifikace | Běžná |  |  |  | POL3_0
28 | 35444206R | Pásek hromosvodový nerez V4A, 30 x 3,5 mm | m | 26 |  | 0 |  | 0 |  | 0 | 21 | 0 | 0.00084 | 0.02 | 0 | 0 |  | Vlastní | Indiv | 0 | 0 |  | Specifikace | Běžná |  |  |  | POL3_0
29 | 35445020R | Vodič s vysokonapěťovou izolací HVI long, černý, průměr 20 mm | m | 28 |  | 0 |  | 0 |  | 0 | 21 | 0 | 0.00049 | 0.01 | 0 | 0 |  | Vlastní | Indiv | 0 | 0 |  | Specifikace | Běžná |  |  |  | POL3_0
Díl: | M46 | Zemní práce při montážích |  |  |  | 0 |  | 0 |  | 0 |  | 0 |  | 0 |  | 0 |  |  |  |  | 0 | [6 empty] | DIL
30 | 460010024RT1 | Vytýčení kabelové trasy v zastavěném prostoru délka trasy do 100 m | km | 0.036 |  | 0 |  | 0 |  | 0 | 21 | 0 | 0.03421 | 0 | 0 | 0 |  | Vlastní | Indiv | 0 | 0 |  | Práce | Běžná |  |  |  | POL1_9
31 | 460200174RT1 | Výkop kabelové rýhy 35/90 cm hor.4 strojní výkop rýhy | m | 36 |  | 0 |  | 0 |  | 0 | 21 | 0 | 0 | 0 | 0 | 0 |  | Vlastní | Indiv | 0 | 0 |  | Práce | Běžná |  |  |  | POL1_9
32 | 460570174R00 | Zához rýhy 35/90 cm, hornina třídy 4, se zhutněním | m | 36 |  | 0 |  | 0 |  | 0 | 21 | 0 | 0 | 0 | 0 | 0 |  | Vlastní | Indiv | 0 | 0 |  | Práce | Běžná |  |  |  | POL1_9
33 | 460620014RT1 | Provizorní úprava terénu v přírodní hornině 4 ruční vyrovnání a zhutnění | m2 | 18 |  | 0 |  | 0 |  | 0 | 21 | 0 | 0 | 0 | 0 | 0 |  | Vlastní | Indiv | 0 | 0 |  | Práce | Běžná |  |  |  | POL1_9
|  | 0,5*36,0 : | [25 empty] | VV | 0
|  | 18 |  | 18 | [23 empty] | VV | 0
Díl: | M700 | HZS - hodinové zúčtovací sazby |  |  |  | 0 |  | 0 |  | 0 |  | 0 |  | 0 |  | 0 |  |  |  |  | 0 | [6 empty] | DIL
34 | HZS-101 | Antikorozní úprava zemních spojů | hod | 8 |  | 0 |  | 0 |  | 0 | 21 | 0 | 0 | 0 | 0 | 0 |  | Vlastní | Indiv | 0 | 0 |  | Práce | Běžná |  |  |  | POL1_9
35 | HZS-102 | Kontrolní měření odporu a dokumentace během montáže | kpl | 1 |  | 0 |  | 0 |  | 0 | 21 | 0 | 0 | 0 | 0 | 0 |  | Vlastní | Indiv | 0 | 0 |  | Práce | Běžná |  |  |  | POL1_9
36 | HZS-103 | Revize bleskosvodu | kpl | 1 |  | 0 |  | 0 |  | 0 | 21 | 0 | 0 | 0 | 0 | 0 |  | Vlastní | Indiv | 0 | 0 |  | Práce | Běžná |  |  |  | POL1_9
[26 empty] | 12 | 21 | DPH
| Celkem |  |  |  |  | 0 | [19 empty] | 0 | 0 | SUM
Poznámky uchazeče k zadání
POPUZIV
END
Note on S6: Jedná se o informaci, zda se jedná o položku, která je do rozpočtu zadána z cenové soustavy RTS, nebo vlastní.
Note on T6: Jedná se o název CÚ, která je zadána u položky rozpočtu

## SO 02 06 Pol
Položkový rozpočet | [27 empty] | #TypZaznamu#
S: | 17032025 | MUZEUM BLANSKO - DEPOZITÁŘ MĚŘICÍ TECHNIKY | [25 empty] | STA
O: | SO 02 | DEPOZITÁŘ MĚŘICÍ TECHNIKY | [22 empty] | STA |  |  | OBJ
R: | 06 | ELEKTROTECHNICKÉ KOMUNIKACE - SLABOPROUD | [25 empty] | ROZ
P.č. | Číslo položky | Název položky | MJ | Množství | Cena / MJ | Celkem | Dodávka | Dodávka celk. | Montáž | Montáž celk. | DPH | Cena s DPH | Hmotnost / MJ | Hmotnost celk.(t) | Dem. hmotnost / MJ | Dem. hmotnost celk.(t) | Ceník | Cen. soustava / platnost | Cenová úroveň | Nhod / MJ | Nhod celk. | Dodavatel | Typ položky | Stav položky
Díl: | M22.1 | Datové rozvody, kamerový systém |  |  |  | 0 |  | 0 |  | 0 |  | 0 |  | 0.01 |  | 0 |  |  |  |  | 0 | [6 empty] | DIL
1 | 220-103 | Přístupový bod (AP), stropní včetně dodávky a montáž | kus | 1 |  | 0 |  | 0 |  | 0 | 21 | 0 | 0 | 0 | 0 | 0 |  | Vlastní | Indiv | 0 | 0 |  | Práce | Běžná |  |  |  | POL1_9
2 | 222280215RO0 | Kabel UTP kat.6a v trubkách | m | 390 |  | 0 |  | 0 |  | 0 | 21 | 0 | 0 | 0 | 0 | 0 |  | Vlastní | Indiv | 0 | 0 |  | Práce | Běžná |  |  |  | POL1_9
3 | 222290007RO0 | Zásuvka 2xRJ45 UTP kat.6a pod omítku | kus | 7 |  | 0 |  | 0 |  | 0 | 21 | 0 | 0 | 0 | 0 | 0 |  | Vlastní | Indiv | 0 | 0 |  | Práce | Běžná |  |  |  | POL1_9
4 | 220-101 | Datový multimediální rozvaděč -skřínový, 18U, 19" vč. napájecího zásuvkového panelu Dodávky a osazení | kus | 1 |  | 0 |  | 0 |  | 0 | 21 | 0 | 0 | 0 | 0 | 0 |  | Vlastní | Indiv | 0 | 0 |  | Specifikace | Běžná |  |  |  | POL3_0
5 | 220-102 | Aktivní prvky SLP rozvaděče vč. Dodávky, napojení a nastavení | kpl | 1 |  | 0 |  | 0 |  | 0 | 21 | 0 | 0 | 0 | 0 | 0 |  | Vlastní | Indiv | 0 | 0 |  | Specifikace | Běžná |  |  |  | POL3_0
6 | 220-104 | Záznamové zařízení NVR pro kamervý systém včetně dodávky | kus | 1 |  | 0 |  | 0 |  | 0 | 21 | 0 | 0 | 0 | 0 | 0 |  | Vlastní | Indiv | 0 | 0 |  | Specifikace | Běžná |  |  |  | POL3_0
7 | 220-105 | Venkovní kamera, nástěnná, 6Mpix, IR přísvit, detekce pohybu, včetně dodávky | kus | 2 |  | 0 |  | 0 |  | 0 | 21 | 0 | 0 | 0 | 0 | 0 |  | Vlastní | Indiv | 0 | 0 |  | Specifikace | Běžná |  |  |  | POL3_0
8 | 37120130T | Kabel UTP Cat6a | m | 390 |  | 0 |  | 0 |  | 0 | 21 | 0 | 2e-05 | 0.01 | 0 | 0 |  | Vlastní | Indiv | 0 | 0 |  | Specifikace | Běžná |  |  |  | POL3_0
9 | 371202013R | Zásuvka datová Opál 2xRJ45 | kus | 7 |  | 0 |  | 0 |  | 0 | 21 | 0 | 0.00065 | 0 | 0 | 0 |  | Vlastní | Indiv | 0 | 0 |  | Specifikace | Běžná |  |  |  | POL3_0
Díl: | M22.2 | PZTS zabezpečovací systém |  |  |  | 0 |  | 0 |  | 0 |  | 0 |  | 10.09 |  | 0 |  |  |  |  | 0 | [6 empty] | DIL
10 | 220-205 | Vnitřní PIR detektor nástěnný včetně dodávky | kus | 3 |  | 0 |  | 0 |  | 0 | 21 | 0 | 0 | 0 | 0 | 0 |  | Vlastní | Indiv | 0 | 0 |  | Práce | Běžná |  |  |  | POL1_9
11 | 220-206 | Vnitřní kombinovaný detektor pohybu at tříštění skla nástěnný včetně dodávky | kus | 1 |  | 0 |  | 0 |  | 0 | 21 | 0 | 0 | 0 | 0 | 0 |  | Vlastní | Indiv | 0 | 0 |  | Práce | Běžná |  |  |  | POL1_9
12 | 220-207 | Hlásiče kouře stropní, akustická a vizuální signalizace včetně dodávky | kus | 3 |  | 0 |  | 0 |  | 0 | 21 | 0 | 0 | 0 | 0 | 0 |  | Vlastní | Indiv | 0 | 0 |  | Práce | Běžná |  |  |  | POL1_9
13 | 222280214R00 | Kabel UTP/FTP kat.5e v trubkách | m | 190 |  | 0 |  | 0 |  | 0 | 21 | 0 | 0 | 0 | 0 | 0 |  | Vlastní | Indiv | 0 | 0 |  | Práce | Běžná |  |  |  | POL1_9
14 | 220-201 | Komplet zabezpečovací ústředna včetně dodávky | kpl | 1 |  | 0 |  | 0 |  | 0 | 21 | 0 | 0 | 0 | 0 | 0 |  | Vlastní | Indiv | 0 | 0 |  | Specifikace | Běžná |  |  |  | POL3_0
15 | 220-202 | Obhlídka objektu zámku pro možnost dopojení systému PZTS na stávající systém PZTS včetně dodpojení PZTS na tento systém | kpl | 1 |  | 0 |  | 0 |  | 0 | 21 | 0 | 0 | 0 | 0 | 0 |  | Vlastní | Indiv | 0 | 0 |  | Specifikace | Běžná |  |  |  | POL3_0
16 | 220-203 | LCD klávesnice včetně dodávky | kus | 1 |  | 0 |  | 0 |  | 0 | 21 | 0 | 0 | 0 | 0 | 0 |  | Vlastní | Indiv | 0 | 0 |  | Specifikace | Běžná |  |  |  | POL3_0
17 | 220-204 | Venkovní zálohovaná siréna včetně dodávky | kus | 1 |  | 0 |  | 0 |  | 0 | 21 | 0 | 0 | 0 | 0 | 0 |  | Vlastní | Indiv | 0 | 0 |  | Specifikace | Běžná |  |  |  | POL3_0
18 | 371201303R | Kabel UTP dvojitý plášť Cat5e | m | 190 |  | 0 |  | 0 |  | 0 | 21 | 0 | 0.0531 | 10.09 | 0 | 0 |  | Vlastní | Indiv | 0 | 0 |  | Specifikace | Běžná |  |  |  | POL3_0
Díl: | M22.3 | Slaboproud - ostatní |  |  |  | 0 |  | 0 |  | 0 |  | 0 |  | 0.17 |  | 0.07 |  |  |  |  | 0 | [6 empty] | DIL
19 | 210010002RU3 | Trubka ohebná pod omítku, vnější průměr 20 mm včetně dodávky | m | 370 |  | 0 |  | 0 |  | 0 | 21 | 0 | 8e-05 | 0.03 | 0 | 0 |  | Vlastní | Indiv | 0 | 0 |  | Práce | Běžná |  |  |  | POL1_9
20 | 210010005RU3 | Trubka ohebná pod omítku, vnější průměr 40 mm včetně dodávky | m | 160 |  | 0 |  | 0 |  | 0 | 21 | 0 | 0.00019 | 0.03 | 0 | 0 |  | Vlastní | Indiv | 0 | 0 |  | Práce | Běžná |  |  |  | POL1_9
21 | 210010311RT3 | Krabice univerzální KU, bez zapojení, kruhová včetně dodávky KU 68-45 bez víčka | kus | 12 |  | 0 |  | 0 |  | 0 | 21 | 0 | 3e-05 | 0 | 0 | 0 |  | Vlastní | Indiv | 0 | 0 |  | Práce | Běžná |  |  |  | POL1_9
22 | 222080201R00 | Optický kabel v trubce | m | 160 |  | 0 |  | 0 |  | 0 | 21 | 0 | 0 | 0 | 0 | 0 |  | Vlastní | Indiv | 0 | 0 |  | Práce | Běžná |  |  |  | POL1_9
23 | 222085005R00 | Trubka HDPE do D40 v kabelové rýze | m | 160 |  | 0 |  | 0 |  | 0 | 21 | 0 | 0 | 0 | 0 | 0 |  | Vlastní | Indiv | 0 | 0 |  | Práce | Běžná |  |  |  | POL1_9
24 | 222280215RO0 | Kabel UTP kat.6a v trubkách | m | 320 |  | 0 |  | 0 |  | 0 | 21 | 0 | 0 | 0 | 0 | 0 |  | Vlastní | Indiv | 0 | 0 |  | Práce | Běžná |  |  |  | POL1_9
25 | 612403399RT2 | Hrubá výplň rýh ve stěnách maltou s použitím suché maltové směsi | m2 | 0.99 |  | 0 |  | 0 |  | 0 | 21 | 0 | 0.068 | 0.07 | 0 | 0 |  | Vlastní | Indiv | 0 | 0 |  | Práce | Běžná |  |  |  | POL1_9
|  | zapravení rýh + 10% : | [25 empty] | POP
|  | 0,03*30*1,1 : | [25 empty] | VV | 0
|  | 0,99 |  | 0.99 | [23 empty] | VV | 0
26 | 973031616R00 | Vysekání kapes zeď cih. špalíky, krabice 10x10x5cm | kus | 12 |  | 0 |  | 0 |  | 0 | 21 | 0 | 8e-05 | 0 | 0.001 | 0.01 |  | Vlastní | Indiv | 0 | 0 |  | Práce | Běžná |  |  |  | POL1_9
27 | 974031121R00 | Vysekání rýh ve zdi cihelné 3 x 3 cm | m | 30 |  | 0 |  | 0 |  | 0 | 21 | 0 | 0.00049 | 0.01 | 0.002 | 0.06 |  | Vlastní | Indiv | 0 | 0 |  | Práce | Běžná |  |  |  | POL1_9
28 | 341335013R | Kabel optický samonosný DROP FTT, 12 vláken | m | 160 |  | 0 |  | 0 |  | 0 | 21 | 0 | 0 | 0 | 0 | 0 |  | Vlastní | Indiv | 0 | 0 |  | Specifikace | Běžná |  |  |  | POL3_0
29 | 34195K | Materiál pro elektroinstalaci SLP | kpl | 1 |  | 0 |  | 0 |  | 0 | 21 | 0 | 0 | 0 | 0 | 0 |  | Vlastní | Indiv | 0 | 0 |  | Specifikace | Běžná |  |  |  | POL3_0
30 | 3457114700R | Trubka kabelová HDPE, chránička 09040 | m | 160 |  | 0 |  | 0 |  | 0 | 21 | 0 | 0.00011 | 0.02 | 0 | 0 |  | Vlastní | Indiv | 0 | 0 |  | Specifikace | Běžná |  |  |  | POL3_0
31 | 37120130T | Kabel UTP Cat6a | m | 320 |  | 0 |  | 0 |  | 0 | 21 | 0 | 2e-05 | 0.01 | 0 | 0 |  | Vlastní | Indiv | 0 | 0 |  | Specifikace | Běžná |  |  |  | POL3_0
Díl: | M46 | Zemní práce při montážích |  |  |  | 0 |  | 0 |  | 0 |  | 0 |  | 4.96 |  | 0 |  |  |  |  | 0 | [6 empty] | DIL
32 | 460010024RT1 | Vytýčení kabelové trasy v zastavěném prostoru délka trasy do 100 m | km | 0.045 |  | 0 |  | 0 |  | 0 | 21 | 0 | 0.03421 | 0 | 0 | 0 |  | Vlastní | Indiv | 0 | 0 |  | Práce | Běžná |  |  |  | POL1_9
33 | 460200164R00 | Výkop kabelové rýhy 35/80 cm hor.4 | m | 45 |  | 0 |  | 0 |  | 0 | 21 | 0 | 0 | 0 | 0 | 0 |  | Vlastní | Indiv | 0 | 0 |  | Práce | Běžná |  |  |  | POL1_9
34 | 460420018R00 | Zřízení kabelového lože v rýze š.do 35 cm z písku | m | 45 |  | 0 |  | 0 |  | 0 | 21 | 0 | 0.11025 | 4.96 | 0 | 0 |  | Vlastní | Indiv | 0 | 0 |  | Práce | Běžná |  |  |  | POL1_9
35 | 460490012RT1 | Fólie výstražná z PVC, šířka 33 cm fólie PVC šířka 33 cm | m | 45 |  | 0 |  | 0 |  | 0 | 21 | 0 | 6e-05 | 0 | 0 | 0 |  | Vlastní | Indiv | 0 | 0 |  | Práce | Běžná |  |  |  | POL1_9
36 | 460570164R00 | Zához rýhy 35/80 cm, hornina třídy 4, se zhutněním | m | 45 |  | 0 |  | 0 |  | 0 | 21 | 0 | 0 | 0 | 0 | 0 |  | Vlastní | Indiv | 0 | 0 |  | Práce | Běžná |  |  |  | POL1_9
37 | 460620014RT1 | Provizorní úprava terénu v přírodní hornině 4 ruční vyrovnání a zhutnění | m2 | 22.5 |  | 0 |  | 0 |  | 0 | 21 | 0 | 0 | 0 | 0 | 0 |  | Vlastní | Indiv | 0 | 0 |  | Práce | Běžná |  |  |  | POL1_9
|  | 0,5*45,0 : | [25 empty] | VV | 0
|  | 22,5 |  | 22.5 | [23 empty] | VV | 0
[26 empty] | 12 | 21 | DPH
| Celkem |  |  |  |  | 0 | [19 empty] | 0 | 0 | SUM
Poznámky uchazeče k zadání
POPUZIV
END
Note on S6: Jedná se o informaci, zda se jedná o položku, která je do rozpočtu zadána z cenové soustavy RTS, nebo vlastní.
Note on T6: Jedná se o název CÚ, která je zadána u položky rozpočtu

## SO 02 07 Pol
Položkový rozpočet | [27 empty] | #TypZaznamu#
S: | 17032025 | MUZEUM BLANSKO - DEPOZITÁŘ MĚŘICÍ TECHNIKY | [25 empty] | STA
O: | SO 02 | DEPOZITÁŘ MĚŘICÍ TECHNIKY | [22 empty] | STA |  |  | OBJ
R: | 07 | VRN+ON | [25 empty] | ROZ
P.č. | Číslo položky | Název položky | MJ | Množství | Cena / MJ | Celkem | Dodávka | Dodávka celk. | Montáž | Montáž celk. | DPH | Cena s DPH | Hmotnost / MJ | Hmotnost celk.(t) | Dem. hmotnost / MJ | Dem. hmotnost celk.(t) | Ceník | Cen. soustava / platnost | Cenová úroveň | Nhod / MJ | Nhod celk. | Dodavatel | Typ položky | Stav položky
Díl: | VN | Vedlejší náklady |  |  |  | 0 |  | 0 |  | 0 |  | 0 |  | 0 |  | 0 |  |  |  |  | 0 | [6 empty] | DIL
1 | 00511 R | Geodetické práce | Soubor | 1 |  | 0 |  | 0 |  | 0 | 21 | 0 | 0 | 0 | 0 | 0 |  | RTS 25/ I | Indiv | 0 | 0 |  | VRN | Běžná |  |  |  | POL99_8
2 | 005121 R | Zařízení staveniště | Soubor | 1 |  | 0 |  | 0 |  | 0 | 21 | 0 | 0 | 0 | 0 | 0 |  | RTS 25/ I | Indiv | 0 | 0 |  | VRN | Běžná |  |  |  | POL99_8
|  | Veškeré náklady spojené s vybudováním, provozem a odstraněním zařízení staveniště. | [25 empty] | POP
3 | 005122010R | Provoz objednatele | Soubor | 1 |  | 0 |  | 0 |  | 0 | 21 | 0 | 0 | 0 | 0 | 0 |  | RTS 25/ I | Indiv | 0 | 0 |  | VRN | Běžná |  |  |  | POL99_8
|  | Náklady na ztížené provádění stavebních prací v důsledku nepřerušeného provozu na staveništi nebo v případech nepřerušeného provozu v objektech v nichž se stavební práce provádí. | [25 empty] | POP | Náklady na ztížené provádění stavebních prací v důsledku nepřerušeného provozu na staveništi nebo v případech nepřerušeného provozu v objektech v nichž se stavební práce provádí.
4 | 005124010R | Koordinační činnost | Soubor | 1 |  | 0 |  | 0 |  | 0 | 21 | 0 | 0 | 0 | 0 | 0 |  | RTS 25/ I | Indiv | 0 | 0 |  | VRN | Běžná |  |  |  | POL99_8
|  | Koordinace stavebních a technologických dodávek stavby. | [25 empty] | POP
5 | 00523 R | Zkoušky a revize | Soubor | 1 |  | 0 |  | 0 |  | 0 | 21 | 0 | 0 | 0 | 0 | 0 |  | RTS 25/ I | Indiv | 0 | 0 |  | VRN | Běžná |  |  |  | POL99_8
|  | Náklady zhotovitele, související s prováděním zkoušek a revizí předepsaných technickými normami nebo objednatelem a které jsou pro provedení díla nezbytné. | [25 empty] | POP | Náklady zhotovitele, související s prováděním zkoušek a revizí předepsaných technickými normami nebo objednatelem a které jsou pro provedení díla nezbytné.
Díl: | ON | Ostatní náklady |  |  |  | 0 |  | 0 |  | 0 |  | 0 |  | 0 |  | 0 |  |  |  |  | 0 | [6 empty] | DIL
6 | 004111020R | Vypracování projektové dokumentace - dílenské | Soubor | 1 |  | 0 |  | 0 |  | 0 | 21 | 0 | 0 | 0 | 0 | 0 |  | RTS 25/ I | Indiv | 0 | 0 |  | VRN | Běžná |  |  |  | POL99_8
|  | Náklady spojené s vypracováním projektové dokumentace, většinou v obsahu a rozsahu projektové dokumentace pro provádění stavby, ale mohou zde být obsaženy i náklady na jiné stupně projektové dokumentace, pokud jsou součástí požadavků objednatele. | [25 empty] | POP | Náklady spojené s vypracováním projektové dokumentace, většinou v obsahu a rozsahu projektové dokumentace pro provádění stavby, ale mohou zde být obsaženy i náklady na jiné stupně projektové dokumentace, pokud jsou součástí požadavků objednatele.
7 | 005211080R | Bezpečnostní a hygienická opatření na staveništi | Soubor | 1 |  | 0 |  | 0 |  | 0 | 21 | 0 | 0 | 0 | 0 | 0 |  | RTS 25/ I | Indiv | 0 | 0 |  | VRN | Běžná |  |  |  | POL99_8
|  | Náklady na ochranu staveniště před vstupem nepovolaných osob, včetně příslušného značení, náklady na osvětlení staveniště, náklady na vypracování potřebné dokumentace pro provoz staveniště z hlediska požární ochrany (požární řád a poplachová směrnice) a z hlediska provozu staveniště (provozně dopravní řád). | [25 empty] | POP | Náklady na ochranu staveniště před vstupem nepovolaných osob, včetně příslušného značení, náklady na osvětlení staveniště, náklady na vypracování potřebné dokumentace pro provoz staveniště z hlediska požární ochrany (požární řád a poplachová směrnice) a z hlediska provozu staveniště (provozně dopravní řád).
8 | 005211010R | Předání a převzetí staveniště | Soubor | 1 |  | 0 |  | 0 |  | 0 | 21 | 0 | 0 | 0 | 0 | 0 |  | RTS 25/ I | Indiv | 0 | 0 |  | VRN | Běžná |  |  |  | POL99_8
|  | Náklady spojené s účastí zhotovitele na předání a převzetí staveniště. | [25 empty] | POP
9 | 005241010R | Dokumentace skutečného provedení vč. dokladové části | Soubor | 1 |  | 0 |  | 0 |  | 0 | 21 | 0 | 0 | 0 | 0 | 0 |  | RTS 25/ I | Indiv | 0 | 0 |  | VRN | Běžná |  |  |  | POL99_8
|  | Náklady na vyhotovení dokumentace skutečného provedení stavby a její předání objednateli v požadované formě a požadovaném počtu. | [25 empty] | POP | Náklady na vyhotovení dokumentace skutečného provedení stavby a její předání objednateli v požadované formě a požadovaném počtu.
10 | 005261020R | Bankovní záruky | Soubor | 1 |  | 0 |  | 0 |  | 0 | 21 | 0 | 0 | 0 | 0 | 0 |  | RTS 25/ I | Indiv | 0 | 0 |  | VRN | Běžná |  |  |  | POL99_8
|  | Náklady zhotovitele spojené se zabezpečením a poskytnutím zajišťovacích bankovních záruk, pokud je zadavatel požaduje v obchodních podmínkách. | [25 empty] | POP | Náklady zhotovitele spojené se zabezpečením a poskytnutím zajišťovacích bankovních záruk, pokud je zadavatel požaduje v obchodních podmínkách.
11 | ON001 | Zábory, ochrana území, zabezpečení příjezdů a přístupů | soubor | 1 |  | 0 |  | 0 |  | 0 | 21 | 0 | 0 | 0 | 0 | 0 |  | Vlastní | Indiv | 0 | 0 |  | VRN | Běžná |  |  |  | POL99_8
[26 empty] | 12 | 21 | DPH
| Celkem |  |  |  |  | 0 | [19 empty] | 0 | 0 | SUM
Poznámky uchazeče k zadání
POPUZIV
END
Note on S6: Jedná se o informaci, zda se jedná o položku, která je do rozpočtu zadána z cenové soustavy RTS, nebo vlastní.
Note on T6: Jedná se o název CÚ, která je zadána u položky rozpočtu