## Pokyny pro vyplnění
Pokyny pro vyplnění
Ve všech listech tohoto souboru můžete měnit pouze buňky s modrým pozadím. Jedná se o tyto údaje : - údaje o firmě - jednotkové ceny položek zadané na maximálně dvě desetinná místa

## Stavba
#RTSROZP# | Položkový rozpočet stavby
| Stavba: |  | 17032025 | MUZEUM BLANSKO - DEPOZITÁŘ MĚŘICÍ TECHNIKY
| Objednatel: |  | Město Blansko |  |  |  | IČO: | 00279943
|  |  | nám. Svobody 32/3 |  |  |  | DIČ: | CZ00279943
|  |  | 67801 | Blansko
| Projektant: | [5 empty] | IČO:
DIČ:
| Zhotovitel: | [5 empty] | IČO:
DIČ:
Vypracoval:
| Rozpis ceny | [6 empty] | Celkem
HSV | HSV | [6 empty] | 0
PSV | PSV | [6 empty] | 0
MON | MON | [6 empty] | 0
VN | Vedlejší náklady | [6 empty] | 0
ON | Ostatní náklady | [6 empty] | 0
| Celkem | [6 empty] | 0
Rekapitulace daní
0 | Základ pro sníženou DPH |  |  | 12 | % | 0 |  |  | CZK
0 | Snížená DPH |  |  | 12 | % | 0 |  |  | CZK
0 | Základ pro základní DPH |  |  | 21 | % | 0 |  |  | CZK
0 | Základní DPH |  |  | 21 | % | 0 |  |  | CZK
0 | Zaokrouhlení |  |  |  |  | 0 |  |  | CZK
| Cena celkem bez DPH |  |  |  |  | 0 |  |  | CZK
0 | Cena celkem s DPH |  |  |  |  | 0 |  |  | CZK
|  | v |  |  | dne
|  |  | Za zhotovitele |  |  |  | Za objednatele
Rekapitulace dílčích částí
#CASTI>> | Číslo | Název |  |  | Základ pro sníženou DPH | Základ pro základní DPH | DPH celkem | Cena celkem | %
1 | Stavba |  |  |  | 0 | 0 | 0 | 0
2 | SO 03 | VENKOVNÍ ÚPRAVY |  |  | 0 | 0 | 0 | 0
3 | 01 | STAVEBNÍ ČÁST |  |  | 0 | 0 | 0 | 0
2 | SO 04 | SPLAŠKOVÁ KANALIZACE |  |  | 0 | 0 | 0 | 0
3 | 01 | ROZPOČET SO 04 VENKOVNÍ SPLAŠKOVÁ KANALIZACE |  |  | 0 | 0 | 0 | 0
3 | 02 | ROZPOČET SO04.1 NOVÁ PŘÍPOJKA VENKOVNÍ SPLAŠKOVÉ KANALIZACE |  |  | 0 | 0 | 0 | 0
2 | SO 05 | DEŠŤOVÁ KANALIZACE |  |  | 0 | 0 | 0 | 0
3 | 01 | VENKOVNÍ DEŠŤOVÁ KANALIZACE |  |  | 0 | 0 | 0 | 0
2 | SO 06 | VODOVOD |  |  | 0 | 0 | 0 | 0
3 | 01 | VODOVOD |  |  | 0 | 0 | 0 | 0
2 | SO 08 | VEDENÍ SLABOPROUDU |  |  | 0 | 0 | 0 | 0
3 | 01 | VEDENÍ SLABOPROUDU |  |  | 0 | 0 | 0 | 0
2 | VRN+ON | VRN+ON |  |  | 0 | 0 | 0 | 0
3 | 01 | VEDLEJŠÍ ROZPOČTOVÉ A OSTATNÍ NÁKLADY |  |  | 0 | 0 | 0 | 0
| Celkem za stavbu |  |  |  | 0 | 0 | 0 | 0 | 0
#POPS | Popis stavby: 17032025 - MUZEUM BLANSKO - DEPOZITÁŘ MĚŘICÍ TECHNIKY
#POPO | Popis objektu: SO 03 - VENKOVNÍ ÚPRAVY
#POPR | Popis rozpočtu: 01 - STAVEBNÍ ČÁST
#POPO | Popis objektu: SO 04 - SPLAŠKOVÁ KANALIZACE
#POPR | Popis rozpočtu: 01 - ROZPOČET SO 04 VENKOVNÍ SPLAŠKOVÁ KANALIZACE
#POPR | Popis rozpočtu: 02 - ROZPOČET SO04.1 NOVÁ PŘÍPOJKA VENKOVNÍ SPLAŠKOVÉ KANALIZACE
#POPO | Popis objektu: SO 05 - DEŠŤOVÁ KANALIZACE
#POPR | Popis rozpočtu: 01 - VENKOVNÍ DEŠŤOVÁ KANALIZACE
#POPO | Popis objektu: SO 06 - VODOVOD
#POPR | Popis rozpočtu: 01 - VODOVOD
#POPO | Popis objektu: SO 08 - VEDENÍ SLABOPROUDU
#POPR | Popis rozpočtu: 01 - VEDENÍ SLABOPROUDU
#POPO | Popis objektu: VRN+ON - VRN+ON
#POPR | Popis rozpočtu: 01 - VEDLEJŠÍ ROZPOČTOVÉ A OSTATNÍ NÁKLADY
Rekapitulace dílů
| Číslo | Název |  |  | Typ dílu |  |  | Celkem | %
| 01VRN | Průzkumy, geodetické a projektové práce |  |  | HSV |  |  | 0
| 03VRN | Zařízení staveniště |  |  | HSV |  |  | 0
| 06VRN | Územní vlivy |  |  | HSV |  |  | 0
| 07VRN | Provozní vlivy |  |  | HSV |  |  | 0
| 1 | Zemní práce |  |  | HSV |  |  | 0
| 2 | Základy a zvláštní zakládání |  |  | HSV |  |  | 0
| 5 | Komunikace |  |  | HSV |  |  | 0
| 8 | Trubní vedení |  |  | HSV |  |  | 0
| 91 | Doplňující práce na komunikaci |  |  | HSV |  |  | 0
| 93 | Dokončovací práce inženýrských staveb |  |  | HSV |  |  | 0
| 99 | Staveništní přesun hmot |  |  | HSV |  |  | 0
| S | Přesuny sutí |  |  | HSV |  |  | 0
| M22.01 | Montáže sdělovací a zabezpečovací techniky - optická trasa |  |  | MON |  |  | 0
| M22.02 | Montáže sdělovací a zabezpečovací techniky - DEPOZITÁŘ |  |  | MON |  |  | 0
| M22.03 | Montáže sdělovací a zabezpečovací techniky - ZÁMEK 2 |  |  | MON |  |  | 0
| M46.101 | Zemní práce při montážích - výkop - volný terén (35x80) |  |  | MON |  |  | 0
| M46.102 | Zemní práce při montážích - kabelové komory a spojkoviště |  |  | MON |  |  | 0
| D96 | Přesuny suti a vybouraných hmot |  |  | PSU |  |  | 0
| VN | Vedlejší náklady |  |  | VN |  |  | 0
| ON | Ostatní náklady |  |  | ON |  |  | 0
| Cena celkem | [6 empty] | 0 | 0
Note on D11: Název
Note on D12: Ulice
Note on D13: PSČ
Note on E13: Místo
Note on I11: IČO
Note on I12: DIČ

## VzorPolozky (hidden)
Položkový rozpočet
S:
O:
R:

## SO 03 01 Pol
Položkový rozpočet | [27 empty] | #TypZaznamu#
S: | 17032025 | MUZEUM BLANSKO - DEPOZITÁŘ MĚŘICÍ TECHNIKY | [25 empty] | STA
O: | SO 03 | VENKOVNÍ ÚPRAVY | [22 empty] | STA |  |  | OBJ
R: | 01 | STAVEBNÍ ČÁST | [25 empty] | ROZ
P.č. | Číslo položky | Název položky | MJ | Množství | Cena / MJ | Celkem | Dodávka | Dodávka celk. | Montáž | Montáž celk. | DPH | Cena s DPH | Hmotnost / MJ | Hmotnost celk.(t) | Dem. hmotnost / MJ | Dem. hmotnost celk.(t) | Ceník | Cen. soustava / platnost | Cenová úroveň | Nhod / MJ | Nhod celk. | Dodavatel | Typ položky | Stav položky
Díl: | 1 | Zemní práce |  |  |  | 0 |  | 0 |  | 0 |  | 0 |  | 0.01 |  | 0.4 |  |  |  |  | 148.39 | [6 empty] | DIL
1 | 122301102R00 | Odkopávky nezapažené v hor. 4 do 1000 m3 | m3 | 118.68 |  | 0 |  | 0 |  | 0 | 21 | 0 | 0 | 0 | 0 | 0 |  | RTS 25/ I | RTS 25/ I | 0.294 | 34.89 |  | Práce | Běžná |  |  |  | POL1_
|  | zpevněná plocha žul. kostkami : 0,68*117,0 |  | 79.56 | [23 empty] | VV | 0
|  | mlatový povrch : 0,3*128,0 |  | 38.4 | [23 empty] | VV | 0
|  | okap. chodník : 0,3*2,4 |  | 0.72 | [23 empty] | VV | 0
2 | 132301111R00 | Hloubení rýh š.do 60 cm v hor.4 do 100 m3,STROJNĚ | m3 | 1.164 |  | 0 |  | 0 |  | 0 | 21 | 0 | 0 | 0 | 0 | 0 |  | RTS 25/ I | RTS 25/ I | 0.39 | 0.45 |  | Práce | Běžná |  |  |  | POL1_
|  | pro dřevěné obrubníky : 0,2*0,1*(6,2+5,5+31,0+15,5) |  | 1.164 | [23 empty] | VV | 0
3 | 162701105R00 | Vodorovné přemístění výkopku z hor.1-4 do 10000 m | m3 | 143.8128 |  | 0 |  | 0 |  | 0 | 21 | 0 | 0 | 0 | 0 | 0 |  | RTS 25/ I | RTS 25/ I | 0.01 | 1.44 |  | Práce | Běžná |  |  |  | POL1_
|  | Odkaz na mn. položky pořadí 1 : 118,68000 |  | 118.68 | [23 empty] | VV | 5
|  | Odkaz na mn. položky pořadí 2 : 1,16400 |  | 1.164 | [23 empty] | VV | 5
|  | Koeficient +koef. nakypření: 0,2 |  | 23.9688 | [23 empty] | VV | 4
4 | 162701109R00 | Příplatek k vod. přemístění hor.1-4 za další 1 km | m3 | 143.8128 |  | 0 |  | 0 |  | 0 | 21 | 0 | 0 | 0 | 0 | 0 |  | RTS 25/ I | RTS 25/ I | 0 | 0 |  | Práce | Běžná |  |  |  | POL1_
|  | Odkaz na mn. položky pořadí 3 : 143,81280 |  | 143.8128 | [23 empty] | VV | 5
5 | 180402111R00 | Založení trávníku parkového výsevem v rovině | m2 | 185 |  | 0 |  | 0 |  | 0 | 21 | 0 | 0 | 0 | 0 | 0 |  | RTS 25/ I | RTS 25/ I | 0.06 | 11.1 |  | Práce | Běžná |  |  |  | POL1_
|  | 185,0 |  | 185 | [23 empty] | VV | 0
6 | 180402112R00 | Založení trávníku parkového výsevem svah do 1:2 | m2 | 115 |  | 0 |  | 0 |  | 0 | 21 | 0 | 0 | 0 | 0 | 0 |  | RTS 25/ I | RTS 25/ I | 0.1 | 11.5 |  | Práce | Běžná |  |  |  | POL1_
|  | 115,0 |  | 115 | [23 empty] | VV | 0
7 | 181301101R00 | Rozprostření ornice, rovina, tl. do 10 cm do 500m2 | m2 | 185 |  | 0 |  | 0 |  | 0 | 21 | 0 | 0 | 0 | 0 | 0 |  | RTS 25/ I | RTS 25/ I | 0.13 | 24.05 |  | Práce | Běžná |  |  |  | POL1_
|  | 185,0 |  | 185 | [23 empty] | VV | 0
8 | 182001111R00 | Plošná úprava terénu, nerovnosti do 10 cm v rovině | m2 | 247.4 |  | 0 |  | 0 |  | 0 | 21 | 0 | 0 | 0 | 0 | 0 |  | RTS 25/ I | RTS 25/ I | 0.09 | 22.27 |  | Práce | Běžná |  |  |  | POL1_
|  | zpevněná plocha žul. kostkami : 117,0 |  | 117 | [23 empty] | VV | 0
|  | mlatový povrch : 128,0 |  | 128 | [23 empty] | VV | 0
|  | okap. chodník : 2,4 |  | 2.4 | [23 empty] | VV | 0
9 | 182201101R00 | Svahování násypů | m2 | 115 |  | 0 |  | 0 |  | 0 | 21 | 0 | 0 | 0 | 0 | 0 |  | RTS 25/ I | RTS 25/ I | 0.11 | 12.65 |  | Práce | Běžná |  |  |  | POL1_
|  | 115,0 |  | 115 | [23 empty] | VV | 0
10 | 182301122R00 | Rozprostření ornice, svah, tl. 10-15 cm, do 500 m2 | m2 | 115 |  | 0 |  | 0 |  | 0 | 21 | 0 | 0 | 0 | 0 | 0 |  | RTS 25/ I | RTS 25/ I | 0.26 | 29.9 |  | Práce | Běžná |  |  |  | POL1_
|  | 115,0 |  | 115 | [23 empty] | VV | 0
11 | 199000005R00 | Poplatek za skládku zeminy 1- 4, č. dle katal. odpadů 17 05 04 | t | 258.863 |  | 0 |  | 0 |  | 0 | 21 | 0 | 0 | 0 | 0 | 0 |  | RTS 25/ I | RTS 25/ I | 0 | 0 |  | Práce | Běžná |  |  |  | POL1_
|  | Odkaz na mn. položky pořadí 3 : 143,81280*1,8 |  | 258.863 | [23 empty] | VV | 5
12 | 113106299R00 | Rozebrání dlažeb z velkých kostek v betonu | m2 | 0.8 |  | 0 |  | 0 |  | 0 | 21 | 0 | 0 | 0 | 0.505 | 0.4 |  | Vlastní | RTS 25/ I | 0.18 | 0.14 |  | Práce | Běžná |  |  |  | POL1_
|  | 0,2*4,0 |  | 0.8 | [23 empty] | VV | 0
13 | 00572420R | Směs travní parková III. dekorativní PROFI | kg | 7.5 |  | 0 |  | 0 |  | 0 | 21 | 0 | 0.001 | 0.01 | 0 | 0 | SPCM | RTS 25/ I | RTS 25/ I | 0 | 0 |  | Specifikace | Běžná |  |  |  | POL3_
|  | 300,0*0,025 |  | 7.5 | [23 empty] | VV | 0
Díl: | 5 | Komunikace |  |  |  | 0 |  | 0 |  | 0 |  | 0 |  | 312.25 |  | 0 |  |  |  |  | 253.68 | [6 empty] | DIL
14 | 215901101RT5 | Zhutnění podloží z hornin nesoudržných do 92% PS vibrační deskou | m2 | 247.4 |  | 0 |  | 0 |  | 0 | 21 | 0 | 0 | 0 | 0 | 0 |  | RTS 25/ I | RTS 25/ I | 0.15 | 37.11 |  | Práce | Běžná |  |  |  | POL1_
|  | zpevněná plocha žul. kostkami : 117,0 |  | 117 | [23 empty] | VV | 0
|  | mlatový povrch : 128,0 |  | 128 | [23 empty] | VV | 0
|  | okap. chodník : 2,4 |  | 2.4 | [23 empty] | VV | 0
15 | 564811111R00 | Podklad ze štěrkodrti po zhutnění tloušťky 5 cm štěrkodrť frakce 0-8 mm | m2 | 117 |  | 0 |  | 0 |  | 0 | 21 | 0 | 0.115 | 13.46 | 0 | 0 |  | RTS 25/ I | RTS 25/ I | 0.02 | 2.34 |  | Práce | Běžná |  |  |  | POL1_
|  | plochy z žulové dlažby : 117,0 |  | 117 | [23 empty] | VV | 0
16 | 564811112R00 | Podklad ze štěrkodrti po zhutnění tloušťky 6 cm štěrkodrť frakce 0-16 mm | m2 | 128 |  | 0 |  | 0 |  | 0 | 21 | 0 | 0.138 | 17.66 | 0 | 0 |  | RTS 25/ I | RTS 25/ I | 0.02 | 2.56 |  | Práce | Běžná |  |  |  | POL1_
|  | mlatový povrch : 128,0 |  | 128 | [23 empty] | VV | 0
17 | 564831111R00 | Podklad ze štěrkodrti po zhutnění tloušťky 10 cm štěrkodrť frakce 0-8 mm | m2 | 117 |  | 0 |  | 0 |  | 0 | 21 | 0 | 0.23 | 26.91 | 0 | 0 |  | RTS 25/ I | RTS 25/ I | 0.02 | 2.34 |  | Práce | Běžná |  |  |  | POL1_
|  | plochy z žulové dlažby : 117,0 |  | 117 | [23 empty] | VV | 0
18 | 564861111RT2 | Podklad ze štěrkodrti po zhutnění tloušťky 20 cm štěrkodrť frakce 0-32 mm | m2 | 128 |  | 0 |  | 0 |  | 0 | 21 | 0 | 0.46 | 58.88 | 0 | 0 |  | RTS 25/ I | RTS 25/ I | 0.03 | 3.84 |  | Práce | Běžná |  |  |  | POL1_
|  | mlatový povrch : 128,0 |  | 128 | [23 empty] | VV | 0
19 | 568111111R00 | Zřízení vrstvy z geotextilie skl.do 1:5, š.do 3 m | m2 | 245 |  | 0 |  | 0 |  | 0 | 21 | 0 | 0 | 0 | 0 | 0 |  | RTS 25/ I | RTS 25/ I | 0.091 | 22.3 |  | Práce | Běžná |  |  |  | POL1_
|  | zpevněné plochy z žulových kostek : 117,0 |  | 117 | [23 empty] | VV | 0
|  | mlatový povrch : 128,0 |  | 128 | [23 empty] | VV | 0
20 | 568119112R00 | Příplatek-upevnění geotex.,do 1:5, 8 skob/10 m2 | m2 | 245 |  | 0 |  | 0 |  | 0 | 21 | 0 | 0.00023 | 0.06 | 0 | 0 |  | RTS 25/ I | RTS 25/ I | 0.02 | 4.9 |  | Práce | Běžná |  |  |  | POL1_
|  | Odkaz na mn. položky pořadí 19 : 245,00000 |  | 245 | [23 empty] | VV | 5
21 | 591211211R00 | Kladení dlažby drobné kostky, lože z drti tl. 5 cm | m2 | 109.5 |  | 0 |  | 0 |  | 0 | 21 | 0 | 0.11 | 12.05 | 0 | 0 |  | RTS 25/ I | RTS 25/ I | 1.19 | 130.31 |  | Práce | Běžná |  |  |  | POL1_
|  | 117,0-7,5 |  | 109.5 | [23 empty] | VV | 0
22 | 591241111R00 | Kladení dlažby drobné kostky, lože z MC tl. 5 cm | m2 | 7.5 |  | 0 |  | 0 |  | 0 | 21 | 0 | 0.31388 | 2.35 | 0 | 0 |  | RTS 25/ I | RTS 25/ I | 1.21 | 9.08 |  | Práce | Běžná |  |  |  | POL1_
|  | 2 krajní řady : 0,2*(15,0+22,5) |  | 7.5 | [23 empty] | VV | 0
23 | 599432111R00 | Výplň spár dlažby z lomového kamene kam.těženým | m2 | 117 |  | 0 |  | 0 |  | 0 | 21 | 0 | 0.10354 | 12.11 | 0 | 0 |  | RTS 25/ I | RTS 25/ I | 0.12 | 14.04 |  | Práce | Běžná |  |  |  | POL1_
|  | plochy z žulové dlažby : 117,0 |  | 117 | [23 empty] | VV | 0
24 | 564811119R00 | Podklad ze štěrkodrti po zhutnění tloušťky 5 cm štěrk frakce 8-16 mm | m2 | 117 |  | 0 |  | 0 |  | 0 | 21 | 0 | 0.115 | 13.46 | 0 | 0 |  | Vlastní | Indiv | 0.02 | 2.34 |  | Práce | Běžná |  |  |  | POL1_
|  | plochy z žulové dlažby : 117,0 |  | 117 | [23 empty] | VV | 0
25 | 564861199RT4 | Podklad ze štěrkodrti po zhutnění tloušťky 30 cm - SANACE PODLOŽÍ štěrkodrť frakce 0-63 mm, POUZE V PŘÍPADĚ SANACE PODLOŽÍ | m2 | 120 |  | 0 |  | 0 |  | 0 | 21 | 0 | 0.441 | 52.92 | 0 | 0 |  | Vlastní | Indiv | 0.03 | 3.6 |  | Práce | Běžná |  |  |  | POL1_
26 | 564871199RT4 | Podklad ze štěrkodrti po zhutnění tloušťky 35 cm štěrkodrť frakce 0-63 mm | m2 | 117 |  | 0 |  | 0 |  | 0 | 21 | 0 | 0.575 | 67.28 | 0 | 0 |  | Vlastní | Indiv | 0.027 | 3.16 |  | Práce | Běžná |  |  |  | POL1_
|  | plochy z žulové dlažby : 117,0 |  | 117 | [23 empty] | VV | 0
27 | 564922194R00 | Mlatový kryt z fr. 0-5 mm tl. 4 cm, dle DIN | m2 | 128 |  | 0 |  | 0 |  | 0 | 21 | 0 | 0.08096 | 10.36 | 0 | 0 |  | Vlastní | Indiv | 0.02 | 2.56 |  | Práce | Běžná |  |  |  | POL1_
|  | 128,0 |  | 128 | [23 empty] | VV | 0
28 | 568111111R001 | Zřízení vrstvy z geotextilie skl.do 1:5, š.do 3 m POUZE V PŘÍPADĚ SANACE PODLOŽÍ | m2 | 120 |  | 0 |  | 0 |  | 0 | 21 | 0 | 0 | 0 | 0 | 0 |  | Vlastní | Indiv | 0.09 | 10.8 |  | Práce | Běžná |  |  |  | POL1_
29 | 568119112R001 | Příplatek-upevnění geotex.,do 1:5, 8 skob/10 m2 POUZE V PŘÍPADĚ SANACE PODLOŽÍ | m2 | 120 |  | 0 |  | 0 |  | 0 | 21 | 0 | 0.00023 | 0.03 | 0 | 0 |  | Vlastní | Indiv | 0.02 | 2.4 |  | Práce | Běžná |  |  |  | POL1_
30 | 58380120.AR | Kostka dlažební žulová štípaná, drobná 80 až 100 mm, třída I | m2 | 122.85 |  | 0 |  | 0 |  | 0 | 21 | 0 | 0.2 | 24.57 | 0 | 0 | SPCM | RTS 25/ I | RTS 25/ I | 0 | 0 |  | Specifikace | Běžná |  |  |  | POL3_
|  | plochy z žulové dlažby : 117,0 |  | 117 | [23 empty] | VV | 0
|  | Koeficient +5% ztratné: 0,05 |  | 5.85 | [23 empty] | VV | 4
31 | 69366198R | Geotextilie netkaná 300 g/m2 | m2 | 269.5 |  | 0 |  | 0 |  | 0 | 21 | 0 | 0.0003 | 0.08 | 0 | 0 | SPCM | RTS 25/ I | RTS 25/ I | 0 | 0 |  | Specifikace | Běžná |  |  |  | POL3_
|  | Odkaz na mn. položky pořadí 19 : 245,00000 |  | 245 | [23 empty] | VV | 5
|  | Koeficient +10% ztratné, přesahy: 0,1 |  | 24.5 | [23 empty] | VV | 4
32 | 69366204R | Geotextilie 500 g/m2 š. 200 cm POUZE V PŘÍPADĚ SANACE PODLOŽÍ | m2 | 135 |  | 0 |  | 0 |  | 0 | 21 | 0 | 0.0005 | 0.07 | 0 | 0 | SPCM | RTS 25/ I | RTS 23/ II | 0 | 0 |  | Specifikace | Běžná |  |  |  | POL3_
Díl: | 91 | Doplňující práce na komunikaci |  |  |  | 0 |  | 0 |  | 0 |  | 0 |  | 5.41 |  | 0 |  |  |  |  | 6.12 | [6 empty] | DIL
33 | 917461111R00 | Osaz. stoj. obrub. kam. s opěrou, lože z C 12/15 | m | 20.7 |  | 0 |  | 0 |  | 0 | 21 | 0 | 0.15674 | 3.24 | 0 | 0 |  | RTS 25/ I | RTS 25/ I | 0.29548 | 6.12 |  | Práce | Běžná |  |  |  | POL1_
|  | 11,5+9,2 |  | 20.7 | [23 empty] | VV | 0
34 | 91001 | Osazení dřevěného obrubníku z fošen 20/150 mm vč. dodávky | m | 78.4 |  | 0 |  | 0 |  | 0 | 21 | 0 | 0 | 0 | 0 | 0 |  | Vlastní | Indiv | 0 | 0 |  | Práce | Běžná |  |  |  | POL1_
|  | 6,2+13,2+31,0+16,0+1,5*8 |  | 78.4 | [23 empty] | VV | 0
35 | 58380373R | Obrubník žulový přímý OP6, průřez 150 x 250 mm | m | 21.735 |  | 0 |  | 0 |  | 0 | 21 | 0 | 0.1 | 2.17 | 0 | 0 | SPCM | RTS 25/ I | RTS 25/ I | 0 | 0 |  | Specifikace | Běžná |  |  |  | POL3_
|  | Odkaz na mn. položky pořadí 33 : 20,70000 |  | 20.7 | [23 empty] | VV | 5
|  | Koeficient +5% ztratné: 0,05 |  | 1.035 | [23 empty] | VV | 4
Díl: | 99 | Staveništní přesun hmot |  |  |  | 0 |  | 0 |  | 0 |  | 0 |  | 0 |  | 0 |  |  |  |  | 123.89 | [6 empty] | DIL
36 | 998223011R00 | Přesun hmot, pozemní komunikace, kryt dlážděný | t | 317.663 |  | 0 |  | 0 |  | 0 | 21 | 0 | 0 | 0 | 0 | 0 |  | RTS 25/ I | RTS 25/ I | 0.39 | 123.89 |  | Přesun hmot | Běžná |  |  |  | POL7_
Díl: | D96 | Přesuny suti a vybouraných hmot |  |  |  | 0 |  | 0 |  | 0 |  | 0 |  | 0 |  | 0 |  |  |  |  | 0 | [6 empty] | DIL
37 | 979981101R00 | Kontejner, přistavení na 24 h, odvoz a likvidace, suť bez příměsí, kapacita 3 t | t | 0.404 |  | 0 |  | 0 |  | 0 | 21 | 0 | 0 | 0 | 0 | 0 |  | RTS 25/ I | RTS 25/ I | 0 | 0 |  | Přesun suti | Běžná |  |  |  | POL8_
[26 empty] | 12 | 21 | DPH
| Celkem |  |  |  |  | 0 | [19 empty] | 0 | 0 | SUM
Poznámky uchazeče k zadání
POPUZIV
END
Note on S6: Jedná se o informaci, zda se jedná o položku, která je do rozpočtu zadána z cenové soustavy RTS, nebo vlastní.
Note on T6: Jedná se o název CÚ, která je zadána u položky rozpočtu

## SO 04 01 Pol
Položkový rozpočet | [27 empty] | #TypZaznamu#
S: | 17032025 | MUZEUM BLANSKO - DEPOZITÁŘ MĚŘICÍ TECHNIKY | [25 empty] | STA
O: | SO 04 | SPLAŠKOVÁ KANALIZACE | [22 empty] | STA |  |  | OBJ
R: | 01 | ROZPOČET SO 04 VENKOVNÍ SPLAŠKOVÁ KANALIZACE | [25 empty] | ROZ
P.č. | Číslo položky | Název položky | MJ | Množství | Cena / MJ | Celkem | Dodávka | Dodávka celk. | Montáž | Montáž celk. | DPH | Cena s DPH | Hmotnost / MJ | Hmotnost celk.(t) | Dem. hmotnost / MJ | Dem. hmotnost celk.(t) | Ceník | Cen. soustava / platnost | Cenová úroveň | Nhod / MJ | Nhod celk. | Dodavatel | Typ položky | Stav položky
Díl: | 1 | Zemní práce |  |  |  | 0 |  | 0 |  | 0 |  | 0 |  | 0 |  | 0 |  |  |  |  | 2.18 | [6 empty] | DIL
1 | 0001 | Zhotovení prostupů v kamenných opěrných zdí vč. následného zapravení | ks | 2 |  | 0 |  | 0 |  | 0 | 21 | 0 | 0 | 0 | 0 | 0 |  | Vlastní | Indiv | 0 | 0 |  | Práce | Běžná |  |  |  | POL1_
2 | 123100010RAA | Výkop zářezu pro podzemní vedení v hornině 1-4 naložení, odvoz 1 km, uložení na skládku | m3 | 3 |  | 0 |  | 0 |  | 0 | 21 | 0 | 0 | 0 | 0 | 0 |  | RTS 25/ I | RTS 25/ I | 0.45 | 1.35 |  | Agregovaná položka | Běžná |  |  |  | POL2_
3 | 174100010RA0 | Zásyp jam, rýh a šachet sypaninou, dovoz ze vzdálenosti 50 m | m3 | 3 |  | 0 |  | 0 |  | 0 | 21 | 0 | 0 | 0 | 0 | 0 |  | RTS 25/ I | RTS 25/ I | 0.276 | 0.83 |  | Agregovaná položka | Běžná |  |  |  | POL2_
|  | včetně vodorovného přemístění do 50 m. | [25 empty] | POP
Díl: | 8 | Trubní vedení |  |  |  | 0 |  | 0 |  | 0 |  | 0 |  | 48.3 |  | 0 |  |  |  |  | 381.34 | [6 empty] | DIL
4 | 8001 | Kontrola stávající kanalizační přípojky (kamerou), ověření funkčnosti | kpl | 1 |  | 0 |  | 0 |  | 0 | 21 | 0 | 0 | 0 | 0 | 0 |  | Vlastní | Indiv | 0 | 0 |  | Práce | Běžná |  |  |  | POL1_
5 | 8002 | Napojení na stávající kanalizační přípojku, D+M | kpl | 1 |  | 0 |  | 0 |  | 0 | 21 | 0 | 0 | 0 | 0 | 0 |  | Vlastní | Indiv | 0 | 0 |  | Práce | Běžná |  |  |  | POL1_
6 | 831350113RAF | Kanalizační přípojka D 160 mm, rýha 900x2000 mm, Koleno plastové pro venkovní kanalizaci typ: jednoznačné; spoj: hrdlový; potrubí: jednovrstvé; materiál: PVC-U; povrch: hladký; úhel = 45,0 °; DN | m | 82 |  | 0 |  | 0 |  | 0 | 21 | 0 | 0.58713 | 48.14 | 0 | 0 |  | Vlastní | Indiv | 4.65 | 381.3 |  | Agregovaná položka | Běžná |  |  |  | POL2_
|  | =... | [25 empty] | POP
7 | 894431211RA0 | Šachty plastové plastové šachty z dílců D 400 mm, dno přímé, D 110 mm, délka šachtové roury 1,50 m, poklop litina 12,5 t, Příslušenství šachty - manžeta redukční těsnící, pryž, 400/315 mm | kus | 3 |  | 0 |  | 0 |  | 0 | 21 | 0 | 0.0411 | 0.12 | 0 | 0 |  | Vlastní | Indiv | 0.01 | 0.03 |  | Agregovaná položka | Běžná |  |  |  | POL2_
|  | Plastové dno, šachta z korugované trouby, těsnění, šachtová roura teleskopická, čtvercový rám do teleskopické trouby, poklop litinový. | [25 empty] | POP | Plastové dno, šachta z korugované trouby, těsnění, šachtová roura teleskopická, čtvercový rám do teleskopické trouby, poklop litinový.
8 | 894431213RA0 | Šachty plastové plastové šachty z dílců D 400 mm, dno s jedním přítokem, D 110 mm, délka šachtové roury 1,50 m, poklop litina 12,5 t, Příslušenství šachty - manžeta redukční těsnící, pryž, 400/315 | kus | 1 |  | 0 |  | 0 |  | 0 | 21 | 0 | 0.03692 | 0.04 | 0 | 0 |  | Vlastní | Indiv | 0.0088 | 0.01 |  | Agregovaná položka | Běžná |  |  |  | POL2_
|  | mm | [25 empty] | POP
|  | Plastové dno, šachta z korugované trouby, těsnění, šachtová roura teleskopická, čtvercový rám do teleskopické trouby, poklop litinový. | [25 empty] | POP | Plastové dno, šachta z korugované trouby, těsnění, šachtová roura teleskopická, čtvercový rám do teleskopické trouby, poklop litinový.
9 | 283141494R | fólie výstražná PE; pro tlakovou kanalizaci; šedá; š = 300,0 mm; tl. 0,09 mm; l = 250 m | m | 82 |  | 0 |  | 0 |  | 0 | 21 | 0 | 0 | 0 | 0 | 0 |  | Vlastní | Indiv | 0 | 0 |  | Specifikace | Běžná |  |  |  | POL3_
Díl: | 99 | Staveništní přesun hmot |  |  |  | 0 |  | 0 |  | 0 |  | 0 |  | 0 |  | 0 |  |  |  |  | 0.14 | [6 empty] | DIL
10 | 998276101R00 | Přesun hmot, trubní vedení plastová, otevř. výkop | t | 0.66515 |  | 0 |  | 0 |  | 0 | 21 | 0 | 0 | 0 | 0 | 0 |  | RTS 25/ I | RTS 25/ I | 0.21 | 0.14 |  | Práce | Běžná |  |  |  | POL1_
|  | na vzdálenost 15 m od hrany výkopu nebo od okraje šachty | [25 empty] | POP
[26 empty] | 12 | 21 | DPH
| Celkem |  |  |  |  | 0 | [19 empty] | 0 | 0 | SUM
Poznámky uchazeče k zadání
POPUZIV
END
Note on S6: Jedná se o informaci, zda se jedná o položku, která je do rozpočtu zadána z cenové soustavy RTS, nebo vlastní.
Note on T6: Jedná se o název CÚ, která je zadána u položky rozpočtu

## SO 04 02 Pol
Položkový rozpočet | [27 empty] | #TypZaznamu#
S: | 17032025 | MUZEUM BLANSKO - DEPOZITÁŘ MĚŘICÍ TECHNIKY | [25 empty] | STA
O: | SO 04 | SPLAŠKOVÁ KANALIZACE | [22 empty] | STA |  |  | OBJ
R: | 02 | ROZPOČET SO04.1 NOVÁ PŘÍPOJKA VENKOVNÍ SPLAŠKOVÉ KANALIZACE | [25 empty] | ROZ
P.č. | Číslo položky | Název položky | MJ | Množství | Cena / MJ | Celkem | Dodávka | Dodávka celk. | Montáž | Montáž celk. | DPH | Cena s DPH | Hmotnost / MJ | Hmotnost celk.(t) | Dem. hmotnost / MJ | Dem. hmotnost celk.(t) | Ceník | Cen. soustava / platnost | Cenová úroveň | Nhod / MJ | Nhod celk. | Dodavatel | Typ položky | Stav položky
Díl: | 1 | Zemní práce |  |  |  | 0 |  | 0 |  | 0 |  | 0 |  | 0 |  | 4.25 |  |  |  |  | 6.62 | [6 empty] | DIL
1 | 113106121R00 | Rozebrání dlažeb z betonových dlaždic na sucho | m2 | 10 |  | 0 |  | 0 |  | 0 | 21 | 0 | 0 | 0 | 0.138 | 1.38 |  | RTS 25/ I | RTS 25/ I | 0.16 | 1.6 |  | Práce | Běžná |  |  |  | POL1_
|  | 1,0*10,0 |  | 10 | [23 empty] | VV | 0
2 | 113106231R00 | Rozebrání dlažeb ze zámkové dlažby v kamenivu | m2 | 5 |  | 0 |  | 0 |  | 0 | 21 | 0 | 0 | 0 | 0.225 | 1.13 |  | RTS 25/ I | RTS 25/ I | 0.142 | 0.71 |  | Práce | Běžná |  |  |  | POL1_
|  | 5*1,0 |  | 5 | [23 empty] | VV | 0
3 | 113108310R00 | Odstranění asfaltové vrstvy pl. do 50 m2, tl.10 cm | m2 | 3 |  | 0 |  | 0 |  | 0 | 21 | 0 | 0 | 0 | 0.22 | 0.66 |  | RTS 25/ I | RTS 25/ I | 0.375 | 1.13 |  | Práce | Běžná |  |  |  | POL1_
|  | 3,0*1,0 |  | 3 | [23 empty] | VV | 0
4 | 113202111R00 | Vytrhání obrub obrubníků silničních | m | 2 |  | 0 |  | 0 |  | 0 | 21 | 0 | 0 | 0 | 0.27 | 0.54 |  | RTS 25/ I | RTS 25/ I | 0.123 | 0.25 |  | Práce | Běžná |  |  |  | POL1_
5 | 460030081RT3 | Řezání spáry v asfaltu nebo betonu v tloušťce vrstvy do 8-10 cm | m | 7 |  | 0 |  | 0 |  | 0 | 21 | 0 | 0 | 0 | 0 | 0 |  | RTS 25/ I | RTS 25/ I | 0.28 | 1.96 |  | Práce | Běžná |  |  |  | POL1_
|  | 3,0*2+1,0 |  | 7 | [23 empty] | VV | 0
6 | 113202119R00 | Vytrhání betonové přídlažby silniční | m | 2 |  | 0 |  | 0 |  | 0 | 21 | 0 | 0 | 0 | 0.27 | 0.54 |  | Vlastní | Indiv | 0.12 | 0.24 |  | Práce | Běžná |  |  |  | POL1_
7 | 123100010RAA | Výkop zářezu pro podzemní vedení naložení, odvoz 1 000 m, uložení na skládku | m3 | 1 |  | 0 |  | 0 |  | 0 | 21 | 0 | 0 | 0 | 0 | 0 |  | Vlastní | Indiv | 0.4455 | 0.45 |  | Agregovaná položka | Běžná |  |  |  | POL2_
|  | se šikmými stěnami, s naložením na dopravní prostředek a s přemístěním a uložením na skládku, s urovnáním dna zářezu do předepsaného profilu a spádu. | [25 empty] | POP |  | se šikmými stěnami, s naložením na dopravní prostředek a s přemístěním a uložením na skládku, s urovnáním dna zářezu do předepsaného profilu a spádu.
8 | 174100010RA0 | Zásyp jam, rýh a šachet sypaninou, dovoz ze vzdálenosti 50 m | m3 | 1 |  | 0 |  | 0 |  | 0 | 21 | 0 | 0 | 0 | 0 | 0 |  | Vlastní | Indiv | 0.276 | 0.28 |  | Agregovaná položka | Běžná |  |  |  | POL2_
|  | sypaninou s vodorovnou přepravou k místu zásypu, uložením ve vrstvách a zhutněním. | [25 empty] | POP
|  | včetně vodorovného přemístění do 50 m. | [25 empty] | POP
Díl: | 5 | Komunikace |  |  |  | 0 |  | 0 |  | 0 |  | 0 |  | 4.68 |  | 0 |  |  |  |  | 6.01 | [6 empty] | DIL
9 | 596215021R00 | Kladení zámkové dlažby tl. 6 cm do drtě tl. 4 cm | m2 | 5 |  | 0 |  | 0 |  | 0 | 21 | 0 | 0.0739 | 0.37 | 0 | 0 |  | RTS 25/ I | RTS 25/ I | 0.452 | 2.26 |  | Práce | Běžná |  |  |  | POL1_
|  | Odkaz na mn. položky pořadí 2 : 5,00000 |  | 5 | [23 empty] | VV | 5
10 | 596811111R00 | Kladení dlaždic kom.pro pěší, lože z kameniva těž. | m2 | 10 |  | 0 |  | 0 |  | 0 | 21 | 0 | 0.072 | 0.72 | 0 | 0 |  | RTS 25/ I | RTS 25/ I | 0.375 | 3.75 |  | Práce | Běžná |  |  |  | POL1_
|  | Odkaz na mn. položky pořadí 1 : 10,00000 |  | 10 | [23 empty] | VV | 5
11 | 577000001RA0 | Komunikace s krytem asfaltobetonovým D1-N-1-III-PII, tl. 470 mm | m2 | 3 |  | 0 |  | 0 |  | 0 | 21 | 0 | 1.1967 | 3.59 | 0 | 0 |  | RTS 25/ I | Součtová | 0 | 0 |  | Agregovaná položka | Běžná |  |  |  | POL2_
|  | Skladba: | [25 empty] | POP
|  | asfaltobeton ACO 11+ 40 mm | [25 empty] | POP
|  | asfaltobeton ACL 16+ 60 mm | [25 empty] | POP
|  | asfaltobeton ACP 16+ 50 mm | [25 empty] | POP
|  | mechanicky zpevněné kamenivo 170 mm | [25 empty] | POP
|  | štěrkodrť 150 mm | [25 empty] | POP
|  | doplnění komunikace po zhotovení přípojky : 3,0*1,0 |  | 3 | [23 empty] | VV | 0
Díl: | 8 | Trubní vedení |  |  |  | 0 |  | 0 |  | 0 |  | 0 |  | 15.31 |  | 0 |  |  |  |  | 120.9 | [6 empty] | DIL
12 | 8001 | Napojení kanalizační přípojky na stávající potrubí splaškové kanalizace, D+M | kpl | 1 |  | 0 |  | 0 |  | 0 | 21 | 0 | 0 | 0 | 0 | 0 |  | Vlastní | Indiv | 0 | 0 |  | Práce | Běžná |  |  |  | POL1_
13 | 831350113RAF | Kanalizační přípojka D 160 mm, rýha 900x2000 mm, Koleno plastové pro venkovní kanalizaci typ: jednoznačné; spoj: hrdlový; potrubí: jednovrstvé; materiál: PVC-U; povrch: hladký; úhel = 45,0 °; DN | m | 26 |  | 0 |  | 0 |  | 0 | 21 | 0 | 0.58713 | 15.27 | 0 | 0 |  | Vlastní | Indiv | 4.6498 | 120.89 |  | Agregovaná položka | Běžná |  |  |  | POL2_
|  | =... | [25 empty] | POP
14 | 894431211RA0 | Šachty plastové plastové šachty z dílců D 400 mm, dno přímé, D 110 mm, délka šachtové roury 1,50 m, poklop litina 12,5 t, Příslušenství šachty - manžeta redukční těsnící, pryž, 400/315 mm | kus | 1 |  | 0 |  | 0 |  | 0 | 21 | 0 | 0.0411 | 0.04 | 0 | 0 |  | Vlastní | Indiv | 0.0087 | 0.01 |  | Agregovaná položka | Běžná |  |  |  | POL2_
|  | Plastové dno, šachta z korugované trouby, těsnění, šachtová roura teleskopická, čtvercový rám do teleskopické trouby, poklop litinový. | [25 empty] | POP |  | Plastové dno, šachta z korugované trouby, těsnění, šachtová roura teleskopická, čtvercový rám do teleskopické trouby, poklop litinový.
15 | 283141494R | fólie výstražná PE; pro tlakovou kanalizaci; šedá; š = 300,0 mm; tl. 0,09 mm; l = 250 m | m | 26 |  | 0 |  | 0 |  | 0 | 21 | 0 | 0 | 0 | 0 | 0 |  | Vlastní | Indiv | 0 | 0 |  | Specifikace | Běžná |  |  |  | POL3_
Díl: | 91 | Doplňující práce na komunikaci |  |  |  | 0 |  | 0 |  | 0 |  | 0 |  | 0.62 |  | 0 |  |  |  |  | 1.06 | [6 empty] | DIL
16 | 917862111RV3 | Osazení stojatého obrubníku betonového, s boční opěrou, do lože z betonu C 12/15 včetně obrubníku nájezdového 1000/150/150 | m | 2 |  | 0 |  | 0 |  | 0 | 21 | 0 | 0.1952 | 0.39 | 0 | 0 |  | RTS 25/ I | RTS 25/ I | 0.27 | 0.54 |  | Práce | Běžná |  |  |  | POL1_
17 | 917932121RT2 | Osazení betonové prefa přídlažby do lože z C16/20 včetně dodávky silniční přídlažby | m | 2 |  | 0 |  | 0 |  | 0 | 21 | 0 | 0.11359 | 0.23 | 0 | 0 |  | RTS 25/ I | RTS 25/ I | 0.26 | 0.52 |  | Práce | Běžná |  |  |  | POL1_
Díl: | 99 | Staveništní přesun hmot |  |  |  | 0 |  | 0 |  | 0 |  | 0 |  | 0 |  | 0 |  |  |  |  | 0.36 | [6 empty] | DIL
18 | 998276101R00 | Přesun hmot, trubní vedení plastová, otevř. výkop | t | 1.7071 |  | 0 |  | 0 |  | 0 | 21 | 0 | 0 | 0 | 0 | 0 |  | RTS 25/ I | RTS 25/ I | 0.2115 | 0.36 |  | Přesun hmot | Běžná |  |  |  | POL7_
|  | na vzdálenost 15 m od hrany výkopu nebo od okraje šachty | [25 empty] | POP
Díl: | D96 | Přesuny suti a vybouraných hmot |  |  |  | 0 |  | 0 |  | 0 |  | 0 |  | 0 |  | 0 |  |  |  |  | 0 | [6 empty] | DIL
19 | 979981102R00 | Kontejner, přistavení na 24 h, odvoz a likvidace, suť bez příměsí, kapacita 5 t | t | 4.245 |  | 0 |  | 0 |  | 0 | 21 | 0 | 0 | 0 | 0 | 0 |  | RTS 25/ I | RTS 25/ I | 0 | 0 |  | Přesun suti | Běžná |  |  |  | POL8_
[26 empty] | 12 | 21 | DPH
| Celkem |  |  |  |  | 0 | [19 empty] | 0 | 0 | SUM
Poznámky uchazeče k zadání
POPUZIV
END
Note on S6: Jedná se o informaci, zda se jedná o položku, která je do rozpočtu zadána z cenové soustavy RTS, nebo vlastní.
Note on T6: Jedná se o název CÚ, která je zadána u položky rozpočtu

## SO 05 01 Pol
Položkový rozpočet | [27 empty] | #TypZaznamu#
S: | 17032025 | MUZEUM BLANSKO - DEPOZITÁŘ MĚŘICÍ TECHNIKY | [25 empty] | STA
O: | SO 05 | DEŠŤOVÁ KANALIZACE | [22 empty] | STA |  |  | OBJ
R: | 01 | VENKOVNÍ DEŠŤOVÁ KANALIZACE | [25 empty] | ROZ
P.č. | Číslo položky | Název položky | MJ | Množství | Cena / MJ | Celkem | Dodávka | Dodávka celk. | Montáž | Montáž celk. | DPH | Cena s DPH | Hmotnost / MJ | Hmotnost celk.(t) | Dem. hmotnost / MJ | Dem. hmotnost celk.(t) | Ceník | Cen. soustava / platnost | Cenová úroveň | Nhod / MJ | Nhod celk. | Dodavatel | Typ položky | Stav položky
Díl: | 1 | Zemní práce |  |  |  | 0 |  | 0 |  | 0 |  | 0 |  | 0 |  | 2.5 |  |  |  |  | 2.69 | [6 empty] | DIL
1 | 113106221R00 | Rozebrání dlažeb z drobných kostek v kam. těženém | m2 | 12.5 |  | 0 |  | 0 |  | 0 | 21 | 0 | 0 | 0 | 0.2 | 2.5 |  | RTS 25/ I | RTS 25/ I | 0.1 | 1.25 |  | Práce | Běžná |  |  |  | POL1_
|  | 1,0*12,5 |  | 12.5 | [23 empty] | VV | 0
2 | 123100010RAA | Výkop zářezu pro podzemní vedení naložení, odvoz 1 000 m, uložení na skládku | m3 | 2 |  | 0 |  | 0 |  | 0 | 21 | 0 | 0 | 0 | 0 | 0 |  | Vlastní | Indiv | 0.4455 | 0.89 |  | Agregovaná položka | Běžná |  |  |  | POL2_
|  | se šikmými stěnami, s naložením na dopravní prostředek a s přemístěním a uložením na skládku, s urovnáním dna zářezu do předepsaného profilu a spádu. | [25 empty] | POP |  | se šikmými stěnami, s naložením na dopravní prostředek a s přemístěním a uložením na skládku, s urovnáním dna zářezu do předepsaného profilu a spádu.
3 | 174100010RA0 | Zásyp jam, rýh a šachet sypaninou, dovoz ze vzdálenosti 50 m | m3 | 2 |  | 0 |  | 0 |  | 0 | 21 | 0 | 0 | 0 | 0 | 0 |  | Vlastní | Indiv | 0.276 | 0.55 |  | Agregovaná položka | Běžná |  |  |  | POL2_
|  | sypaninou s vodorovnou přepravou k místu zásypu, uložením ve vrstvách a zhutněním. | [25 empty] | POP
|  | včetně vodorovného přemístění do 50 m. | [25 empty] | POP
Díl: | 2 | Základy a zvláštní zakládání |  |  |  | 0 |  | 0 |  | 0 |  | 0 |  | 4.18 |  | 0 |  |  |  |  | 9.46 | [6 empty] | DIL
4 | 215901101RT5 | Zhutnění podloží z hornin nesoudržných do 92% PS vibrační deskou | m2 | 12.5 |  | 0 |  | 0 |  | 0 | 21 | 0 | 0 | 0 | 0 | 0 |  | RTS 25/ I | RTS 25/ I | 0.15 | 1.88 |  | Práce | Běžná |  |  |  | POL1_
|  | Odkaz na mn. položky pořadí 1 : 12,50000 |  | 12.5 | [23 empty] | VV | 5
5 | 213150010RA0 | Vsakovací nádrže z plastových bloků vsakovací nádrž, plocha střechy 100 m2, zpevněná plocha 60 m2, Díl plastový šachtový - kompletní filtrační šachta, připojení DN 100/150; tvar: | soubor | 1 |  | 0 |  | 0 |  | 0 | 21 | 0 | 4.1812 | 4.18 | 0 | 0 |  | Vlastní | Indiv | 7.58 | 7.58 |  | Agregovaná položka | Běžná |  |  |  | POL2_
|  | Vyhloubení jámy s urovnáním dna do předepsaného profilu a spádu, s případným nutným přemístěním ve výkopišti. Svislé přemístění výkopku. Uložení části výkopku na přilehlém terénu na vzdálenost do 3 m od okraje jámy Odvoz přebytku zeminy do 6 km se složením, bez rozhrnutí. Lože ze štěrkodrtě frakce do 63 mm tl. 100 mm. Montáž vsakovacích plastových bloků. Rozprostření geotextilie. Osazení filtrační šachty. Zpětný zásyp vykopanou zemonou s uložením výkopku po vrstvách, se zhutněním. Dodávka vsakovacích bloků, odvětrávací hlavice, geotextilie a filtrační šachty. Bez poplatku za skládku. | [25 empty] | POP |  | Vyhloubení jámy s urovnáním dna do předepsaného profilu a spádu, s případným nutným přemístěním ve výkopišti. Svislé přemístění výkopku. Uložení části výkopku na přilehlém terénu na vzdálenost do 3 m od okraje jámy Odvoz přebytku zeminy do 6 km se složením, bez rozhrnutí. Lože ze štěrkodrtě frakce do 63 mm tl. 100 mm. Montáž vsakovacích plastových bloků. Rozprostření geotextilie. Osazení filtrační šachty. Zpětný zásyp vykopanou zemonou s uložením výkopku po vrstvách, se zhutněním. Dodávka vsakovacích bloků, odvětrávací hlavice, geotextilie a filtrační šachty. Bez poplatku za skládku.
|  | kruhový; průměr = 400 mm; v 600 až 1 050 mm; příslušenství: pojezdo... | [25 empty] | POP
Díl: | 5 | Komunikace |  |  |  | 0 |  | 0 |  | 0 |  | 0 |  | 15.62 |  | 0 |  |  |  |  | 17.54 | [6 empty] | DIL
6 | 564811111R00 | Podklad ze štěrkodrti po zhutnění tloušťky 5 cm štěrkodrť frakce 0-8 mm | m2 | 12.5 |  | 0 |  | 0 |  | 0 | 21 | 0 | 0.115 | 1.44 | 0 | 0 |  | RTS 25/ I | RTS 25/ I | 0.02 | 0.25 |  | Práce | Běžná |  |  |  | POL1_
|  | Odkaz na mn. položky pořadí 8 : 12,50000 |  | 12.5 | [23 empty] | VV | 5
7 | 564831111R00 | Podklad ze štěrkodrti po zhutnění tloušťky 10 cm štěrkodrť frakce 0-8 mm | m2 | 12.5 |  | 0 |  | 0 |  | 0 | 21 | 0 | 0.23 | 2.88 | 0 | 0 |  | RTS 25/ I | RTS 25/ I | 0.02 | 0.25 |  | Práce | Běžná |  |  |  | POL1_
|  | Odkaz na mn. položky pořadí 8 : 12,50000 |  | 12.5 | [23 empty] | VV | 5
8 | 591211211R00 | Kladení dlažby drobné kostky, lože z drti tl. 5 cm | m2 | 12.5 |  | 0 |  | 0 |  | 0 | 21 | 0 | 0.11 | 1.38 | 0 | 0 |  | RTS 25/ I | RTS 25/ I | 1.193 | 14.91 |  | Práce | Běžná |  |  |  | POL1_
|  | Odkaz na mn. položky pořadí 1 : 12,50000 |  | 12.5 | [23 empty] | VV | 5
9 | 599432111R00 | Výplň spár dlažby z lomového kamene kam.těženým | m2 | 12.5 |  | 0 |  | 0 |  | 0 | 21 | 0 | 0.10354 | 1.29 | 0 | 0 |  | RTS 25/ I | RTS 25/ I | 0.12 | 1.5 |  | Práce | Běžná |  |  |  | POL1_
|  | Odkaz na mn. položky pořadí 8 : 12,50000 |  | 12.5 | [23 empty] | VV | 5
10 | 564811119R00 | Podklad ze štěrkodrti po zhutnění tloušťky 5 cm štěrk frakce 8-16 mm | m2 | 12.5 |  | 0 |  | 0 |  | 0 | 21 | 0 | 0.115 | 1.44 | 0 | 0 |  | Vlastní | Indiv | 0.02 | 0.25 |  | Práce | Běžná |  |  |  | POL1_
|  | Odkaz na mn. položky pořadí 8 : 12,50000 |  | 12.5 | [23 empty] | VV | 5
11 | 564871199RT4 | Podklad ze štěrkodrti po zhutnění tloušťky 35 cm štěrkodrť frakce 0-63 mm | m2 | 12.5 |  | 0 |  | 0 |  | 0 | 21 | 0 | 0.575 | 7.19 | 0 | 0 |  | Vlastní | Indiv | 0.03 | 0.38 |  | Práce | Běžná |  |  |  | POL1_
|  | Odkaz na mn. položky pořadí 8 : 12,50000 |  | 12.5 | [23 empty] | VV | 5
Díl: | 8 | Trubní vedení |  |  |  | 0 |  | 0 |  | 0 |  | 0 |  | 28.58 |  | 0 |  |  |  |  | 188.81 | [6 empty] | DIL
12 | 8001 | Napojení potrubí dešťové kanalizace do stávající šachty, D+M | kpl | 1 |  | 0 |  | 0 |  | 0 | 21 | 0 | 0 | 0 | 0 | 0 |  | Vlastní | Indiv | 0 | 0 |  | Práce | Běžná |  |  |  | POL1_
13 | 831350111RAB1 | Kanalizační přípojka z trub PVC, D 110 mm, rýha šířky 0,8 m, hloubky 1,2 m DN 110 | m | 2 |  | 0 |  | 0 |  | 0 | 21 | 0 | 0.46845 | 0.94 | 0 | 0 |  | Vlastní | Indiv | 1.938 | 3.88 |  | Agregovaná položka | Běžná |  |  |  | POL2_
14 | 831350111RAD | Kanalizační přípojka D 125 mm, rýha 900x1500 mm, Koleno plastové pro venkovní kanalizaci typ: jednoznačné; spoj: hrdlový; potrubí: jednovrstvé; materiál: PVC-U; povrch: hladký; úhel = 45,0 °; DN | m | 52 |  | 0 |  | 0 |  | 0 | 21 | 0 | 0.52999 | 27.56 | 0 | 0 |  | Vlastní | Indiv | 3.556 | 184.91 |  | Agregovaná položka | Běžná |  |  |  | POL2_
|  | =... | [25 empty] | POP
15 | 894431211RA0 | Šachty plastové plastové šachty z dílců D 400 mm, dno přímé, D 110 mm, délka šachtové roury 1,50 m, poklop litina 12,5 t, Příslušenství šachty - manžeta redukční těsnící, pryž, 400/315 mm | kus | 1 |  | 0 |  | 0 |  | 0 | 21 | 0 | 0.0411 | 0.04 | 0 | 0 |  | Vlastní | Indiv | 0.0087 | 0.01 |  | Agregovaná položka | Běžná |  |  |  | POL2_
|  | Plastové dno, šachta z korugované trouby, těsnění, šachtová roura teleskopická, čtvercový rám do teleskopické trouby, poklop litinový. | [25 empty] | POP |  | Plastové dno, šachta z korugované trouby, těsnění, šachtová roura teleskopická, čtvercový rám do teleskopické trouby, poklop litinový.
16 | 894431213RA0 | Šachty plastové plastové šachty z dílců D 400 mm, dno s jedním přítokem, D 110 mm, délka šachtové roury 1,50 m, poklop litina 12,5 t, Příslušenství šachty - manžeta redukční těsnící, pryž, 400/315 | kus | 1 |  | 0 |  | 0 |  | 0 | 21 | 0 | 0.03692 | 0.04 | 0 | 0 |  | Vlastní | Indiv | 0.0088 | 0.01 |  | Agregovaná položka | Běžná |  |  |  | POL2_
|  | mm | [25 empty] | POP
|  | Plastové dno, šachta z korugované trouby, těsnění, šachtová roura teleskopická, čtvercový rám do teleskopické trouby, poklop litinový. | [25 empty] | POP |  | Plastové dno, šachta z korugované trouby, těsnění, šachtová roura teleskopická, čtvercový rám do teleskopické trouby, poklop litinový.
17 | 283141494R | fólie výstražná PE; pro tlakovou kanalizaci; šedá; š = 300,0 mm; tl. 0,09 mm; l = 250 m | m | 54 |  | 0 |  | 0 |  | 0 | 21 | 0 | 0 | 0 | 0 | 0 |  | Vlastní | Indiv | 0 | 0 |  | Specifikace | Běžná |  |  |  | POL3_
Díl: | 93 | Dokončovací práce inženýrských staveb |  |  |  | 0 |  | 0 |  | 0 |  | 0 |  | 0 |  | 0 |  |  |  |  | 0 | [6 empty] | DIL
18 | 551625191R | lapač střešních splavenin napojení horizontální; litina; světlost 110 mm; / 125 mm; kulový kloub, protizápachová klapka, koš | kus | 2 |  | 0 |  | 0 |  | 0 | 21 | 0 | 0.00163 | 0 | 0 | 0 |  | Vlastní | Indiv | 0 | 0 |  | Specifikace | Běžná |  |  |  | POL3_
Díl: | 99 | Staveništní přesun hmot |  |  |  | 0 |  | 0 |  | 0 |  | 0 |  | 0 |  | 0 |  |  |  |  | 3.3 | [6 empty] | DIL
19 | 998276101R00 | Přesun hmot, trubní vedení plastová, otevř. výkop | t | 15.61 |  | 0 |  | 0 |  | 0 | 21 | 0 | 0 | 0 | 0 | 0 |  | RTS 25/ I | RTS 25/ I | 0.2115 | 3.3 |  | Přesun hmot | Běžná |  |  |  | POL7_
|  | na vzdálenost 15 m od hrany výkopu nebo od okraje šachty | [25 empty] | POP
[26 empty] | 12 | 21 | DPH
| Celkem |  |  |  |  | 0 | [19 empty] | 0 | 0 | SUM
Poznámky uchazeče k zadání
POPUZIV
END
Note on S6: Jedná se o informaci, zda se jedná o položku, která je do rozpočtu zadána z cenové soustavy RTS, nebo vlastní.
Note on T6: Jedná se o název CÚ, která je zadána u položky rozpočtu

## SO 06 01 Pol
Položkový rozpočet | [27 empty] | #TypZaznamu#
S: | 17032025 | MUZEUM BLANSKO - DEPOZITÁŘ MĚŘICÍ TECHNIKY | [25 empty] | STA
O: | SO 06 | VODOVOD | [22 empty] | STA |  |  | OBJ
R: | 01 | VODOVOD | [25 empty] | ROZ
P.č. | Číslo položky | Název položky | MJ | Množství | Cena / MJ | Celkem | Dodávka | Dodávka celk. | Montáž | Montáž celk. | DPH | Cena s DPH | Hmotnost / MJ | Hmotnost celk.(t) | Dem. hmotnost / MJ | Dem. hmotnost celk.(t) | Ceník | Cen. soustava / platnost | Cenová úroveň | Nhod / MJ | Nhod celk. | Dodavatel | Typ položky | Stav položky
Díl: | 1 | Zemní práce |  |  |  | 0 |  | 0 |  | 0 |  | 0 |  | 0 |  | 0 |  |  |  |  | 7.22 | [6 empty] | DIL
1 | 123100010RAA | Výkop zářezu pro podzemní vedení naložení, odvoz 1 000 m, uložení na skládku | m3 | 10 |  | 0 |  | 0 |  | 0 | 21 | 0 | 0 | 0 | 0 | 0 |  | Vlastní | Indiv | 0.4455 | 4.46 |  | Agregovaná položka | Běžná |  |  |  | POL2_
|  | se šikmými stěnami, s naložením na dopravní prostředek a s přemístěním a uložením na skládku, s urovnáním dna zářezu do předepsaného profilu a spádu. | [25 empty] | POP | se šikmými stěnami, s naložením na dopravní prostředek a s přemístěním a uložením na skládku, s urovnáním dna zářezu do předepsaného profilu a spádu.
2 | 174100010RA0 | Zásyp jam, rýh a šachet sypaninou, dovoz ze vzdálenosti 50 m | m3 | 10 |  | 0 |  | 0 |  | 0 | 21 | 0 | 0 | 0 | 0 | 0 |  | Vlastní | Indiv | 0.276 | 2.76 |  | Agregovaná položka | Běžná |  |  |  | POL2_
|  | sypaninou s vodorovnou přepravou k místu zásypu, uložením ve vrstvách a zhutněním. | [25 empty] | POP
|  | včetně vodorovného přemístění do 50 m. | [25 empty] | POP
Díl: | 8 | Trubní vedení |  |  |  | 0 |  | 0 |  | 0 |  | 0 |  | 15.13 |  | 0 |  |  |  |  | 82.14 | [6 empty] | DIL
3 | 80001 | Napojení potrubí na stávající vodovodní přípojku, vč. prostupu přes vodoměrnou šachtu, D+M | kpl | 1 |  | 0 |  | 0 |  | 0 | 21 | 0 | 0 | 0 | 0 | 0 |  | Vlastní | Indiv | 0 | 0 |  | Práce | Běžná |  |  |  | POL1_
4 | 831230110RAB | Vodovodní přípojka D 40 ÷ 63, hloubka 1,2 m, Trubka plastová materiál: PE 100 RC; de = 63,0 mm; tl. stěny = 3,8 mm; PN 10; SDR 17,0 | m | 56 |  | 0 |  | 0 |  | 0 | 21 | 0 | 0.27016 | 15.13 | 0 | 0 |  | Vlastní | Indiv | 1.4667 | 82.14 |  | Agregovaná položka | Běžná |  |  |  | POL2_
|  | hloubení rýh nezapažených, šířky do 200 cm, v hornině 3 (včetně příplatku za lepivost), se svislým přemístěním, lože pod potrubí z písku a štěrkopísku do 63 mm, dodávka a montáž potrubí z trub polyetylénových tlakových hrdlových vnějšího průměru podle popisu, tlaková zkouška potrubí, proplach a dezinfekce, obsyp potrubí sypaninou bez prohození materiálem připraveným podél výkopu ve vzdálenosti do 3 m od jeho okraje, pro jakoukoliv míru zhutnění, zásyp rýhy sypaninou z jakékoliv horniny, s uložením výkopku ve vrstvách, se zhutněním. | [25 empty] | POP | hloubení rýh nezapažených, šířky do 200 cm, v hornině 3 (včetně příplatku za lepivost), se svislým přemístěním, lože pod potrubí z písku a štěrkopísku do 63 mm, dodávka a montáž potrubí z trub polyetylénových tlakových hrdlových vnějšího průměru podle popisu, tlaková zkouška potrubí, proplach a dezinfekce, obsyp potrubí sypaninou bez prohození materiálem připraveným podél výkopu ve vzdálenosti do 3 m od jeho okraje, pro jakoukoliv míru zhutnění, zásyp rýhy sypaninou z jakékoliv horniny, s uložením výkopku ve vrstvách, se zhutněním.
5 | 28314148R | fólie výstražná PE; pro vodu; bílá; š = 300,0 mm; tl. 0,09 mm; l = 250 m | m | 56 |  | 0 |  | 0 |  | 0 | 21 | 0 | 0 | 0 | 0 | 0 |  | Vlastní | Indiv | 0 | 0 |  | Specifikace | Běžná |  |  |  | POL3_
6 | 34141302R | vodič CYY; silový, propojovací jednožilový; pevné uložení; jádro Cu plné holé; počet žil 1; jmen.průřez jádra 4,00 mm2; vnější průměr max 5,2 mm; izolace PVC; tl. izolace 1,2 mm; odolný proti | m | 56 |  | 0 |  | 0 |  | 0 | 21 | 0 | 5e-05 | 0 | 0 | 0 |  | Vlastní | Indiv | 0 | 0 |  | Specifikace | Běžná |  |  |  | POL3_
|  | šíření plamene | [25 empty] | POP
Díl: | 99 | Staveništní přesun hmot |  |  |  | 0 |  | 0 |  | 0 |  | 0 |  | 0 |  | 0 |  |  |  |  | 0.06 | [6 empty] | DIL
7 | 998276101R00 | Přesun hmot, trubní vedení plastová, otevř. výkop | t | 0.27016 |  | 0 |  | 0 |  | 0 | 21 | 0 | 0 | 0 | 0 | 0 |  | RTS 25/ I | RTS 25/ I | 0.21 | 0.06 |  | Práce | Běžná |  |  |  | POL1_
|  | na vzdálenost 15 m od hrany výkopu nebo od okraje šachty | [25 empty] | POP
[26 empty] | 12 | 21 | DPH
| Celkem |  |  |  |  | 0 | [19 empty] | 0 | 0 | SUM
Poznámky uchazeče k zadání
POPUZIV
END
Note on S6: Jedná se o informaci, zda se jedná o položku, která je do rozpočtu zadána z cenové soustavy RTS, nebo vlastní.
Note on T6: Jedná se o název CÚ, která je zadána u položky rozpočtu

## SO 08 01 Pol
Položkový rozpočet | [27 empty] | #TypZaznamu#
S: | 17032025 | MUZEUM BLANSKO - DEPOZITÁŘ MĚŘICÍ TECHNIKY | [25 empty] | STA
O: | SO 08 | VEDENÍ SLABOPROUDU | [22 empty] | STA |  |  | OBJ
R: | 01 | VEDENÍ SLABOPROUDU | [25 empty] | ROZ
P.č. | Číslo položky | Název položky | MJ | Množství | Cena / MJ | Celkem | Dodávka | Dodávka celk. | Montáž | Montáž celk. | DPH | Cena s DPH | Hmotnost / MJ | Hmotnost celk.(t) | Dem. hmotnost / MJ | Dem. hmotnost celk.(t) | Ceník | Cen. soustava / platnost | Cenová úroveň | Nhod / MJ | Nhod celk. | Dodavatel | Typ položky | Stav položky
Díl: | 01VRN | Průzkumy, geodetické a projektové práce |  |  |  | 0 |  | 0 |  | 0 |  | 0 |  | 0 |  | 0 |  |  |  |  | 0 | [6 empty] | DIL
1 | 011002VRN | Průzkumy | Soubor | 1000 |  | 0 |  | 0 |  | 0 | 21 | 0 | 0 | 0 | 0 | 0 |  | Vlastní | Indiv | 0 | 0 |  | Práce | Běžná |  |  |  | POL1_1
|  | 1000 : | [25 empty] | VV | 0
|  | 1000 |  | 1000 | [23 empty] | VV | 0
2 | 460010024RT4 | Vytýčení kabelové trasy v zastavěném prostoru | km | 0.051 |  | 0 |  | 0 |  | 0 | 21 | 0 | 0.03421 | 0 | 0 | 0 |  | Vlastní | Indiv | 0 | 0 |  | Práce | Běžná |  |  |  | POL1_1
|  | 0,051 : | [25 empty] | VV | 0
|  | 0,051 |  | 0.051 | [23 empty] | VV | 0
3 | 460921102R00 | Zaměření a zobrazení kabel. trasy na pevný bod | kus | 51 |  | 0 |  | 0 |  | 0 | 21 | 0 | 0 | 0 | 0 | 0 |  | Vlastní | Indiv | 0 | 0 |  | Práce | Běžná |  |  |  | POL1_1
|  | 51 : | [25 empty] | VV | 0
|  | 51 |  | 51 | [23 empty] | VV | 0
4 | 460961602R00 | Zpracování výsledku měření | kus | 51 |  | 0 |  | 0 |  | 0 | 21 | 0 | 0 | 0 | 0 | 0 |  | Vlastní | Indiv | 0 | 0 |  | Práce | Běžná |  |  |  | POL1_1
|  | 51 : | [25 empty] | VV | 0
|  | 51 |  | 51 | [23 empty] | VV | 0
5 | 871812111R00 | Příplatek za zaměření GPS během pokládky | m | 51 |  | 0 |  | 0 |  | 0 | 21 | 0 | 0 | 0 | 0 | 0 |  | Vlastní | Indiv | 0 | 0 |  | Práce | Běžná |  |  |  | POL1_1
|  | 51 : | [25 empty] | VV | 0
|  | 51 |  | 51 | [23 empty] | VV | 0
Díl: | 03VRN | Zařízení staveniště |  |  |  | 0 |  | 0 |  | 0 |  | 0 |  | 0 |  | 0 |  |  |  |  | 0 | [6 empty] | DIL
6 | 031002VRN | Přípravné práce | Soubor | 1000 |  | 0 |  | 0 |  | 0 | 21 | 0 | 0 | 0 | 0 | 0 |  | Vlastní | Indiv | 0 | 0 |  | Práce | Běžná |  |  |  | POL1_1
|  | 1000 : | [25 empty] | VV | 0
|  | 1000 |  | 1000 | [23 empty] | VV | 0
Díl: | 06VRN | Územní vlivy |  |  |  | 0 |  | 0 |  | 0 |  | 0 |  | 0 |  | 0 |  |  |  |  | 0 | [6 empty] | DIL
7 | 065002VRN | Mimostaveništní doprava | Soubor | 2000 |  | 0 |  | 0 |  | 0 | 21 | 0 | 0 | 0 | 0 | 0 |  | Vlastní | Indiv | 0 | 0 |  | Práce | Běžná |  |  |  | POL1_1
|  | 2000 : | [25 empty] | VV | 0
|  | 2000 |  | 2000 | [23 empty] | VV | 0
Díl: | 07VRN | Provozní vlivy |  |  |  | 0 |  | 0 |  | 0 |  | 0 |  | 0 |  | 0 |  |  |  |  | 0 | [6 empty] | DIL
8 | 073002VRN | Pohyb a provoz v centrech měst | Soubor | 1000 |  | 0 |  | 0 |  | 0 | 21 | 0 | 0 | 0 | 0 | 0 |  | Vlastní | Indiv | 0 | 0 |  | Práce | Běžná |  |  |  | POL1_1
|  | Výkopové a zemní práce | [25 empty] | POP
|  | 1000 : | [25 empty] | VV | 0
|  | 1000 |  | 1000 | [23 empty] | VV | 0
9 | 075002VRN | Ochraná pásma objektů a inženýrských sítí | Soubor | 1000 |  | 0 |  | 0 |  | 0 | 21 | 0 | 0 | 0 | 0 | 0 |  | Vlastní | Indiv | 0 | 0 |  | Práce | Běžná |  |  |  | POL1_1
|  | 1000 : | [25 empty] | VV | 0
|  | 1000 |  | 1000 | [23 empty] | VV | 0
Díl: | S | Přesuny sutí |  |  |  | 0 |  | 0 |  | 0 |  | 0 |  | 0 |  | 0 |  |  |  |  | 0 | [6 empty] | DIL
10 | 199000005R00 | Poplatek za skládku zeminy 1- 4, skupina odpadu 170504 | t | 1.071 |  | 0 |  | 0 |  | 0 | 21 | 0 | 0 | 0 | 0 | 0 |  | Vlastní | Indiv | 0 | 0 |  | Práce | Běžná |  |  |  | POL1_1
|  | (9*0,35*0,2)*1,7 : | [25 empty] | VV | 0
|  | 1,071 |  | 1.071 | [23 empty] | VV | 0
11 | 460600001RT3 | Naložení a odvoz zeminy | m3 | 0.63 |  | 0 |  | 0 |  | 0 | 21 | 0 | 0 | 0 | 0 | 0 |  | Vlastní | Indiv | 0 | 0 |  | Práce | Běžná |  |  |  | POL1_1
|  | 9*0,35*0,2 : | [25 empty] | VV | 0
|  | 0,63 |  | 0.63 | [23 empty] | VV | 0
12 | 979082312R00 | Vodorovná doprava suti a hmot po suchu do 500 m | t | 0.85 |  | 0 |  | 0 |  | 0 | 21 | 0 | 0 | 0 | 0 | 0 |  | Vlastní | Indiv | 0 | 0 |  | Práce | Běžná |  |  |  | POL1_1
|  | 0,5*1,7 : | [25 empty] | VV | 0
|  | 0,85 |  | 0.85 | [23 empty] | VV | 0
13 | 979083117R00 | Vodorovné přemístění suti na skládku do 6000 m | t | 0.4 |  | 0 |  | 0 |  | 0 | 21 | 0 | 0 | 0 | 0 | 0 |  | Vlastní | Indiv | 0 | 0 |  | Práce | Běžná |  |  |  | POL1_1
|  | 0,2*2 : | [25 empty] | VV | 0
|  | 0,4 |  | 0.4 | [23 empty] | VV | 0
14 | 979990107R00 | Poplatek za uložení suti - směs betonu, cihel, dřeva, skupina odpadu 170904 | t | 0.4 |  | 0 |  | 0 |  | 0 | 21 | 0 | 0 | 0 | 0 | 0 |  | Vlastní | Indiv | 0 | 0 |  | Práce | Běžná |  |  |  | POL1_1
|  | 0,2*2 : | [25 empty] | VV | 0
|  | 0,4 |  | 0.4 | [23 empty] | VV | 0
Díl: | M22.01 | Montáže sdělovací a zabezpečovací techniky - optická trasa |  |  |  | 0 |  | 0 |  | 0 |  | 0 |  | 0.03 |  | 0 |  |  |  |  | 0 | [6 empty] | DIL
15 | 220110346R00 | Štítek kabelový | kus | 10 |  | 0 |  | 0 |  | 0 | 21 | 0 | 1e-05 | 0 | 0 | 0 |  | Vlastní | Indiv | 0 | 0 |  | Práce | Běžná |  |  |  | POL1_9
|  | 10 : | [25 empty] | VV | 0
|  | 10 |  | 10 | [23 empty] | VV | 0
16 | 220110346R00 | Štítek kabelový | kus | 2 |  | 0 |  | 0 |  | 0 | 21 | 0 | 1e-05 | 0 | 0 | 0 |  | Vlastní | Indiv | 0 | 0 |  | Práce | Běžná |  |  |  | POL1_9
|  | 2 : | [25 empty] | VV | 0
|  | 2 |  | 2 | [23 empty] | VV | 0
17 | 220110347R00 | Marker pro určení trasy kabelů HDPE | kus | 1 |  | 0 |  | 0 |  | 0 | 21 | 0 | 0 | 0 | 0 | 0 |  | Vlastní | Indiv | 0 | 0 |  | Práce | Běžná |  |  |  | POL1_9
|  | 1 : | [25 empty] | VV | 0
|  | 1 |  | 1 | [23 empty] | VV | 0
18 | 222.01.VD | Koncovka mikrotrubičky - water/gas block 14mm | kus | 2 |  | 0 |  | 0 |  | 0 | 21 | 0 | 0 | 0 | 0 | 0 |  | Vlastní | Indiv | 0 | 0 |  | Práce | Běžná |  |  |  | POL1_9
|  | 2 : | [25 empty] | VV | 0
|  | 2 |  | 2 | [23 empty] | VV | 0
19 | 222.02.VD | Koncovka mikrotrubičky 14mm | kus | 2 |  | 0 |  | 0 |  | 0 | 21 | 0 | 0 | 0 | 0 | 0 |  | Vlastní | Indiv | 0 | 0 |  | Práce | Běžná |  |  |  | POL1_9
|  | 2 : | [25 empty] | VV | 0
|  | 2 |  | 2 | [23 empty] | VV | 0
20 | 222.03.VD | Spojka mikrotrubičky 14mm | kus | 4 |  | 0 |  | 0 |  | 0 | 21 | 0 | 0 | 0 | 0 | 0 |  | Vlastní | Indiv | 0 | 0 |  | Práce | Běžná |  |  |  | POL1_9
|  | 4 : | [25 empty] | VV | 0
|  | 4 |  | 4 | [23 empty] | VV | 0
21 | 222080101R00 | Optický kabel v trubce HDPE | m | 124.63 |  | 0 |  | 0 |  | 0 | 21 | 0 | 0 | 0 | 0 | 0 |  | Vlastní | Indiv | 0 | 0 |  | Práce | Běžná |  |  |  | POL1_9
|  | (51+2)*1,03 : | [25 empty] | VV | 0
|  | (49+2)*1,03 : | [25 empty] | VV | 0
|  | (15+2)*1,03 : | [25 empty] | VV | 0
|  | 124,63 |  | 124.63 | [23 empty] | VV | 0
22 | 222080201R00 | Optický kabel v trubce | m | 8.24 |  | 0 |  | 0 |  | 0 | 21 | 0 | 0 | 0 | 0 | 0 |  | Vlastní | Indiv | 0 | 0 |  | Práce | Běžná |  |  |  | POL1_9
|  | (6+2)*1,03 : | [25 empty] | VV | 0
|  | 8,24 |  | 8.24 | [23 empty] | VV | 0
23 | 222085301R00 | Kalibrace trubky HDPE | m | 124.63 |  | 0 |  | 0 |  | 0 | 21 | 0 | 0 | 0 | 0 | 0 |  | Vlastní | Indiv | 0 | 0 |  | Práce | Běžná |  |  |  | POL1_9
|  | (51+2)*1,03 : | [25 empty] | VV | 0
|  | (49+2)*1,03 : | [25 empty] | VV | 0
|  | (15+2)*1,03 : | [25 empty] | VV | 0
|  | 124,63 |  | 124.63 | [23 empty] | VV | 0
24 | 222085401R00 | Tlakování trubky HDPE | m | 124.63 |  | 0 |  | 0 |  | 0 | 21 | 0 | 0 | 0 | 0 | 0 |  | Vlastní | Indiv | 0 | 0 |  | Práce | Běžná |  |  |  | POL1_9
|  | (51+2)*1,03 : | [25 empty] | VV | 0
|  | (49+2)*1,03 : | [25 empty] | VV | 0
|  | (15+2)*1,03 : | [25 empty] | VV | 0
|  | 124,63 |  | 124.63 | [23 empty] | VV | 0
25 | 222086051R00 | Mikrotrubička HDPE v kabelové rýze | m | 126.69 |  | 0 |  | 0 |  | 0 | 21 | 0 | 0 | 0 | 0 | 0 |  | Vlastní | Indiv | 0 | 0 |  | Práce | Běžná |  |  |  | POL1_9
|  | ((51+2)*2)*1,03 : | [25 empty] | VV | 0
|  | (15+2)*1,03 : | [25 empty] | VV | 0
|  | 126,69 |  | 126.69 | [23 empty] | VV | 0
26 | 222090201R00 | Svaření vlákna optic.kabelu,1.vlákno,ochrana svaru | kus | 2 |  | 0 |  | 0 |  | 0 | 21 | 0 | 0 | 0 | 0 | 0 |  | Vlastní | Indiv | 0 | 0 |  | Práce | Běžná |  |  |  | POL1_9
|  | 2 : | [25 empty] | VV | 0
|  | 2 |  | 2 | [23 empty] | VV | 0
27 | 222090202R00 | Svaření vlákna optic.kabelu, další vlákno | kus | 6 |  | 0 |  | 0 |  | 0 | 21 | 0 | 0 | 0 | 0 | 0 |  | Vlastní | Indiv | 0 | 0 |  | Práce | Běžná |  |  |  | POL1_9
|  | 6 : | [25 empty] | VV | 0
|  | 6 |  | 6 | [23 empty] | VV | 0
28 | 222171011R00 | Měření optic.kabelů reflektometr.metoda, 1. měř. | kus | 1 |  | 0 |  | 0 |  | 0 | 21 | 0 | 0 | 0 | 0 | 0 |  | Vlastní | Indiv | 0 | 0 |  | Práce | Běžná |  |  |  | POL1_9
|  | 1 : | [25 empty] | VV | 0
|  | 1 |  | 1 | [23 empty] | VV | 0
29 | 222171101R00 | Vyhotovení protokolu o měření optických kabelů | hod | 1 |  | 0 |  | 0 |  | 0 | 21 | 0 | 0 | 0 | 0 | 0 |  | Vlastní | Indiv | 0 | 0 |  | Práce | Běžná |  |  |  | POL1_9
|  | 1 : | [25 empty] | VV | 0
|  | 1 |  | 1 | [23 empty] | VV | 0
30 | 222293001R00 | Vypáskování kabelů v rozvaděči | kus | 2 |  | 0 |  | 0 |  | 0 | 21 | 0 | 0 | 0 | 0 | 0 |  | Vlastní | Indiv | 0 | 0 |  | Práce | Běžná |  |  |  | POL1_9
|  | 2 : | [25 empty] | VV | 0
|  | 2 |  | 2 | [23 empty] | VV | 0
31 | 371.09.VD | Optický kabel - 4 vlákna | m | 169.95 |  | 0 |  | 0 |  | 0 | 21 | 0 | 0 | 0 | 0 | 0 |  | Vlastní | Indiv | 0 | 0 |  | Práce | Běžná |  |  |  | POL1_9
|  | (6+20)*1,03 : | [25 empty] | VV | 0
|  | (51+2)*1,03 : | [25 empty] | VV | 0
|  | (49+2)*1,03 : | [25 empty] | VV | 0
|  | (15+20)*1,03 : | [25 empty] | VV | 0
|  | 169,95 |  | 169.95 | [23 empty] | VV | 0
32 | 388996111R00 | Chránička kabelu z HDPE do DN 63 mm, výkop | m | 54.59 |  | 0 |  | 0 |  | 0 | 21 | 0 | 0.00033 | 0.02 | 0 | 0 |  | Vlastní | Indiv | 0 | 0 |  | Práce | Běžná |  |  |  | POL1_9
|  | (51+2)*1,03 : | [25 empty] | VV | 0
|  | 54,59 |  | 54.59 | [23 empty] | VV | 0
33 | 388996181R00 | Chránička kabelu z HDPE do DN 160 mm, výkop | m | 10 |  | 0 |  | 0 |  | 0 | 21 | 0 | 0.00095 | 0.01 | 0 | 0 |  | Vlastní | Indiv | 0 | 0 |  | Práce | Běžná |  |  |  | POL1_9
|  | 10 : | [25 empty] | VV | 0
|  | 10 |  | 10 | [23 empty] | VV | 0
34 | 460490012RT1 | Fólie výstražná z PVC, šířka 33 cm | m | 54.59 |  | 0 |  | 0 |  | 0 | 21 | 0 | 6e-05 | 0 | 0 | 0 |  | Vlastní | Indiv | 0 | 0 |  | Práce | Běžná |  |  |  | POL1_9
|  | (51+2)*1,03 : | [25 empty] | VV | 0
|  | 54,59 |  | 54.59 | [23 empty] | VV | 0
35 | 650139111R00 | Příplatek na zatahování kabelů váhy do 0,75 kg | m | 126.69 |  | 0 |  | 0 |  | 0 | 21 | 0 | 0 | 0 | 0 | 0 |  | Vlastní | Indiv | 0 | 0 |  | Práce | Běžná |  |  |  | POL1_9
|  | ((51+2)*2)*1,03 : | [25 empty] | VV | 0
|  | (15+2)*1,03 : | [25 empty] | VV | 0
|  | 126,69 |  | 126.69 | [23 empty] | VV | 0
36 | 345.14.10VD | Mikrotrubička HDPE 14/10 (silnostěnná) | m | 126.69 |  | 0 |  | 0 |  | 0 | 21 | 0 | 0 | 0 | 0 | 0 |  | Vlastní | Indiv | 0 | 0 |  | Specifikace | Běžná |  |  |  | POL3_0
|  | ((51+2)*2)*1,03 : | [25 empty] | VV | 0
|  | (15+2)*1,03 : | [25 empty] | VV | 0
|  | 126,69 |  | 126.69 | [23 empty] | VV | 0
Díl: | M22.02 | Montáže sdělovací a zabezpečovací techniky - DEPOZITÁŘ |  |  |  | 0 |  | 0 |  | 0 |  | 0 |  | 0.16 |  | 0 |  |  |  |  | 0 | [6 empty] | DIL
37 | 220260231R00 | Montáž minirozvaděče, boxu na zeď | kus | 1 |  | 0 |  | 0 |  | 0 | 21 | 0 | 0 | 0 | 0 | 0 |  | Vlastní | Indiv | 0 | 0 |  | Práce | Běžná |  |  |  | POL1_9
|  | 1 : | [25 empty] | VV | 0
|  | 1 |  | 1 | [23 empty] | VV | 0
38 | 222290981R00 | Vyvazovací panel | kus | 1 |  | 0 |  | 0 |  | 0 | 21 | 0 | 0 | 0 | 0 | 0 |  | Vlastní | Indiv | 0 | 0 |  | Práce | Běžná |  |  |  | POL1_9
|  | 1 : | [25 empty] | VV | 0
|  | 1 |  | 1 | [23 empty] | VV | 0
39 | 222301801R00 | Závěrečné práce v rozvaděči | kus | 2 |  | 0 |  | 0 |  | 0 | 21 | 0 | 0 | 0 | 0 | 0 |  | Vlastní | Indiv | 0 | 0 |  | Práce | Běžná |  |  |  | POL1_9
|  | 2 : | [25 empty] | VV | 0
|  | 2 |  | 2 | [23 empty] | VV | 0
40 | 222310011R00 | Optická vana | kus | 1 |  | 0 |  | 0 |  | 0 | 21 | 0 | 0 | 0 | 0 | 0 |  | Vlastní | Indiv | 0 | 0 |  | Práce | Běžná |  |  |  | POL1_9
|  | 1 : | [25 empty] | VV | 0
|  | 1 |  | 1 | [23 empty] | VV | 0
41 | 340239212RT2 | Zazdívka otvorů pl.4 m2,cihlami tl.zdi nad 10 cm | m2 | 0.2 |  | 0 |  | 0 |  | 0 | 21 | 0 | 0.24815 | 0.05 | 0 | 0 |  | Vlastní | Indiv | 0 | 0 |  | Práce | Běžná |  |  |  | POL1_9
|  | 0,2 : | [25 empty] | VV | 0
|  | 0,2 |  | 0.2 | [23 empty] | VV | 0
42 | 343820172 | Páska elektroizolační | m | 2 |  | 0 |  | 0 |  | 0 | 21 | 0 | 1e-05 | 0 | 0 | 0 |  | Vlastní | Indiv | 0 | 0 |  | Práce | Běžná |  |  |  | POL1_9
|  | 2 : | [25 empty] | VV | 0
|  | 2 |  | 2 | [23 empty] | VV | 0
43 | 371.01.VD | Optická vana (24 portů - vybavená) | kus | 1 |  | 0 |  | 0 |  | 0 | 21 | 0 | 0 | 0 | 0 | 0 |  | Vlastní | Indiv | 0 | 0 |  | Práce | Běžná |  |  |  | POL1_9
|  | 1 : | [25 empty] | VV | 0
|  | 1 |  | 1 | [23 empty] | VV | 0
44 | 371.02.VD | Vyvyzovací panel | kus | 1 |  | 0 |  | 0 |  | 0 | 21 | 0 | 0 | 0 | 0 | 0 |  | Vlastní | Indiv | 0 | 0 |  | Práce | Běžná |  |  |  | POL1_9
|  | 1 : | [25 empty] | VV | 0
|  | 1 |  | 1 | [23 empty] | VV | 0
45 | 371.05.VD | Optický modul SFP 10G SM LC (například Cisco) | kus | 1 |  | 0 |  | 0 |  | 0 | 21 | 0 | 0 | 0 | 0 | 0 |  | Vlastní | Indiv | 0 | 0 |  | Práce | Běžná |  |  |  | POL1_9
|  | 1 : | [25 empty] | VV | 0
|  | 1 |  | 1 | [23 empty] | VV | 0
46 | 371.06.VD | Optický patch cord 2m duplex | kus | 1 |  | 0 |  | 0 |  | 0 | 21 | 0 | 0 | 0 | 0 | 0 |  | Vlastní | Indiv | 0 | 0 |  | Práce | Běžná |  |  |  | POL1_9
|  | 1 : | [25 empty] | VV | 0
|  | 1 |  | 1 | [23 empty] | VV | 0
47 | 460680033RT1 | Průraz zdivem v kamenné zdi tloušťky 45 cm | kus | 1 |  | 0 |  | 0 |  | 0 | 21 | 0 | 0.00659 | 0.01 | 0 | 0 |  | Vlastní | Indiv | 0 | 0 |  | Práce | Běžná |  |  |  | POL1_9
|  | 1 : | [25 empty] | VV | 0
|  | 1 |  | 1 | [23 empty] | VV | 0
48 | 460680035R00 | Průraz zdivem v kamenné zdi tloušťky 100 cm | kus | 1 |  | 0 |  | 0 |  | 0 | 21 | 0 | 0.00903 | 0.01 | 0 | 0 |  | Vlastní | Indiv | 0 | 0 |  | Práce | Běžná |  |  |  | POL1_9
|  | 1 : | [25 empty] | VV | 0
|  | 1 |  | 1 | [23 empty] | VV | 0
49 | 650010624RT3 | Montáž trubky ohebné plastové D 32 mm, pod omítku | m | 6 |  | 0 |  | 0 |  | 0 | 21 | 0 | 0.00016 | 0 | 0 | 0 |  | Vlastní | Indiv | 0 | 0 |  | Práce | Běžná |  |  |  | POL1_9
|  | 6 : | [25 empty] | VV | 0
|  | 6 |  | 6 | [23 empty] | VV | 0
50 | 974031153R00 | Vysekání rýh ve zdi cihelné 10 x 10 cm | m | 5 |  | 0 |  | 0 |  | 0 | 21 | 0 | 0.01849 | 0.09 | 0 | 0 |  | Vlastní | Indiv | 0 | 0 |  | Práce | Běžná |  |  |  | POL1_9
|  | 5 : | [25 empty] | VV | 0
|  | 5 |  | 5 | [23 empty] | VV | 0
51 | 23170126 | Studnařská montážní pěna 750 ml | kus | 1 |  | 0 |  | 0 |  | 0 | 21 | 0 | 2e-05 | 0 | 0 | 0 |  | Vlastní | Indiv | 0 | 0 |  | Specifikace | Běžná |  |  |  | POL3_0
|  | 1 : | [25 empty] | VV | 0
|  | 1 |  | 1 | [23 empty] | VV | 0
52 | 34571544 | Krabice rozvodná s víčkem KT 250 | kus | 1 |  | 0 |  | 0 |  | 0 | 21 | 0 | 0.00063 | 0 | 0 | 0 |  | Vlastní | Indiv | 0 | 0 |  | Specifikace | Běžná |  |  |  | POL3_0
|  | 1 : | [25 empty] | VV | 0
|  | 1 |  | 1 | [23 empty] | VV | 0
Díl: | M22.03 | Montáže sdělovací a zabezpečovací techniky - ZÁMEK 2 |  |  |  | 0 |  | 0 |  | 0 |  | 0 |  | 0 |  | 0 |  |  |  |  | 0 | [6 empty] | DIL
53 | 222290981R00 | Vyvazovací panel | kus | 1 |  | 0 |  | 0 |  | 0 | 21 | 0 | 0 | 0 | 0 | 0 |  | Vlastní | Indiv | 0 | 0 |  | Práce | Běžná |  |  |  | POL1_9
|  | 1 : | [25 empty] | VV | 0
|  | 1 |  | 1 | [23 empty] | VV | 0
54 | 222301801R00 | Závěrečné práce v rozvaděči | kus | 2 |  | 0 |  | 0 |  | 0 | 21 | 0 | 0 | 0 | 0 | 0 |  | Vlastní | Indiv | 0 | 0 |  | Práce | Běžná |  |  |  | POL1_9
|  | 2 : | [25 empty] | VV | 0
|  | 2 |  | 2 | [23 empty] | VV | 0
55 | 222310011R00 | Optická vana | kus | 1 |  | 0 |  | 0 |  | 0 | 21 | 0 | 0 | 0 | 0 | 0 |  | Vlastní | Indiv | 0 | 0 |  | Práce | Běžná |  |  |  | POL1_9
|  | 1 : | [25 empty] | VV | 0
|  | 1 |  | 1 | [23 empty] | VV | 0
56 | 343820172 | Páska elektroizolační | m | 2 |  | 0 |  | 0 |  | 0 | 21 | 0 | 1e-05 | 0 | 0 | 0 |  | Vlastní | Indiv | 0 | 0 |  | Práce | Běžná |  |  |  | POL1_9
|  | 2 : | [25 empty] | VV | 0
|  | 2 |  | 2 | [23 empty] | VV | 0
57 | 371.01.VD | Optická vana (24 portů - vybavená) | kus | 1 |  | 0 |  | 0 |  | 0 | 21 | 0 | 0 | 0 | 0 | 0 |  | Vlastní | Indiv | 0 | 0 |  | Práce | Běžná |  |  |  | POL1_9
|  | 1 : | [25 empty] | VV | 0
|  | 1 |  | 1 | [23 empty] | VV | 0
58 | 371.02.VD | Vyvyzovací panel | kus | 1 |  | 0 |  | 0 |  | 0 | 21 | 0 | 0 | 0 | 0 | 0 |  | Vlastní | Indiv | 0 | 0 |  | Práce | Běžná |  |  |  | POL1_9
|  | 1 : | [25 empty] | VV | 0
|  | 1 |  | 1 | [23 empty] | VV | 0
59 | 371.05.VD | Optický modul SFP 10G SM LC (například Cisco) | kus | 1 |  | 0 |  | 0 |  | 0 | 21 | 0 | 0 | 0 | 0 | 0 |  | Vlastní | Indiv | 0 | 0 |  | Práce | Běžná |  |  |  | POL1_9
|  | 1 : | [25 empty] | VV | 0
|  | 1 |  | 1 | [23 empty] | VV | 0
60 | 371.06.VD | Optický patch cord 2m duplex | kus | 1 |  | 0 |  | 0 |  | 0 | 21 | 0 | 0 | 0 | 0 | 0 |  | Vlastní | Indiv | 0 | 0 |  | Práce | Běžná |  |  |  | POL1_9
|  | 1 : | [25 empty] | VV | 0
|  | 1 |  | 1 | [23 empty] | VV | 0
Díl: | M46.101 | Zemní práce při montážích - výkop - volný terén (35x80) |  |  |  | 0 |  | 0 |  | 0 |  | 0 |  | 1.32 |  | 0 |  |  |  |  | 0 | [6 empty] | DIL
61 | 182001121R00 | Plošná úprava terénu, nerovnosti do 15 cm v rovině | m2 | 9 |  | 0 |  | 0 |  | 0 | 21 | 0 | 0 | 0 | 0 | 0 |  | Vlastní | Indiv | 0 | 0 |  | Práce | Běžná |  |  |  | POL1_9
|  | 9 : | [25 empty] | VV | 0
|  | 9 |  | 9 | [23 empty] | VV | 0
62 | 460200163RT2 | Výkop kabelové rýhy 35/80 cm hor.3 | m | 9 |  | 0 |  | 0 |  | 0 | 21 | 0 | 0 | 0 | 0 | 0 |  | Vlastní | Indiv | 0 | 0 |  | Práce | Běžná |  |  |  | POL1_9
|  | 9 : | [25 empty] | VV | 0
|  | 9 |  | 9 | [23 empty] | VV | 0
63 | 460420018RT3 | Zřízení kabelového lože v rýze š.do 35 cm z písku | m | 9 |  | 0 |  | 0 |  | 0 | 21 | 0 | 0.147 | 1.32 | 0 | 0 |  | Vlastní | Indiv | 0 | 0 |  | Práce | Běžná |  |  |  | POL1_9
|  | 9 : | [25 empty] | VV | 0
|  | 9 |  | 9 | [23 empty] | VV | 0
64 | 460570143R00 | Zához rýhy 35/60 cm, hornina třídy 3, se zhutněním | m | 9 |  | 0 |  | 0 |  | 0 | 21 | 0 | 0 | 0 | 0 | 0 |  | Vlastní | Indiv | 0 | 0 |  | Práce | Běžná |  |  |  | POL1_9
|  | 9 : | [25 empty] | VV | 0
|  | 9 |  | 9 | [23 empty] | VV | 0
65 | 460620006RT1 | Osetí povrchu trávou | m2 | 9 |  | 0 |  | 0 |  | 0 | 21 | 0 | 2e-05 | 0 | 0 | 0 |  | Vlastní | Indiv | 0 | 0 |  | Práce | Běžná |  |  |  | POL1_9
|  | 9 : | [25 empty] | VV | 0
|  | 9 |  | 9 | [23 empty] | VV | 0
Díl: | M46.102 | Zemní práce při montážích - kabelové komory a spojkoviště |  |  |  | 0 |  | 0 |  | 0 |  | 0 |  | 0 |  | 0 |  |  |  |  | 0 | [6 empty] | DIL
66 | 182001121R00 | Plošná úprava terénu, nerovnosti do 15 cm v rovině | m2 | 3 |  | 0 |  | 0 |  | 0 | 21 | 0 | 0 | 0 | 0 | 0 |  | Vlastní | Indiv | 0 | 0 |  | Práce | Běžná |  |  |  | POL1_9
|  | 3 : | [25 empty] | VV | 0
|  | 3 |  | 3 | [23 empty] | VV | 0
67 | 460300001RT1 | Záhrn rýh strojem v zastavěném prostoru | m3 | 0.288 |  | 0 |  | 0 |  | 0 | 21 | 0 | 0 | 0 | 0 | 0 |  | Vlastní | Indiv | 0 | 0 |  | Práce | Běžná |  |  |  | POL1_9
|  | 1*(0,6*0,6*0,8) : | [25 empty] | VV | 0
|  | 0,288 |  | 0.288 | [23 empty] | VV | 0
68 | 460620006RT1 | Osetí povrchu trávou | m2 | 3 |  | 0 |  | 0 |  | 0 | 21 | 0 | 2e-05 | 0 | 0 | 0 |  | Vlastní | Indiv | 0 | 0 |  | Práce | Běžná |  |  |  | POL1_9
|  | Montážní práce | [25 empty] | POP
|  | 3 : | [25 empty] | VV | 0
|  | 3 |  | 3 | [23 empty] | VV | 0
69 | 139600012RA0 | Ruční výkop v hornině 3 | m3 | 0.288 |  | 0 |  | 0 |  | 0 | 21 | 0 | 0 | 0 | 0 | 0 |  | Vlastní | Indiv | 0 | 0 |  | Agregovaná položka | Běžná |  |  |  | POL2_9
|  | 1*(0,6*0,6*0,8) : | [25 empty] | VV | 0
|  | 0,288 |  | 0.288 | [23 empty] | VV | 0
70 | 23170126 | Studnařská montážní pěna 750 ml | kus | 1 |  | 0 |  | 0 |  | 0 | 21 | 0 | 2e-05 | 0 | 0 | 0 |  | Vlastní | Indiv | 0 | 0 |  | Specifikace | Běžná |  |  |  | POL3_0
|  | 1 : | [25 empty] | VV | 0
|  | 1 |  | 1 | [23 empty] | VV | 0
[26 empty] | 12 | 21 | DPH
| Celkem |  |  |  |  | 0 | [19 empty] | 0 | 0 | SUM
Poznámky uchazeče k zadání
POPUZIV
END
Note on S6: Jedná se o informaci, zda se jedná o položku, která je do rozpočtu zadána z cenové soustavy RTS, nebo vlastní.
Note on T6: Jedná se o název CÚ, která je zadána u položky rozpočtu

## VRN+ON 01 Pol
Položkový rozpočet | [27 empty] | #TypZaznamu#
S: | 17032025 | MUZEUM BLANSKO - DEPOZITÁŘ MĚŘICÍ TECHNIKY | [25 empty] | STA
O: | VRN+ON | VRN+ON | [22 empty] | STA |  |  | OBJ
R: | 01 | VEDLEJŠÍ ROZPOČTOVÉ A OSTATNÍ NÁKLADY | [25 empty] | ROZ
P.č. | Číslo položky | Název položky | MJ | Množství | Cena / MJ | Celkem | Dodávka | Dodávka celk. | Montáž | Montáž celk. | DPH | Cena s DPH | Hmotnost / MJ | Hmotnost celk.(t) | Dem. hmotnost / MJ | Dem. hmotnost celk.(t) | Ceník | Cen. soustava / platnost | Cenová úroveň | Nhod / MJ | Nhod celk. | Dodavatel | Typ položky | Stav položky
Díl: | VN | Vedlejší náklady |  |  |  | 0 |  | 0 |  | 0 |  | 0 |  | 0 |  | 0 |  |  |  |  | 0 | [6 empty] | DIL
1 | 005111020R | Vytyčení stavby | Soubor | 1 |  | 0 |  | 0 |  | 0 | 21 | 0 | 0 | 0 | 0 | 0 |  | RTS 25/ I | Indiv | 0 | 0 |  | VRN | Běžná |  |  |  | POL99_8
|  | Geodetické zaměření rohů stavby, stabilizace bodů a sestavení laviček. | [25 empty] | POP
|  | Vyhotovení protokolu o vytyčení stavby se seznamem souřadnic vytyčených bodů a jejich polohopisnými (S-JTSK) a výškopisnými (Bpv) hodnotami. | [25 empty] | POP | Vyhotovení protokolu o vytyčení stavby se seznamem souřadnic vytyčených bodů a jejich polohopisnými (S-JTSK) a výškopisnými (Bpv) hodnotami.
2 | 005111021R | Vytyčení inženýrských sítí | Soubor | 1 |  | 0 |  | 0 |  | 0 | 21 | 0 | 0 | 0 | 0 | 0 |  | RTS 25/ I | Indiv | 0 | 0 |  | VRN | Běžná |  |  |  | POL99_8
|  | Zaměření a vytýčení stávajících inženýrských sítí v místě stavby z hlediska jejich ochrany při provádění stavby. | [25 empty] | POP | Zaměření a vytýčení stávajících inženýrských sítí v místě stavby z hlediska jejich ochrany při provádění stavby.
3 | 005121 R | Zařízení staveniště | Soubor | 1 |  | 0 |  | 0 |  | 0 | 21 | 0 | 0 | 0 | 0 | 0 |  | RTS 25/ I | Indiv | 0 | 0 |  | VRN | Běžná |  |  |  | POL99_8
|  | Veškeré náklady spojené s vybudováním, provozem a odstraněním zařízení staveniště. | [25 empty] | POP
4 | 005122010R | Provoz objednatele | Soubor | 1 |  | 0 |  | 0 |  | 0 | 21 | 0 | 0 | 0 | 0 | 0 |  | RTS 25/ I | Indiv | 0 | 0 |  | VRN | Běžná |  |  |  | POL99_8
|  | Náklady na ztížené provádění stavebních prací v důsledku nepřerušeného provozu na staveništi nebo v případech nepřerušeného provozu v objektech v nichž se stavební práce provádí. | [25 empty] | POP | Náklady na ztížené provádění stavebních prací v důsledku nepřerušeného provozu na staveništi nebo v případech nepřerušeného provozu v objektech v nichž se stavební práce provádí.
5 | 005124010R | Koordinační činnost | Soubor | 1 |  | 0 |  | 0 |  | 0 | 21 | 0 | 0 | 0 | 0 | 0 |  | RTS 25/ I | Indiv | 0 | 0 |  | VRN | Běžná |  |  |  | POL99_8
|  | Koordinace stavebních a technologických dodávek stavby. | [25 empty] | POP
6 | 00523 R | Zkoušky a revize | Soubor | 1 |  | 0 |  | 0 |  | 0 | 21 | 0 | 0 | 0 | 0 | 0 |  | RTS 25/ I | Indiv | 0 | 0 |  | VRN | Běžná |  |  |  | POL99_8
|  | Náklady zhotovitele, související s prováděním zkoušek a revizí předepsaných technickými normami nebo objednatelem a které jsou pro provedení díla nezbytné. | [25 empty] | POP | Náklady zhotovitele, související s prováděním zkoušek a revizí předepsaných technickými normami nebo objednatelem a které jsou pro provedení díla nezbytné.
Díl: | ON | Ostatní náklady |  |  |  | 0 |  | 0 |  | 0 |  | 0 |  | 0 |  | 0 |  |  |  |  | 0 | [6 empty] | DIL
7 | 005211030R | Dočasná dopravní opatření | Soubor | 1 |  | 0 |  | 0 |  | 0 | 21 | 0 | 0 | 0 | 0 | 0 |  | RTS 25/ I | Indiv | 0 | 0 |  | VRN | Běžná |  |  |  | POL99_8
|  | Náklady na vyhotovení návrhu dočasného dopravního značení, jeho projednání s dotčenými orgány a organizacemi, dodání dopravních značek a světelné signalizace, jejich rozmístění a přemísťování a jejich údržba v průběhu výstavby včetně následného odstranění po ukončení stavebních prací. | [25 empty] | POP | Náklady na vyhotovení návrhu dočasného dopravního značení, jeho projednání s dotčenými orgány a organizacemi, dodání dopravních značek a světelné signalizace, jejich rozmístění a přemísťování a jejich údržba v průběhu výstavby včetně následného odstranění po ukončení stavebních prací.
8 | 005211080R | Bezpečnostní a hygienická opatření na staveništi | Soubor | 1 |  | 0 |  | 0 |  | 0 | 21 | 0 | 0 | 0 | 0 | 0 |  | RTS 25/ I | Indiv | 0 | 0 |  | VRN | Běžná |  |  |  | POL99_8
|  | Náklady na ochranu staveniště před vstupem nepovolaných osob, včetně příslušného značení, náklady na osvětlení staveniště, náklady na vypracování potřebné dokumentace pro provoz staveniště z hlediska požární ochrany (požární řád a poplachová směrnice) a z hlediska provozu staveniště (provozně dopravní řád). | [25 empty] | POP | Náklady na ochranu staveniště před vstupem nepovolaných osob, včetně příslušného značení, náklady na osvětlení staveniště, náklady na vypracování potřebné dokumentace pro provoz staveniště z hlediska požární ochrany (požární řád a poplachová směrnice) a z hlediska provozu staveniště (provozně dopravní řád).
9 | 005211010R | Předání a převzetí staveniště | Soubor | 1 |  | 0 |  | 0 |  | 0 | 21 | 0 | 0 | 0 | 0 | 0 |  | RTS 25/ I | Indiv | 0 | 0 |  | VRN | Běžná |  |  |  | POL99_8
|  | Náklady spojené s účastí zhotovitele na předání a převzetí staveniště. | [25 empty] | POP
10 | 005241010R | Dokumentace skutečného provedení vč. dokladové části | Soubor | 1 |  | 0 |  | 0 |  | 0 | 21 | 0 | 0 | 0 | 0 | 0 |  | RTS 25/ I | Indiv | 0 | 0 |  | VRN | Běžná |  |  |  | POL99_8
|  | Náklady na vyhotovení dokumentace skutečného provedení stavby a její předání objednateli v požadované formě a požadovaném počtu. | [25 empty] | POP | Náklady na vyhotovení dokumentace skutečného provedení stavby a její předání objednateli v požadované formě a požadovaném počtu.
11 | 005261020R | Bankovní záruky | Soubor | 1 |  | 0 |  | 0 |  | 0 | 21 | 0 | 0 | 0 | 0 | 0 |  | RTS 25/ I | Indiv | 0 | 0 |  | VRN | Běžná |  |  |  | POL99_8
|  | Náklady zhotovitele spojené se zabezpečením a poskytnutím zajišťovacích bankovních záruk, pokud je zadavatel požaduje v obchodních podmínkách. | [25 empty] | POP | Náklady zhotovitele spojené se zabezpečením a poskytnutím zajišťovacích bankovních záruk, pokud je zadavatel požaduje v obchodních podmínkách.
12 | ON001 | Zábory, ochrana území, zabezpečení příjezdů a přístupů | soubor | 1 |  | 0 |  | 0 |  | 0 | 21 | 0 | 0 | 0 | 0 | 0 |  | Vlastní | Indiv | 0 | 0 |  | VRN | Běžná |  |  |  | POL99_8
[26 empty] | 12 | 21 | DPH
| Celkem |  |  |  |  | 0 | [19 empty] | 0 | 0 | SUM
Poznámky uchazeče k zadání
POPUZIV
END
Note on S6: Jedná se o informaci, zda se jedná o položku, která je do rozpočtu zadána z cenové soustavy RTS, nebo vlastní.
Note on T6: Jedná se o název CÚ, která je zadána u položky rozpočtu