## List1
Příloha č. 6 ZD
„Nákup vozidel pro ZDS Nemocnice Znojmo p. o. 2024 – 4 sanitní vozidla 2025“
TECHNICKÉ POŽADAVKY NA SANITNÍ VOZIDLA
Požadavek | hodnota požadovaná zadvatelem | hodnota nabízená uchazečem
Sanitní vozidlo
kategorie vozidla: M1, podle vyhláčky č. 341/2014 Sb. o schvalování technické způsobilosti a o technických podmínkách provozu vozidel na pozemních komunikacích | ANO
emisní norma min. EURO 6 | ANO
spotřeba paliva pro kombinovaný provoz maximálně ve výši dle přílohy č. 2, tabulka III. nařízení vlády č. 173/2016 Sb. o stanovení závazných zadávacích podmínek pro veřejné zakázky na pořízení silničních vozidel | ANO
sanitní vozidlo je určeno pro dopravu raněných, nemocných a rodiček typu A2 podle ČSN EN 1789+A2 | ANO
bude provedeno jako typ s uzavřenou skříňovou karosérií podle vyhlášky Ministerstva dopravy č. 341/2002 Sb., zákona č. 56/2001 Sb., v platném znění a splńující homologaci dle směrnice 2007/46/ES | ANO
bude provedeno v souladu s vyhláškou č. 296/2012 Sb. O požadavcích na vybavení poskytovatele zdravotnické dopravní služby (vybavení uvedené v bodech 2.3. - 2.18. včetně není předmětem této zakázky) | ANO
motor vznětový s přeplňováním | ANO
objem motoru | min. 1900 cm3
výkon motoru | min. 75 kW
dlouhý rozvor | min. 3.300 mm
výška střechy standardní | ANO |  | 2022-06-24 | pokud se spokojíme se základní výškou a v případě vyšší to uvítáme, pak je tato položka nadbytečná,v ř. 33 máme limit pro celkovou výšku vozidla!
barva bílá | ANO
dvousedadlo spolujezdce v kabině řidiče | ANO
přední mlhové světlomety | ANO
parkovací asistent (minimálně signalizace vzadu) | ANO
originální radiopřijímač s integrovanou funkcí handsfree (přes bluetooth) | ANO
multifunkční ukazatel - palubní počítač | ANO |  | 2022-06-24 | pak upřesněme, že požadujeme min. trip, průměrnou a okamžitou spotřebu
uzamykatelná odkládací přihrádka v kabině | ANO
zesílené pérování a tlumiče | ANO |  | 2022-06-24 | nerozumím vztahu k záruce, pokud neumíme vyhodnotit, nevyjednáme nic ani v rámci záruky
elektrická sklopná vyhřívaná zrcátka | ANO
pevná přepážka s posuvným oknem | ANO
pravé posuvné boční dveře s otevíracím oknem | ANO
zadní výklopné dveře prosklené | ANO
prosklený nákladový prostor | ANO
celková šířka vozu | max. 2.300 mm
celková výška vozu včetně majáků | max. 2.280 mm
největší technicky přípustná hmotnost vozidla | min.3.000kg /max.3.500 kg
klimatizace s poloautomatickou regulací u řidiče a po celém sanitním prostoru rovnoměrně rozloženým vícebodovým stropním výstupem (minimálně 6 výdechů) | ANO
záruční servis vozidla v okrese Znojmo | ANO
Vybavení sanitní zástavby
počet míst 4+1 v ambulantním prostoru (požadujeme dvě sedačky před lehátkem za dělící přepážkou, přičemž prostor mezi hranou sedáku a mezistěnou musí být minimálně 30 cm), třetí sedačka před infarktovým křeslem, infarktové křeslo a nosítka s odnímatelným podvozkem), sedačky s loketními opěrkami | ANO
uspořádání sedadel po směru jízdy (včetně integrovaných opěrek hlavy, tříbodových samonavíjecích pásů a loketní opěrky). Sedačky musí být schváleny dle ČSN EN 1789+A2 | ANO
pojízdná skládací nosítka s odnímatelným podvozkem (dle ČSN EN 1789+A2), výškově polohovatelná (minimálně 7 poloh), přední kola otočná, nosnost min. 200 kg, nosítka i úchycení nosítek musí být kompatibilní s transportní technikou používanou u zadavatele např. se značkou Medirol | ANO
uchycení nosítek dle ČSN EN 1789+A2, stůl pod nosítka s úložným prostorem přístupným z boku a zezadu | ANO
infarktové křeslo nepolohovatelné s integrovanou opěrkou hlavy, loketními opěrkami, vybavené čtyřbodovým pásem a nájezdovou rampou, včetně uchycení do podlahy vozu dle ČSN EN 1789+A2, nosnost křesla min. 250 kg, kompatibilní s transportní technikou používanou u zadavatele např. se značkou Medirol | ANO
druhý úložný prostor pro zdravotnický materiál (uzamykatelná skříňka na levém podběhu) | ANO
skříňová zástavba nízká, použité materiály omyvatelné a desinfikovatelné, spoje zatmelené proti zatečení, rovněž desinfikovatelné | ANO
výstražné zvukové zařízení (v motorovém prostoru) | ANO
výstražné světelné zařízení modré barvy(3x maják s technologií LED, 2x v přední části, 1x v zadní části vozu) | ANO
nezávislé teplovzdušné topení v přední části stolu, min. výkon 4 kw | ANO
obložení vnitřního prostoru pro pacienty desinfikovatelným materiálem (stěn, stropu a zadních podběhů) | ANO
protiskluzová podlaha (desinfikovatelná) | ANO
tepelná a hluková izolace vnitřního prostoru, utěsnění přepážky ambulantního prostoru | ANO
nástupní schůdek výklopný, nerezový | ANO
držák infuze pro lahve i PE sáčky umístěný nad nosítky | ANO
2 ks stropního osvětlení ambulantního prostoru (možnost ovládání řidičem a též přímo u světla) | ANO
zadní sklopný otočný hledáček při otevřených zadních dveřích | ANO
pomocné osvětlení ambulantního prostoru se spínačem v bočních a zadních dveřích | ANO
přenosná LED svítilna (možnost napájení ze zásuvky 12V/230V) | ANO
zvuková signalizace do kabiny řidiče, ovládaná z prostoru pro pacienty (v dosahu ležícího pacienta) | ANO
světelná signalizace otevřených dveří ambulantního prostoru u řidiče | ANO
zásuvka 12 V v prostoru pro pacienty - 2 ks | ANO
úchyt pro kyslíkovou láhev 2l - 1 ks | ANO
držák hasícího přístroje - 1ks | ANO
držák odpadní nádoby - 1 ks | ANO
aretace otevřených dveří | ANO
nástupní madlo po obou stranách bočních dveří a na přepážce proti dvousedadlu | ANO
stropní madlo pro sedící osoby umístěné v ose nosítek | ANO
střešní ventilátor ovládaný z prostoru řidiče | ANO
zmatnění oken ambulantního prostoru fólií (atestovanou) | ANO
polepy vozidla (výstražný červený pruh po obvodu vozidla, 4 ks znaků života, označení provozovatele na předních dveřích, 3 ks symbol telefonu s číslem, výstražný symbol tlakové láhve a AED) | ANO