## Technická spec.
Tiskárna na potisk mikroskopických podložních skel
Příloha č. 1 - Technická specifikace
Parametr | Požadovaná min. Hodnota (ANO-NE) | Nabízená hodnota | Poznámka
……………………………………………. (uveďte nabízený typ) 1 ks
Základní požadavky
Tiskárna pro potisk podložních skel
Tisk realizován na principu přenosu pigmentu z termotiskové pásky
Potisk okamžitě odolný vůči všem reagenciím používaným v histologických laboratořích
Volitelné rozmístění znaků v rámci potiskové plochy (počet znaků a řádků neomezeně v závislosti na velikosti písma)
Ovládání pomocí zabudovaného barevného dotykového LCD displeje
Možnost manuálního vkládání jednotlivých skel nebo tisk ze dvou zásobníků
Kapacita min. 1 zásobníku min. 72 skel
Tiskárna obsahuje zabudovanou čtečku čárových kódů
Tisk alfanumerických i speciálních znaků vč. lineárních a 2D čárových kódů
Tiskárna funguje samostatně nebo napojena do nemocničního informačního systému
Možnost vytvářet a uchovávat protokoly s předdefinovanými informacemi a počtem skel
Rychlost tisku 12 skel za minutu
Možnost připojení externí klávesnice
Rozměry tiskárny max. 330 x max. 163 x max. 406 mm
Pokyny pro vyplnění:
1. Účastník řízení je povinen vyplnit všechna pole ve sloupci "Nabízená hodnota"
2. Účastník řízení do předloženého formuláře u údajů, kde je minimální hodnota stanovena na ANO, doplní ANO-NE, podle vlastností a funkcí nabízeného přístroje (hodnota NE znamená nesplnění požadované vlastnosti přístroje a znamená nesplnění zadávacích podmínek)
3. Účastník řízení do předloženého formuláře u údajů, u nichž je stanovena minimální nebo maximální požadovaná hodnota číselně, doplní do druhého sloupce konkrétní číselnou hodnotu, kterou dosahuje jím nabízené zařízení (nedodržení stanoveného maxima či nesplnění požadovaného minima znamená nesplnění zadávacích podmínek).
4. Pokud má účastník řízení k jím nabízené hodnotě jakoukoliv poznámku či informaci, kterou by chtěl zadavateli sdělit či je dle něj pro zadavatele podstatná, uvede ji do sloupce "Poznámka".