## NTB
Příloha č. 3 Výzvy k podání nabídek - Technická specifikace předmětu plnění
Notebook
Název a výrobce zboží | [doplní dodavatel]
Počet požadovaných kusů | 5
Technický parametr | Požadovaný parametr | Nabízený parametr *
Display
- Úhlopříčka | 14"
- Rozlišení min. | 1920 x 1200
- Typ | IPS
- Povrch displeje | antireflexní
Procesor
- Minimální výkon dle PassMark - CPU Mark (dle cpubenchmark.net) v den konce lhůty pro podání nabídek; dodavatel doplní i název modelu procesoru | Multithread Rating: min. 18 000 bodů Single Thread Rating: min. 3 000 bodů
Paměť RAM (min. velikost)
- Min. velikost | 16 GB DDR5
Pevný disk
- Počet min. / druh | 1 / SSD M.2 2242 PCIe/NVMe
- Kapacita dat min. | 512 GB
Grafická karta
- Typ | integrovaná
Zvuková karta
- Typ | integrovaná
Síťové adaptéry
- Síťová karta - typ | integrovaná
- Rychlost min. | 1 Gbps
- Wifi | ANO min. (802.11ax) (WIFI6)
- BlueTooth min. | v5.0
Rozhraní - minimální počty všech typů
- USB 2.x Type A | volitelné
- USB 3.x Type A | 2x USB 3.x typ A v těle notebooku, nesmí být použita redukce, USB hub apod.
- USB 3.x Type C | 1x USB 3.x typ C v těle notebooku, nesmí být použita redukce, USB hub apod. (při napájení zařízení pomocí USB-C portu - min. počet 2x)
- RJ-45 | volitelné
- Digitální video výstup | min. HDMI
- Kamera | ANO
Ostatní
Klávesnice | CZ, podsvícená
Materiál notebooku | kovové šasi
Hmotnost notebooku | max. 1,46 kg
Operační systém | Windows 11 Pro, CZ lokalizace; 64-bitová verze. Licence musí být trvalá, nová a nepoužitá, s garantovanou pravostí a ověřitelností u výrobce.
Záruka min. | 36 měsíců
* Dodavatel doplní do modrých polí jím nabízené parametry. Dodavatel u každé uvedené položky (modrého pole) tabulky uvede nabízené technické parametry zařízení nebo u nevyčíslitelných požadavků uvede ANO/NE, tzn., zda zařízení splňuje nebo nesplňuje tento požadavek.
Zadavatelem vymezené kapacitní, kvalitativní a technické parametry a požadavky na předmět zakázky stejně jako hodnoty uvedené u těchto parametrů jsou stanoveny jako minimální přípustné. Účastníci proto mohou nabídnout zařízení, která budou disponovat lepšími parametry a vlastnostmi u funkcionalit zadavatelem požadovaných.

## Příslušenství
| Myš |  | Taška na notebook
Název a výrobce zboží | [doplní dodavatel] |  | [doplní dodavatel]
Počet požadovaných kusů | 3 |  | 3
Technický parametr | Požadovaný parametr | Nabízený parametr* | Požadovaný parametr | Nabízený parametr*
- Připojení | bezdrátová |  | x
- Technologie | optická |  | x
- Citlivost min. | 1600 dpi |  | x
- Barva | x |  | černá
- Velikost | x |  | na NTB s úhlopříčkou 14"
* Dodavatel doplní do modrých polí jím nabízené parametry. Dodavatel u každé uvedené položky (modrého pole) tabulky uvede nabízené technické parametry zařízení nebo u nevyčíslitelných požadavků uvede ANO/NE, tzn., zda zařízení splňuje nebo nesplňuje tento požadavek.
Zadavatelem vymezené kapacitní, kvalitativní a technické parametry a požadavky na předmět zakázky stejně jako hodnoty uvedené u těchto parametrů jsou stanoveny jako minimální přípustné. Účastníci proto mohou nabídnout zařízení, která budou disponovat lepšími parametry a vlastnostmi u funkcionalit zadavatelem požadovaných.