## Stolní počítač
Příloha č. 3 Výzvy k podání nabídek - Technická specifikace předmětu plnění
Stolní počítač
Název a výrobce zboží | [doplní dodavatel]
Počet požadovaných kusů | 31
Technický parametr | Požadovaný parametr | Nabízený parametr (přesný typ PN komponenty)*
Procesor
specifikace | minimálně 25000 bodů jako průměrný výsledek v oficiálně uznávaném benchmark testu PassMark – CPU Mark, 10 fyzických jader, 16 vláken, výrobní proces 10nm, max. TDP 148W, včetně chladiče, integrované UHD grafické jádro, dvoukanálový řadič pamětí typu DDR4 max. 3200MHz nebo DDR5 max. 4800MHz, pracovní frekvence výkonných jader ne vyšší než 2500MHz, turbo frekvence výkonných jader ne nižší než 4700MHz, velikost L3 cache ne nižší než 20MB
Základní deska
specifikace | podpora DDR4, 4x SATA3, zadní panel: (4x USB2.0, 2x USB3.2), 2x DIMM - minimálně 3200MHz, 2x M.2 NVMe, integrované audio, integrovaná GLAN, grafický výstup D-sub a HDMI
Paměť RAM
specifikace | DDR4 16GB, KIT 2x8GB, PC4-25600, min. 3200MHz, CL16, napětí 1,35V, nízký profil chladiče černě lakovaný, bez podsvícení
SSD disk
specifikace | formát 2.5´´, minimálně 500GB, Architektura 3D V-NAND, typ NAND pamětí TLC, rychlost zápisu 530MB/s, rychlost čtení 560MB/s, životnost 300TBW, technologie Turbo Write
HDD disk
specifikace | formát 3,5´´, nimimálně 500GB, 7200RPM, SATA3, minimální vyrovnávací paměť 32MB
Optická mechanika
specifikace | DVD±RW DL SATA
externí rozhraní COM
specifikace | samostatná karta PCI-Expres 2x RS232
Napájecí zdroj
specifikace | ATX zdroj PC minimálního výkonu 550W, modulární kabeláž NE, podsvícení NE, síťový vypínač ANO, PFC (Power Factor Correction) aktivní, splňuje ATX12V V3.0 & EPS12V V2.92, Aktivní PFC ≥0,9, certifikace - certifikace 80 Plus® BRONZE 230V EU, doba zpoždění >17ms při zatížení 80%, kondenzátory 450V, 105°C pro dlouhou životnost produktu, +12V provedení s jednou konzolí, 120mm tichý ventilátor, inteligentní regulace otáček chladiče, konstrukce modulu +5V & 3,3V DC na DC, černé kulaté kabely, kompletní ochrana: OCP/OVP/OPP/SCP, napájecí síťový kabel je součástí, konektory: 1x ATX 24 pin, 1x CPU 4+4 pin, 2x PCI-E 6+2 pin, 5x SATA, 2x Molex, 1x Floppy
Skříň - Case
specifikace | MiddleTower, přední audio a minimálně 2x USB-A 3.2 Gen. 1 vstupy (umístění mimo spodní část skříně), 5,25´´ externí pozice, 2,5´´ interní pozice, pozice pro přídavné ventilátory, neprůhledná skříň, typy podporovaných základních desek: ATX, microATX, Mini-ITX, FlexATX, barva: Černá , Rozměry max. 423×200×388 mm, počet rozšiřujících slotů min. 1x 2.5/3.5 , 4x 2.5 , 1x 3.5 , 1x 5.25, čtečka paměťových karet, ochrana proti neoprávněnému přístupu, hmotnost max. 3,59kg
Příslušenství
Klávesnice | robustní CZ klávesnice s rozhraním USB, membránový spínač, 104 kláves z ABS materiálu, voděodolná, hmotnost ne vyšší než 479 g, barva černá
Myš | optická robustní s rozhraním USB, symetrický úchop rukou se 3 tlačítky a klasickým kolečkem, citlivost minimálně 1000 DPI, bez podsvícení, délka kabelu 1,5 metru, hmotnost ne vyšší než 85 g, barva černá
Kabel | ke každému stolnímu počítači 1 ks (celkem tedy 31 ks) redukčního video propojovacího kabelu DVI-D (samec) na HDMI (samec) ve Full HD, rovné zakončení, pozlacené konektory, 1,8 m, dvojité stínění proti elektromagnetickému a rádiovému rušení (EMI + RFI), min. záruka 24 měsíců
Další požadavky
Operační systém | OEM licence pro Windows 11 Pro x64 CZ; předinstalovaný. Licence musí být nová, trvalá, nepoužitá, ověřitelná u výrobce daného zařízení.
Součástí balení / dodávky | napájecí kabel 230V, 2 m, CZ koncovka; prohlášení o shodě; záruční a dodací list vč. vypsaných sériových čísel komponent
Záruka min. | 36 měsíců, Next Business Day On-Site
* Dodavatel doplní do modrých polí jím nabízené parametry. Dodavatel u každé uvedené položky (modrého pole) tabulky uvede nabízené technické parametry zařízení nebo u nevyčíslitelných požadavků uvede ANO/NE, tzn., zda zařízení splňuje nebo nesplňuje tento požadavek.
Zadavatelem vymezené kapacitní, kvalitativní a technické parametry a požadavky na předmět zakázky stejně jako hodnoty uvedené u těchto parametrů jsou stanoveny jako minimální přípustné. Účastníci proto mohou nabídnout zařízení, která budou disponovat lepšími parametry a vlastnostmi u funkcionalit zadavatelem požadovaných.