## Pokyny pro vyplnění
Pokyny pro vyplnění
Ve všech listech tohoto souboru můžete měnit pouze buňky s modrým pozadím. Jedná se o tyto údaje : - údaje o firmě - jednotkové ceny položek zadané na maximálně dvě desetinná místa

## Stavba
#RTSROZP# | Položkový rozpočet
| Zakázka: |  | ZMĚNA DOKONČENÉ STAVBY - NADSTAVBA SKLADU
| Misto |  | Brno - Jundrov, Rozmarýnová 813/6
Rozpočet:
| Objednatel: |  | LIPKA, ŠKOLSKÉ ZAŘ.PRO ENVIR.VZDĚLÁVÁNÍ |  |  |  | IČ:
|  |  | Lipová 20 , Brno |  |  |  | DIČ:
| Projektant: | [5 empty] | IČ:
DIČ:
| Zhotovitel: | [5 empty] | IČ:
DIČ:
Vypracoval:
| Rozpis ceny | [6 empty] | Celkem
HSV | HSV | [6 empty] | 0
PSV | PSV | [6 empty] | 0
MON | MON | [6 empty] | 0
VN | Vedlejší náklady | [6 empty] | 0
ON | Ostatní náklady | [6 empty] | 0
| Celkem | [6 empty] | 0
Rekapitulace daní
| Základ pro sníženou DPH |  |  | 15 | % | 0 |  |  | CZK
| Snížená DPH |  |  | 15 | % | 0 |  |  | CZK
| Základ pro základní DPH |  |  | 21 | % | 0 |  |  | CZK
| Základní DPH |  |  | 21 | % | 0 |  |  | CZK
| Zaokrouhlení |  |  |  |  | 0 |  |  | CZK
| Cena celkem bez DPH |  |  |  |  | 0 |  |  | CZK
| Cena celkem s DPH |  |  |  |  | 0 |  |  | CZK
|  | v |  |  | dne |  | 2025-05-29
|  |  | Za zhotovitele |  |  |  | Za objednatele
Rekapitulace dílčích částí
#CASTI>> | Číslo | Název |  |  | Základ pro sníženou DPH | Základ pro základní DPH | DPH celkem | Cena celkem | %
1 |  |  |  |  | 0 | 0 | 0 | 0
| Celkem za stavbu |  |  |  | 0 | 0 | 0 | 0 | 0
Rekapitulace dílů
| Číslo | Název |  |  | Typ dílu |  |  | Celkem
| 1 | Zemní práce |  |  | HSV |  |  | 0
| 2 | Základy,zvláštní zakládání |  |  | HSV |  |  | 0
| 3 | Svislé a kompletní konstrukce |  |  | HSV |  |  | 0
| 5 | Komunikace |  |  | HSV |  |  | 0
| 94 | Lešení a stavební výtahy |  |  | HSV |  |  | 0
| 95 | Dokončovací kce na pozem.stav. |  |  | HSV |  |  | 0
| 97 | Prorážení otvorů |  |  | HSV |  |  | 0
| 99 | Staveništní přesun hmot |  |  | HSV |  |  | 0
| 712 | Živičné krytiny |  |  | PSV |  |  | 0
| 713 | Izolace tepelné |  |  | PSV |  |  | 0
| 762 | Konstrukce tesařské |  |  | PSV |  |  | 0
| 764 | Konstrukce klempířské |  |  | PSV |  |  | 0
| 765 | Krytiny tvrdé |  |  | PSV |  |  | 0
| 766 | Konstrukce truhlářské |  |  | PSV |  |  | 0
| 776 | Podlahy povlakové |  |  | PSV |  |  | 0
| 783 | Nátěry |  |  | PSV |  |  | 0
| 784 | Malby |  |  | PSV |  |  | 0
| M24 | Montáže vzduchotechnických zař |  |  | MON |  |  | 0
| Cena celkem | [6 empty] | 0
Note on D11: ====== ID#AAABkdheDGs Radim Štěpánek (2025-05-29 13:52:22) Název
Note on I11: ====== ID#AAABkdheDG8 Radim Štěpánek (2025-05-29 13:52:22) IČO
Note on D12: ====== ID#AAABkdheDG4 Radim Štěpánek (2025-05-29 13:52:22) Ulice
Note on I12: ====== ID#AAABkdheDHA Radim Štěpánek (2025-05-29 13:52:22) DIČ
Note on C13: ====== ID#AAABkdheDGw Radim Štěpánek (2025-05-29 13:52:22) PSČ
Note on D13: ====== ID#AAABkdheDG0 Radim Štěpánek (2025-05-29 13:52:22) Ulice

## VzorPolozky (hidden)
Položkový rozpočet
Z:
O:
R:

## Pol
Položkový rozpočet | [22 empty] | #TypZaznamu#
S: |  | ZMĚNA DOKONČENÉ STAVBY - NADSTAVBA SKLADU | [20 empty] | STA
O: |  | Brno - Jundrov, Rozmarýnová 813/6 | [20 empty] | OBJ
R: | [22 empty] | ROZ
C: | [22 empty] | CAS_STR
P.č. | Číslo položky | Název položky | MJ | množství | cena / MJ | Celkem | Dodávka | Dodávka celk. | Montáž | Montáž celk. | DPH | cena s DPH | hmotnost / MJ | hmotnost celk.(t) | dem. hmotnost / MJ | dem. hmotnost celk.(t) | Ceník | Cen. soustava | Nhod / MJ | Nhod celk.
Díl: | 1 | Zemní práce |  |  |  | 0 |  | 0 |  | 0 |  | 0 |  | 0 |  | 0 |  |  |  | 0.78 |  |  | DIL
1 | 139601102R00 | Ruční výkop jam, rýh a šachet v hornině tř. 3 | m3 | 0.216 |  | 0 |  | 0 |  | 0 | 21 | 0 | 0 | 0 | 0 | 0 |  |  | 3.533 | 0.76 |  |  | POL1_0
|  | 0,4*0,4*0,45*3 |  | 0.216 | [18 empty] | VV | 0
2 | 162201102R00 | Vodorovné přemístění výkopku z hor.1-4 do 50 m | m3 | 0.22 |  | 0 |  | 0 |  | 0 | 21 | 0 | 0 | 0 | 0 | 0 |  |  | 0.074 | 0.02 |  |  | POL1_0
Díl: | 2 | Základy,zvláštní zakládání |  |  |  | 0 |  | 0 |  | 0 |  | 0 |  | 0.77724 |  | 0 |  |  |  | 1.13 |  |  | DIL
3 | 275313621R00 | Beton základových patek prostý C 20/25 | m3 | 0.29664 |  | 0 |  | 0 |  | 0 | 21 | 0 | 2.525 | 0.74902 | 0 | 0 |  |  | 0.477 | 0.14 |  |  | POL1_0
|  | 0,4*0,4*0,6*3*1,03 |  | 0.29664 | [18 empty] | VV | 0
4 | 275351215R00 | Bednění stěn základových patek - zřízení | m2 | 0.72 |  | 0 |  | 0 |  | 0 | 21 | 0 | 0.0392 | 0.02822 | 0 | 0 |  |  | 1.05 | 0.76 |  |  | POL1_0
|  | 0,4*4*0,15*3 |  | 0.72 | [18 empty] | VV | 0
5 | 275351216R00 | Bednění stěn základových patek - odstranění | m2 | 0.72 |  | 0 |  | 0 |  | 0 | 21 | 0 | 0 | 0 | 0 | 0 |  |  | 0.32 | 0.23 |  |  | POL1_0
Díl: | 3 | Svislé a kompletní konstrukce |  |  |  | 0 |  | 0 |  | 0 |  | 0 |  | 0.3194 |  | 0 |  |  |  | 13.98 |  |  | DIL
6 | 342266211RT4 | Obklad stropu deskami např. typový výrobek Fermacell tl. 12,5 mm, dřevěný rošt | m2 | 20 |  | 0 |  | 0 |  | 0 | 21 | 0 | 0.01597 | 0.3194 | 0 | 0 |  |  | 0.699 | 13.98 |  |  | POL1_0
|  | u skladby S2:20,0 |  | 20 | [18 empty] | VV | 0
Díl: | 5 | Komunikace |  |  |  | 0 |  | 0 |  | 0 |  | 0 |  | 0.15939 |  | 0.3975 |  |  |  | 1.07 |  |  | DIL
7 | 113106221R00 | Rozebrání dlažeb z drobných kostek v kam. těženém | m2 | 0.75 |  | 0 |  | 0 |  | 0 | 21 | 0 | 0 | 0 | 0.2 | 0.15 |  |  | 0.1 | 0.08 |  |  | POL1_0
|  | 0,5*0,5*3 |  | 0.75 | [18 empty] | VV | 0
8 | 113107515R00 | Odstranění podkladu pl. 50 m2,kam.drcené tl.15 cm | m2 | 0.75 |  | 0 |  | 0 |  | 0 | 21 | 0 | 0 | 0 | 0.33 | 0.2475 |  |  | 0.5265 | 0.39 |  |  | POL1_0
|  | 0,5*0,5*3 |  | 0.75 | [18 empty] | VV | 0
9 | 591211111R00 | Kladení dlažby drobné kostky,lože z kamen.tl. 5 cm | m2 | 0.75 |  | 0 |  | 0 |  | 0 | 21 | 0 | 0.11 | 0.0825 | 0 | 0 |  |  | 0.759 | 0.57 |  |  | POL1_0
10 | 451577977R00 | Podklad pod dlažbu z štěrkodrti tl.do 10 cm, montáž - požít stáv. | m2 | 0.27 |  | 0 |  | 0 |  | 0 | 21 | 0 | 0.1836 | 0.04957 | 0 | 0 |  |  | 0.09 | 0.02 |  |  | POL1_0
|  | (0,5*0,5-0,4*0,4)*3 |  | 0.27 | [18 empty] | VV | 0
11 | 451579777R00 | Přípl. za další 1cm kameniva těženého nad 10cm | m2 | 1.35 |  | 0 |  | 0 |  | 0 | 21 | 0 | 0.02024 | 0.02732 | 0 | 0 |  |  | 0.006 | 0.01 |  |  | POL1_0
|  | 0,27*5 |  | 1.35 | [18 empty] | VV | 0
Díl: | 94 | Lešení a stavební výtahy |  |  |  | 0 |  | 0 |  | 0 |  | 0 |  | 1.2895 |  | 0 |  |  |  | 19.85 |  |  | DIL
12 | 941941031R00 | Montáž lešení leh.řad.s podlahami,š.do 1 m, H 10 m | m2 | 65.8 |  | 0 |  | 0 |  | 0 | 21 | 0 | 0.01838 | 1.2094 | 0 | 0 |  |  | 0.13 | 8.55 |  |  | POL1_0
|  | fasáda čelní: | [20 empty] | VV | 0
|  | 4,7*4,0 |  | 18.8 | [18 empty] | VV | 0
|  | fasáda boční: | [20 empty] | VV | 0
|  | 6,55*4,0 |  | 26.2 | [18 empty] | VV | 0
|  | fasáda zadní: | [20 empty] | VV | 0
|  | 5,2*4,0 |  | 20.8 | [18 empty] | VV | 0
13 | 941941191R00 | Příplatek za každý měsíc použití lešení k pol.1031 | m2 | 65.8 |  | 0 |  | 0 |  | 0 | 21 | 0 | 0.00085 | 0.05593 | 0 | 0 |  |  | 0.006 | 0.39 |  |  | POL1_0
14 | 941941831R00 | Demontáž lešení leh.řad.s podlahami,š.1 m, H 10 m | m2 | 65.8 |  | 0 |  | 0 |  | 0 | 21 | 0 | 0 | 0 | 0 | 0 |  |  | 0.112 | 7.37 |  |  | POL1_0
15 | 941955001R00 | Lešení lehké pomocné, výška podlahy do 1,2 m | m2 | 20 |  | 0 |  | 0 |  | 0 | 21 | 0 | 0.00121 | 0.0242 | 0 | 0 |  |  | 0.177 | 3.54 |  |  | POL1_0
|  | pro podhledy: | [20 empty] | VV | 0
|  | 2NP:20,0 |  | 20 | [18 empty] | VV | 0
|  | 1NP: | [20 empty] | VV | 0
Díl: | 95 | Dokončovací kce na pozem.stav. |  |  |  | 0 |  | 0 |  | 0 |  | 0 |  | 0.00324 |  | 0 |  |  |  | 8.61 |  |  | DIL
16 | 952901411R00 | Vyčištění ostatních objektů | m2 | 47.925 |  | 0 |  | 0 |  | 0 | 21 | 0 | 0 | 0 | 0 | 0 |  |  | 0.139 | 6.66 |  |  | POL1_0
|  | 17,8+20,0 |  | 37.8 | [18 empty] | VV | 0
|  | (26,5+7,25)*0,3 |  | 10.125 | [18 empty] | VV | 0
17 | 953943121R00 | Osazení kovových předmětů do betonu, 1 kg / kus | kus | 3 |  | 0 |  | 0 |  | 0 | 21 | 0 | 8e-05 | 0.00024 | 0 | 0 |  |  | 0.29 | 0.87 |  |  | POL1_0
18 | 553 pc | Kotevní patka U 140 mm pro dř.sloupy, žár.zink. | kus | 3 |  | 0 |  | 0 |  | 0 | 21 | 0 | 0.001 | 0.003 | 0 | 0 |  |  | 0 | 0 |  |  | POL1_0
19 | 953981304R00 | Chemické kotvy, cihly, hl. 125 mm, M16, malta POLY | kus | 4 |  | 0 |  | 0 |  | 0 | 21 | 0 | 0 | 0 | 0 | 0 |  |  | 0.194 | 0.78 |  |  | POL1_0
20 | 952902110R00 | Čištění zametáním v místnostech a chodbách | m2 | 20 |  | 0 |  | 0 |  | 0 | 21 | 0 | 0 | 0 | 0 | 0 |  |  | 0.015 | 0.3 |  |  | POL1_0
|  | stáv.střecha:20,0 |  | 20 | [18 empty] | VV | 0
Díl: | 97 | Prorážení otvorů |  |  |  | 0 |  | 0 |  | 0 |  | 0 |  | 0 |  | 0 |  |  |  | 0.3 |  |  | DIL
21 | 979082111R00 | Vnitrostaveništní doprava suti do 10 m | t | 0.32 |  | 0 |  | 0 |  | 0 | 21 | 0 | 0 | 0 | 0 | 0 |  |  | 0.942 | 0.3 |  |  | POL1_0
|  | (0,4-0,15-0,09)*2 |  | 0.32 | [18 empty] | VV | 0
Díl: | 99 | Staveništní přesun hmot |  |  |  | 0 |  | 0 |  | 0 |  | 0 |  | 0 |  | 0 |  |  |  | 2.41 |  |  | DIL
22 | 999281105R00 | Přesun hmot pro opravy a údržbu do výšky 6 m | t | 2.563 |  | 0 |  | 0 |  | 0 | 21 | 0 | 0 | 0 | 0 | 0 |  |  | 0.9385 | 2.41 |  |  | POL1_0
|  | 0,75+0,32+0,2+1,29+0,003 |  | 2.563 | [18 empty] | VV | 0
Díl: | 712 | Živičné krytiny |  |  |  | 0 |  | 0 |  | 0 |  | 0 |  | 1.6714 |  | 0 |  |  |  | 46.85 |  |  | DIL
23 | 712371801R00 | Povlaková krytina střech do 10°, fólií EPDM | m2 | 37.01 |  | 0 |  | 0 |  | 0 | 21 | 0 | 3e-05 | 0.00111 | 0 | 0 |  |  | 0.317 | 11.73 |  |  | POL1_0
|  | u skladby S2: | [20 empty] | VV | 0
|  | 26,5+3,7*0,15+4,2*0,17+6,95*0,15 |  | 28.8115 | [18 empty] | VV | 0
|  | (3,7+4,2)*0,12 |  | 0.948 | [18 empty] | VV | 0
|  | Mezisoučet |  | 29.7595 | [18 empty] | VV | 1
|  | 29,76 |  | 29.76 | [18 empty] | VV | 0
[23 empty] | VV | 0
|  | u skladby S5: | [20 empty] | VV | 0
|  | 3,6*1,6+1,3*0,6+(3,35+1,4)*0,15 |  | 7.2525 | [18 empty] | VV | 0
24 | 712391171R00 | Povlaková krytina střech do 10°, podklad. textilie | m2 | 37.01 |  | 0 |  | 0 |  | 0 | 21 | 0 | 0 | 0 | 0 | 0 |  |  | 0.1 | 3.7 |  |  | POL1_0
25 | 693-66198R | Geotextilie 300 g/m2 š. 200cm 100% PP | m2 | 38.8605 |  | 0 |  | 0 |  | 0 | 21 | 0 | 0.0003 | 0.01166 | 0 | 0 |  |  | 0 | 0 |  |  | POL3_0
|  | 37,01*1,05 |  | 38.8605 | [18 empty] | VV | 0
26 | 28322103R | Fólie střešní EPDM pro zel.střechy | m2 | 42.5615 |  | 0 |  | 0 |  | 0 | 21 | 0 | 0.00184 | 0.07831 | 0 | 0 |  |  | 0 | 0 |  |  | POL3_0
|  | 37,01*1,15 |  | 42.5615 | [18 empty] | VV | 0
27 | 712800030RA0 | Zelená střecha, extenzívní zeleň, vč.geotex.ochr., nop.folie a zemina bez EPS | m2 | 33.04 |  | 0 |  | 0 |  | 0 | 21 | 0 | 0.04783 | 1.5803 | 0 | 0 |  |  | 0.84747 | 28 |  |  | POL2_0
|  | u skladby S2: | [20 empty] | VV | 0
|  | 26,5 |  | 26.5 | [18 empty] | VV | 0
|  | u skladby S5: | [20 empty] | VV | 0
|  | 3,6*1,6+1,3*0,6 |  | 6.54 | [18 empty] | VV | 0
28 | 998712101R00 | Přesun hmot pro povlakové krytiny, výšky do 6 m | t | 1.67 |  | 0 |  | 0 |  | 0 | 21 | 0 | 0 | 0 | 0 | 0 |  |  | 2.048 | 3.42 |  |  | POL1_0
Díl: | 713 | Izolace tepelné |  |  |  | 0 |  | 0 |  | 0 |  | 0 |  | 0.57126 |  | 0 |  |  |  | 23.29 |  |  | DIL
29 | 713111130R00 | Izolace tepelné stropů, vložené mezi krokve | m2 | 45.4 |  | 0 |  | 0 |  | 0 | 21 | 0 | 0.00023 | 0.01044 | 0 | 0 |  |  | 0.181 | 8.22 |  |  | POL1_0
|  | min.vata tl.160 mm: | [20 empty] | VV | 0
|  | u skladby S2:22,8 |  | 22.8 | [18 empty] | VV | 0
[23 empty] | VV | 0
|  | min.vata tl.180 mm: | [20 empty] | VV | 0
|  | Začátek provozního součtu | [20 empty] | VV | 2
|  | u skladby S4:3,0*1,6 |  | 4.8 | [18 empty] | VV | 2
|  | u skladby S7:17,8 |  | 17.8 | [18 empty] | VV | 2
|  | Mezisoučet |  | 22.6 | [18 empty] | VV | 3
|  | Konec provozního součtu | [20 empty] | VV | 0
|  | 22,6 |  | 22.6 | [18 empty] | VV | 0
30 | 713111125R00 | Izolace tepelné stropů rovných spodem, lepením | m2 | 1 |  | 0 |  | 0 |  | 0 | 21 | 0 | 0.00083 | 0.00083 | 0 | 0 |  |  | 0.231 | 0.23 |  |  | POL1_0
|  | deska therm tl.50 mm lep.PUR lep.: | [20 empty] | VV | 0
|  | u skladby S3:1,0*1,0 |  | 1 | [18 empty] | VV | 0
31 | 713111211RK5 | Montáž parozábrany krovů spodem s přelepením spojů, vč.dodávky | m2 | 22.8 |  | 0 |  | 0 |  | 0 | 21 | 0 | 0.00018 | 0.0041 | 0 | 0 |  |  | 0.18 | 4.1 |  |  | POL1_0
|  | u skladby S2:22,8 |  | 22.8 | [18 empty] | VV | 0
32 | 713131111R00 | Izolace tepelná stěn přibitím na dřev. konstrukci | m2 | 0.693 |  | 0 |  | 0 |  | 0 | 21 | 0 | 0.00031 | 0.00021 | 0 | 0 |  |  | 0.141 | 0.1 |  |  | POL1_0
|  | XPS tl. 80 mm - det. "2": | [20 empty] | VV | 0
|  | 3,85*0,18 |  | 0.693 | [18 empty] | VV | 0
33 | 713131121R00 | Izolace tepelná stěn přichycením drátem | m2 | 27.615 |  | 0 |  | 0 |  | 0 | 21 | 0 | 0.00053 | 0.01464 | 0 | 0 |  |  | 0.171 | 4.72 |  |  | POL1_0
|  | u skladby S1: | [20 empty] | VV | 0
|  | (3,1+6,45+3,6)*2,1 |  | 27.615 | [18 empty] | VV | 0
34 | 713134211RK2 | Montáž parozábrany na stěny s přelepením spojů, parotěsná zábrana černá | m2 | 35.24 |  | 0 |  | 0 |  | 0 | 21 | 0 | 0.00015 | 0.00529 | 0 | 0 |  |  | 0.14 | 4.93 |  |  | POL1_0
|  | u skladby S1:35,24 |  | 35.24 | [18 empty] | VV | 0
35 | 63150836.AR | Minerální recyklovaná/ přírodní tepelná izolace tl. 160mm | m2 | 23.94 |  | 0 |  | 0 |  | 0 | 21 | 0 | 0.008 | 0.19152 | 0 | 0 |  |  | 0 | 0 |  |  | POL3_0
|  | strop u skladby S2:22,8*1,05 |  | 23.94 | [18 empty] | VV | 0
36 | 63150837.AR | Minerální recyklovaná/přírodní tepelná izolace tl. 180mm | m2 | 23.73 |  | 0 |  | 0 |  | 0 | 21 | 0 | 0.0085 | 0.20171 | 0 | 0 |  |  | 0 | 0 |  |  | POL3_0
|  | u skladby S4, S7 - strop: | [20 empty] | VV | 0
|  | 22,6*1,05 |  | 23.73 | [18 empty] | VV | 0
37 | 63150847R | Tepelná izolace z přírodních materiálů tl. 160 mm | m2 | 29.001 |  | 0 |  | 0 |  | 0 | 21 | 0 | 0.0048 | 0.1392 | 0 | 0 |  |  | 0 | 0 |  |  | POL3_0
|  | stěny:27,62*1,05 |  | 29.001 | [18 empty] | VV | 0
38 | 2837634005R | Deska XPS tl. 80 mm | m2 | 0.7245 |  | 0 |  | 0 |  | 0 | 21 | 0 | 0.0024 | 0.00174 | 0 | 0 |  |  | 0 | 0 |  |  | POL3_0
|  | 0,69*1,05 |  | 0.7245 | [18 empty] | VV | 0
39 | 631 PC | Izolační deska Therm tl.50 mm | m2 | 1.05 |  | 0 |  | 0 |  | 0 | 21 | 0 | 0.0015 | 0.00158 | 0 | 0 |  |  | 0 | 0 |  |  | POL1_0
|  | strop u S3:1,0*1,05 |  | 1.05 | [18 empty] | VV | 0
40 | 998713101R00 | Přesun hmot pro izolace tepelné, výšky do 6 m | t | 0.57 |  | 0 |  | 0 |  | 0 | 21 | 0 | 0 | 0 | 0 | 0 |  |  | 1.74 | 0.99 |  |  | POL1_0
Díl: | 762 | Konstrukce tesařské |  |  |  | 0 |  | 0 |  | 0 |  | 0 |  | 2.3515 |  | 0 |  |  |  | 85.65 |  |  | DIL
41 | 762123110R00 | Montáž konstrukce stěn z fošen, hranolů do 100 cm2 | m | 100.6 |  | 0 |  | 0 |  | 0 | 21 | 0 | 0.0002 | 0.02012 | 0 | 0 |  |  | 0.312 | 31.39 |  |  | POL1_0
|  | dolní zakl.práh160/60 mm - 1: | [20 empty] | VV | 0
|  | 6,5+3,8+3,3 |  | 13.6 | [18 empty] | VV | 0
|  | horní zakl.práh 160/60 mm - 2: | [20 empty] | VV | 0
|  | 6,5+3,8+3,3 |  | 13.6 | [18 empty] | VV | 0
|  | stojka 160/60 mm - 3: | [20 empty] | VV | 0
|  | 2,05*24 |  | 49.2 | [18 empty] | VV | 0
|  | stojka 100/100 mm - 4: | [20 empty] | VV | 0
|  | 1,95*6 |  | 11.7 | [18 empty] | VV | 0
|  | dolní práh 100/100 mm - 5: | [20 empty] | VV | 0
|  | 6,5 |  | 6.5 | [18 empty] | VV | 0
|  | zavětrování 100/100 mm - 8: | [20 empty] | VV | 0
|  | 3,0*2 |  | 6 | [18 empty] | VV | 0
42 | 762 PC | Ocel.kotvící prvky - svorníky, úhelníky | kompl. | 1 |  | 0 |  | 0 |  | 0 | 21 | 0 | 0 | 0 | 0 | 0 |  |  | 0 | 0 |  |  | POL1_0
43 | 762123120R00 | Montáž konstrukce stěn z fošen, hranolů do 144 cm2 | m | 6.5 |  | 0 |  | 0 |  | 0 | 21 | 0 | 0.0002 | 0.0013 | 0 | 0 |  |  | 0.327 | 2.13 |  |  | POL1_0
|  | horní práh 100/140 mm - 6: | [20 empty] | VV | 0
|  | 6,5 |  | 6.5 | [18 empty] | VV | 0
44 | 762195000R00 | Spojovací a ochranné prostředky pro montáž stěn | m3 | 1.0664 |  | 0 |  | 0 |  | 0 | 21 | 0 | 0.01549 | 0.01652 | 0 | 0 |  |  | 0 | 0 |  |  | POL1_0
|  | dolní zakl.práh160/60 mm - 1: | [20 empty] | VV | 0
|  | 0,16*0,06*13,6 |  | 0.13056 | [18 empty] | VV | 0
|  | horní zakl.práh 160/60 mm - 2: | [20 empty] | VV | 0
|  | 0,16*0,06*13,6 |  | 0.13056 | [18 empty] | VV | 0
|  | stojka 160/60 mm - 3: | [20 empty] | VV | 0
|  | 0,16*0,06*49,2 |  | 0.47232 | [18 empty] | VV | 0
|  | stojka 100/100 mm - 4: | [20 empty] | VV | 0
|  | 0,1*0,1*11,7 |  | 0.117 | [18 empty] | VV | 0
|  | dolní práh 100/100 mm - 5: | [20 empty] | VV | 0
|  | 0,1*0,1*6,5 |  | 0.065 | [18 empty] | VV | 0
|  | zavětrování 100/100 mm - 8: | [20 empty] | VV | 0
|  | 0,1*0,1*6,0 |  | 0.06 | [18 empty] | VV | 0
|  | horní práh 100/140 mm - 6: | [20 empty] | VV | 0
|  | 0,1*0,14*6,5 |  | 0.091 | [18 empty] | VV | 0
45 | 762332120R00 | Montáž vázaných krovů pravidelných do 224 cm2 | m | 44 |  | 0 |  | 0 |  | 0 | 21 | 0 | 0.00099 | 0.04356 | 0 | 0 |  |  | 0.361 | 15.88 |  |  | POL1_0
|  | střešní nosník 80/160 mm - 7: | [20 empty] | VV | 0
|  | 4,0*11 |  | 44 | [18 empty] | VV | 0
46 | 762341220R00 | M. bedn.střech rovn. z aglomer.desek šroubováním | m2 | 26.5 |  | 0 |  | 0 |  | 0 | 21 | 0 | 0 | 0 | 0 | 0 |  |  | 0.292 | 7.74 |  |  | POL1_0
|  | OSB 3N P+D tl.25 mm: | [20 empty] | VV | 0
|  | skladba S2:26,5 |  | 26.5 | [18 empty] | VV | 0
47 | 762395000R00 | Spojovací a ochranné prostředky pro střechy | m3 | 1.2257 |  | 0 |  | 0 |  | 0 | 21 | 0 | 0.02357 | 0.02889 | 0 | 0 |  |  | 0 | 0 |  |  | POL1_0
|  | střešní nosník 80/160 mm - 7: | [20 empty] | VV | 0
|  | 0,08*0,16*44,0 |  | 0.5632 | [18 empty] | VV | 0
|  | bednění OSB 3N P+D tl.25 mm: | [20 empty] | VV | 0
|  | skladba S2:26,5*0,025 |  | 0.6625 | [18 empty] | VV | 0
48 | 762421230RT2 | Montáž obkladu deskami např. typový výrobek Fermacell tl. 12,5 mm včetně dodávky | m2 | 20 |  | 0 |  | 0 |  | 0 | 21 | 0 | 0.00942 | 0.1884 | 0 | 0 |  |  | 0.158 | 3.16 |  |  | POL1_0
|  | u skladby S2:20,0 |  | 20 | [18 empty] | VV | 0
49 | 762441112R00 | Montáž obložení atiky,OSB desky,1vrst.,šroubováním | m2 | 1.809 |  | 0 |  | 0 |  | 0 | 21 | 0 | 0 | 0 | 0 | 0 |  |  | 0.286 | 0.52 |  |  | POL1_0
|  | OSB 3N P+D tl.25 mm: | [20 empty] | VV | 0
|  | u skladby S2: | [20 empty] | VV | 0
|  | (4,2+3,7)*0,12 |  | 0.948 | [18 empty] | VV | 0
|  | 3,6*(0,06+0,15)*0,5 |  | 0.378 | [18 empty] | VV | 0
|  | 4,2*(0,06+0,17)*0,5 |  | 0.483 | [18 empty] | VV | 0
50 | 762495000R00 | Spojovací a ochranné prostř. obložení stěn, stropů | m2 | 21.81 |  | 0 |  | 0 |  | 0 | 21 | 0 | 0.00024 | 0.00523 | 0 | 0 |  |  | 0 | 0 |  |  | POL1_0
|  | 20,0+1,81 |  | 21.81 | [18 empty] | VV | 0
51 | 762712110R00 | Montáž vázaných konstrukcí hraněných do 120 cm2 | m | 10.5 |  | 0 |  | 0 |  | 0 | 21 | 0 | 0.00255 | 0.02678 | 0 | 0 |  |  | 0.495 | 5.2 |  |  | POL1_0
|  | příčné nos. stříšky 60/150 mm - 14,15: | [20 empty] | VV | 0
|  | 1,5*3+3,0*2 |  | 10.5 | [18 empty] | VV | 0
52 | 762712120R00 | Montáž vázaných konstrukcí hraněných do 224 cm2 | m | 21 |  | 0 |  | 0 |  | 0 | 21 | 0 | 0.00255 | 0.05355 | 0 | 0 |  |  | 0.598 | 12.56 |  |  | POL1_0
|  | sloup 140 /140 mm - 9: | [20 empty] | VV | 0
|  | 3,0*3 |  | 9 | [18 empty] | VV | 0
|  | prodl.pozednice 140/160 mm - 11: | [20 empty] | VV | 0
|  | 2,0*2 |  | 4 | [18 empty] | VV | 0
|  | nosník stříšky 140/160 mm - 13: | [20 empty] | VV | 0
|  | 4,0*2 |  | 8 | [18 empty] | VV | 0
53 | 762795000R00 | Spojovací prostředky pro vázané konstrukce | m3 | 0.5397 |  | 0 |  | 0 |  | 0 | 21 | 0 | 0.0291 | 0.01571 | 0 | 0 |  |  | 0 | 0 |  |  | POL1_0
|  | příčné nos. stříšky 60/150 mm - 14,15: | [20 empty] | VV | 0
|  | 0,06*0,15*10,5 |  | 0.0945 | [18 empty] | VV | 0
|  | sloup 140 /140 mm - 9: | [20 empty] | VV | 0
|  | 0,14*0,14*3,0*3 |  | 0.1764 | [18 empty] | VV | 0
|  | prodl.pozednice 140/160 mm - 11: | [20 empty] | VV | 0
|  | 0,14*0,16*2,0*2 |  | 0.0896 | [18 empty] | VV | 0
|  | nosník stříšky 140/160 mm - 13: | [20 empty] | VV | 0
|  | 0,14*0,16*4,0*2 |  | 0.1792 | [18 empty] | VV | 0
54 | 762822120R00 | Montáž stropnic hraněných pl. do 288 cm2 | m | 10.2 |  | 0 |  | 0 |  | 0 | 21 | 0 | 0.00016 | 0.00163 | 0 | 0 |  |  | 0.158 | 1.61 |  |  | POL1_0
|  | stropní trám 120/180 mm - 12: | [20 empty] | VV | 0
|  | 3,4*3 |  | 10.2 | [18 empty] | VV | 0
55 | 762895000R00 | Spojovací prostředky pro montáž stropů | m3 | 0.22032 |  | 0 |  | 0 |  | 0 | 21 | 0 | 0.00311 | 0.00069 | 0 | 0 |  |  | 0 | 0 |  |  | POL1_0
|  | stropní trám 120/180 mm - 12: | [20 empty] | VV | 0
|  | 0,12*0,18*3,4*3 |  | 0.22032 | [18 empty] | VV | 0
56 | 762512245R00 | Položení podlah pod PVC šroubováním, OSB 3N P+D tl.25 mm | m2 | 4.8 |  | 0 |  | 0 |  | 0 | 21 | 0 | 0 | 0 | 0 | 0 |  |  | 0.281 | 1.35 |  |  | POL1_0
|  | u skladby S4 OSB 3N P+D tl.25 mm: | [20 empty] | VV | 0
|  | 1,6*3,0 |  | 4.8 | [18 empty] | VV | 0
57 | 762595000R00 | Spojovací a ochranné prostředky k položení podlah | m3 | 0.12 |  | 0 |  | 0 |  | 0 | 21 | 0 | 0.00295 | 0.00035 | 0 | 0 |  |  | 0 | 0 |  |  | POL1_0
|  | u skladby S4 OSB 3N P+D tl.25 mm: | [20 empty] | VV | 0
|  | 4,8*0,025 |  | 0.12 | [18 empty] | VV | 0
58 | 605 PC | Dřev.lepené profily KVH nepohledové NSi, smrkové | m3 | 2.4158 |  | 0 |  | 0 |  | 0 | 21 | 0 | 0.57 | 1.377 | 0 | 0 |  |  | 0 | 0 |  |  | POL1_0
|  | dolní zakl.práh160/60 mm - 1: | [20 empty] | VV | 0
|  | 0,16*0,06*13,6*1,1 |  | 0.14362 | [18 empty] | VV | 0
|  | horní zakl.práh 160/60 mm - 2: | [20 empty] | VV | 0
|  | 0,16*0,06*13,6*1,1 |  | 0.14362 | [18 empty] | VV | 0
|  | stojka 160/60 mm - 3: | [20 empty] | VV | 0
|  | 0,16*0,06*49,2 |  | 0.47232 | [18 empty] | VV | 0
|  | stojka 100/100 mm - 4: | [20 empty] | VV | 0
|  | 0,1*0,1*11,7 |  | 0.117 | [18 empty] | VV | 0
|  | dolní práh 100/100 mm - 5: | [20 empty] | VV | 0
|  | 0,1*0,1*6,5 |  | 0.065 | [18 empty] | VV | 0
|  | zavětrování 100/100 mm - 8: | [20 empty] | VV | 0
|  | 0,1*0,1*6,0 |  | 0.06 | [18 empty] | VV | 0
|  | horní práh 100/140 mm - 6: | [20 empty] | VV | 0
|  | 0,1*0,14*6,5 |  | 0.091 | [18 empty] | VV | 0
|  | střešní nosník 80/160 mm - 7: | [20 empty] | VV | 0
|  | 0,08*0,16*44,0 |  | 0.5632 | [18 empty] | VV | 0
|  | příčné nos. stříšky 60/150 mm - 14,15: | [20 empty] | VV | 0
|  | 0,06*0,15*10,5 |  | 0.0945 | [18 empty] | VV | 0
|  | sloup 140 /140 mm - 9: | [20 empty] | VV | 0
|  | 0,14*0,14*3,0*3 |  | 0.1764 | [18 empty] | VV | 0
|  | prodl.pozednice 140/160 mm - 11: | [20 empty] | VV | 0
|  | 0,14*0,16*2,0*2 |  | 0.0896 | [18 empty] | VV | 0
|  | nosník stříšky 140/160 mm - 13: | [20 empty] | VV | 0
|  | 0,14*0,16*4,0*2 |  | 0.1792 | [18 empty] | VV | 0
|  | stropní trám 120/180 mm - 12: | [20 empty] | VV | 0
|  | 0,12*0,18*3,4*3 |  | 0.22032 | [18 empty] | VV | 0
59 | 60726017.AR | Deska dřevoštěpková OSB 3 N - 4PD tl. 25 mm | m2 | 36.421 |  | 0 |  | 0 |  | 0 | 21 | 0 | 0.0157 | 0.57181 | 0 | 0 |  |  | 0 | 0 |  |  | POL3_0
|  | skladba S2 + atika:(26,5+1,81)*1,1 |  | 31.141 | [18 empty] | VV | 0
|  | skladba S4:4,8*1,1 |  | 5.28 | [18 empty] | VV | 0
60 | 998762102R00 | Přesun hmot pro tesařské konstrukce, výšky do 12 m | t | 2.35 |  | 0 |  | 0 |  | 0 | 21 | 0 | 0 | 0 | 0 | 0 |  |  | 1.751 | 4.11 |  |  | POL1_0
Díl: | 764 | Konstrukce klempířské |  |  |  | 0 |  | 0 |  | 0 |  | 0 |  | 0.09222 |  | 0 |  |  |  | 17.67 |  |  | DIL
61 | 764814533R00 | Závětrná lišta TIZn plechu, rš 330 mm, K1 | m | 13 |  | 0 |  | 0 |  | 0 | 21 | 0 | 0.00137 | 0.01781 | 0 | 0 |  |  | 0.24 | 3.12 |  |  | POL1_0
62 | 764813125R00 | Lemování zdí z TIZn plechu, rš 250 mm, K2 | m | 9 |  | 0 |  | 0 |  | 0 | 21 | 0 | 0.0014 | 0.0126 | 0 | 0 |  |  | 0.23 | 2.07 |  |  | POL1_0
63 | 764551401R00 | Odpadní trouby Ti Zn plech, čtyřhranné, str. 75 mm, K7 | m | 3 |  | 0 |  | 0 |  | 0 | 21 | 0 | 0.0026 | 0.0078 | 0 | 0 |  |  | 0.603 | 1.81 |  |  | POL1_0
64 | 764251403R00 | Žlaby z Ti Zn plechu, podok. čtyřhranné, rš 330 mm, K5, K6 | m | 10.8 |  | 0 |  | 0 |  | 0 | 21 | 0 | 0.00294 | 0.03175 | 0 | 0 |  |  | 0.5562 | 6.01 |  |  | POL1_0
|  | K5, K6:6,8+4,0 |  | 10.8 | [18 empty] | VV | 0
65 | 764296420R00 | Dilatační lišta připojovací Ti Zn plech, rš 80 mm, k3 | m | 10.8 |  | 0 |  | 0 |  | 0 | 21 | 0 | 0.00073 | 0.00788 | 0 | 0 |  |  | 0.087 | 0.94 |  |  | POL1_0
66 | 764510430R00 | Oplechování parapetů včetně rohů Ti Zn, rš 210 mm, OBLOUK k8 | m | 1 |  | 0 |  | 0 |  | 0 | 21 | 0 | 0.00272 | 0.00272 | 0 | 0 |  |  | 0.811 | 0.81 |  |  | POL1_0
67 | 764816420R00 | Okapnice z Pz lakovaného plechu, rš 200 mm, K4 | m | 10.8 |  | 0 |  | 0 |  | 0 | 21 | 0 | 0.00108 | 0.01166 | 0 | 0 |  |  | 0.23 | 2.48 |  |  | POL1_0
68 | 998764101R00 | Přesun hmot pro klempířské konstr., výšky do 6 m | t | 0.09 |  | 0 |  | 0 |  | 0 | 21 | 0 | 0 | 0 | 0 | 0 |  |  | 4.737 | 0.43 |  |  | POL1_0
Díl: | 765 | Krytiny tvrdé |  |  |  | 0 |  | 0 |  | 0 |  | 0 |  | 0.01403 |  | 0 |  |  |  | 1.87 |  |  | DIL
69 | 765311721R00 | Větrací mřížka jednoduchá 1000 x 55 mm | m | 27.5 |  | 0 |  | 0 |  | 0 | 21 | 0 | 0.00051 | 0.01403 | 0 | 0 |  |  | 0.067 | 1.84 |  |  | POL1_0
|  | (3,85+6,55+3,35)*2 |  | 27.5 | [18 empty] | VV | 0
70 | 998765101R00 | Přesun hmot pro krytiny tvrdé, výšky do 6 m | t | 0.014 |  | 0 |  | 0 |  | 0 | 21 | 0 | 0 | 0 | 0 | 0 |  |  | 2.178 | 0.03 |  |  | POL1_0
Díl: | 766 | Konstrukce truhlářské |  |  |  | 0 |  | 0 |  | 0 |  | 0 |  | 1.1524 |  | 0 |  |  |  | 86.84 |  |  | DIL
71 | 766412123R00 | Obložení stěn nad 1 m2 palubkami MD, š. do 10 cm | m2 | 37.9885 |  | 0 |  | 0 |  | 0 | 21 | 0 | 0.00019 | 0.00722 | 0 | 0 |  |  | 0.603 | 22.91 |  |  | POL1_0
|  | fasáda čelní: | [20 empty] | VV | 0
|  | 3,35*3,3 |  | 11.055 | [18 empty] | VV | 0
|  | fasáda boční: | [20 empty] | VV | 0
|  | 1,5*0,92+6,55*2,1 |  | 15.135 | [18 empty] | VV | 0
|  | fasáda zadní: | [20 empty] | VV | 0
|  | 3,85*2,35 |  | 9.0475 | [18 empty] | VV | 0
|  | Mezisoučet |  | 35.2375 | [18 empty] | VV | 1
[23 empty] | VV | 0
|  | obklad stáv.trámů - det."6": | [20 empty] | VV | 0
|  | (0,08+0,16+0,18)*6,55 |  | 2.751 | [18 empty] | VV | 0
72 | 766416143R00 | Obložení stěn nad 5 m2, 2x typový výrobek Fermacell, nad 1,5 m2 | m2 | 26.397 |  | 0 |  | 0 |  | 0 | 21 | 0 | 0.00018 | 0.00475 | 0 | 0 |  |  | 0.453 | 11.96 |  |  | POL1_0
|  | typový výrobek Fermacell tl. 12,5 mm | [20 empty] | VV | 0
|  | u skladby S1: | [20 empty] | VV | 0
|  | (3,47+6,1+3,0)*2,1 |  | 26.397 | [18 empty] | VV | 0
73 | 766417111R00 | Podkladový rošt pod obložení stěn | m | 179.2 |  | 0 |  | 0 |  | 0 | 21 | 0 | 0.00018 | 0.03226 | 0 | 0 |  |  | 0.1725 | 30.91 |  |  | POL1_0
|  | latě 35/50 mm: | [20 empty] | VV | 0
|  | fasáda čelní:(3,35+3,0)*8 |  | 50.8 | [18 empty] | VV | 0
|  | fasáda boční:3,1*4+3,1*11+1,5*2+6,5*5 |  | 82 | [18 empty] | VV | 0
|  | fasáda zadní:3,85*9+2,35*5 |  | 46.4 | [18 empty] | VV | 0
74 | 766421213R00 | Obložení podhledů jednod. palubkami SM š. do 10 cm | m2 | 4.8 |  | 0 |  | 0 |  | 0 | 21 | 0 | 0.0003 | 0.00144 | 0 | 0 |  |  | 0.504 | 2.42 |  |  | POL1_0
|  | u skladby S4:1,6*3,0 |  | 4.8 | [18 empty] | VV | 0
75 | 766422343R00 | Obložení podhledů jednod.aglomer.deskami nad 1,5m2 | m2 | 36.99 |  | 0 |  | 0 |  | 0 | 21 | 0 | 0.00028 | 0.01036 | 0 | 0 |  |  | 0.434 | 16.05 |  |  | POL1_0
|  | OSB 3N P+D tl.15 mm: | [20 empty] | VV | 0
|  | u skladby S2:20,0-0,9*0,9 |  | 19.19 | [18 empty] | VV | 0
|  | u skladby S7:17,8 |  | 17.8 | [18 empty] | VV | 0
76 | 766 PC | Dřev. okno kulaté z europrofilů pr.900 mm, fixní, zaskl.izol.dvojsklem M+D | jus | 1 |  | 0 |  | 0 |  | 0 | 21 | 0 | 0.01 | 0.01 | 0 | 0 |  |  | 0 | 0 |  |  | POL1_0
77 | 60726012.AR | Deska typový výrobek Fermacell tl. 12,5 mm, 2x | m2 | 40.7 |  | 0 |  | 0 |  | 0 | 21 | 0 | 0.0095 | 0.38665 | 0 | 0 |  |  | 0 | 0 |  |  | POL3_0
|  | strop:37,0*1,1 |  | 40.7 | [18 empty] | VV | 0
78 | 60517111R | Lať roštu obkladú 35x50 mm | m3 | 0.34496 |  | 0 |  | 0 |  | 0 | 21 | 0 | 0.55 | 0.18973 | 0 | 0 |  |  | 0 | 0 |  |  | POL3_0
|  | 0,035*0,05*179,2*1,2 |  | 0.34496 | [18 empty] | VV | 0
79 | 61191741R | Palubka obkladová MD tloušťka 20 šíře do 80 mm | m2 | 41.8 |  | 0 |  | 0 |  | 0 | 21 | 0 | 0.0122 | 0.50996 | 0 | 0 |  |  | 0 | 0 |  |  | POL3_0
|  | 38,0*1,1 |  | 41.8 | [18 empty] | VV | 0
80 | 998766101R00 | Přesun hmot pro truhlářské konstr., výšky do 6 m | t | 1.15 |  | 0 |  | 0 |  | 0 | 21 | 0 | 0 | 0 | 0 | 0 |  |  | 2.255 | 2.59 |  |  | POL1_0
Díl: | 776 | Podlahy povlakové |  |  |  | 0 |  | 0 |  | 0 |  | 0 |  | 0.1169 |  | 0 |  |  |  | 12.03 |  |  | DIL
81 | 776521110R00 | Lepení povlak.podlah z pásů PVC na lepidlo V7508 | m2 | 26.5 |  | 0 |  | 0 |  | 0 | 21 | 0 | 0.0004 | 0.0106 | 0 | 0 |  |  | 0.38 | 10.07 |  |  | POL1_0
|  | u skladby S4 a S7:26,5 |  | 26.5 | [18 empty] | VV | 0
82 | 776411000R00 | Lepení podlahových soklíků pryžových | m | 18.84 |  | 0 |  | 0 |  | 0 | 21 | 0 | 2e-05 | 0.00038 | 0 | 0 |  |  | 0.0726 | 1.37 |  |  | POL1_0
|  | u skladby S4, S7: | [20 empty] | VV | 0
|  | 6,27+3,47+6,1+3,0 |  | 18.84 | [18 empty] | VV | 0
83 | 28342400R | Lišta podlahová z měkčeného PVC č. h. 1357 | m | 19.782 |  | 0 |  | 0 |  | 0 | 21 | 0 | 0.00015 | 0.00297 | 0 | 0 |  |  | 0 | 0 |  |  | POL3_0
|  | 18,84*1,05 |  | 19.782 | [18 empty] | VV | 0
84 | 284 PC | Podlahovina PVC | m2 | 27.825 |  | 0 |  | 0 |  | 0 | 21 | 0 | 0.0037 | 0.10295 | 0 | 0 |  |  | 0 | 0 |  |  | POL3_0
|  | 26,5*1,05 |  | 27.825 | [18 empty] | VV | 0
85 | 776992111RT1 | Svařování povlak. podlah typ.Altro z pásů nebo čtverců, včetně svařovací šňůry Altro WR | m | 10 |  | 0 |  | 0 |  | 0 | 21 | 0 | 0 | 0 | 0 | 0 |  |  | 0.046 | 0.46 |  |  | POL1_0
86 | 998776101R00 | Přesun hmot pro podlahy povlakové, výšky do 6 m | t | 0.12 |  | 0 |  | 0 |  | 0 | 21 | 0 | 0 | 0 | 0 | 0 |  |  | 1.091 | 0.13 |  |  | POL1_0
Díl: | 783 | Nátěry |  |  |  | 0 |  | 0 |  | 0 |  | 0 |  | 0.03039 |  | 0 |  |  |  | 9.55 |  |  | DIL
87 | 783782205R00 | Nátěr tesařských konstrukcí typový výrobek např. Bochemitem QB 2x | m2 | 0 |  | 0 |  | 0 |  | 0 | 21 | 0 | 0.00016 | 0 | 0 | 0 |  |  | 0.15 | 0 |  |  | POL1_0
|  | dolní zakl.práh160/60 mm - 1: | [20 empty] | VV | 0
|  | (0,16+0,06)*2*13,6*1,1 |  | 6.5824 | [18 empty] | VV | 0
|  | horní zakl.práh 160/60 mm - 2: | [20 empty] | VV | 0
|  | (0,16+0,06)*2*13,6*1,1 |  | 6.5824 | [18 empty] | VV | 0
|  | stojka 160/60 mm - 3: | [20 empty] | VV | 0
|  | (0,16+0,06)*2*49,2*1,1 |  | 23.8128 | [18 empty] | VV | 0
|  | dolní práh 100/100 mm - 5: | [20 empty] | VV | 0
|  | 0,1*2*6,5*1,1 |  | 1.43 | [18 empty] | VV | 0
|  | horní práh 100/140 mm - 6: | [20 empty] | VV | 0
|  | (0,1+0,14)*6,5*1,1 |  | 1.716 | [18 empty] | VV | 0
|  | střešní nosník 80/160 mm - 7: | [20 empty] | VV | 0
|  | (0,08+0,16)*2*44,0*1,1 |  | 23.232 | [18 empty] | VV | 0
|  | stropní trám 120/180 mm - 12: | [20 empty] | VV | 0
|  | (0,12+0,18)*2*3,4*3*1,1 |  | 6.732 | [18 empty] | VV | 0
|  | obkl.rošt 35/50 mm: | [20 empty] | VV | 0
|  | (0,035+0,05)*2*179,2*1,2 |  | 36.5568 | [18 empty] | VV | 0
88 | 783726300R00 | Lazura olejová, 2x | m2 | 72.3476 |  | 0 |  | 0 |  | 0 | 21 | 0 | 0.00042 | 0.03039 | 0 | 0 |  |  | 0.132 | 9.55 |  |  | POL1_0
|  | stojka 100/100 mm - 4: | [20 empty] | VV | 0
|  | 0,1*4*11,7 |  | 4.68 | [18 empty] | VV | 0
|  | dolní práh 100/100 mm - 5: | [20 empty] | VV | 0
|  | 0,1*2*6,5 |  | 1.3 | [18 empty] | VV | 0
|  | zavětrování 100/100 mm - 8: | [20 empty] | VV | 0
|  | 0,1*4*6,0 |  | 2.4 | [18 empty] | VV | 0
|  | horní práh 100/140 mm - 6: | [20 empty] | VV | 0
|  | (0,1+0,14)*6,5 |  | 1.56 | [18 empty] | VV | 0
|  | příčné nos. stříšky 60/150 mm - 14,15: | [20 empty] | VV | 0
|  | (0,06+0,15)*2*10,5 |  | 4.41 | [18 empty] | VV | 0
|  | sloup 140 /140 mm - 9: | [20 empty] | VV | 0
|  | 0,14*4*3,0*3 |  | 5.04 | [18 empty] | VV | 0
|  | prodl.pozednice 140/160 mm - 11: | [20 empty] | VV | 0
|  | (0,14+0,16)*2*2,0*2 |  | 2.4 | [18 empty] | VV | 0
|  | nosník stříšky 140/160 mm - 13: | [20 empty] | VV | 0
|  | (0,14+0,16)*2*4,0*2 |  | 4.8 | [18 empty] | VV | 0
[23 empty] | VV | 0
|  |  |  | 0 | [18 empty] | VV | 0
|  |  |  | 0 | [18 empty] | VV | 0
[23 empty] | VV | 0
|  | přesahy stř.trámů 80/160-7: | [20 empty] | VV | 0
|  | (0,27+0,1+0,08)*0,08*11 |  | 0.396 | [18 empty] | VV | 0
|  | (0,35*0,16-0,08*0,08*0,5)*2*11 |  | 1.1616 | [18 empty] | VV | 0
Díl: | 784 | Malby |  |  |  | 0 |  | 0 |  | 0 |  | 0 |  | 0.0042 |  | 0 |  |  |  | 2.69 |  |  | DIL
89 | 784191101R00 | Penetrace podkladu univerzální 1x | m2 | 20 |  | 0 |  | 0 |  | 0 | 21 | 0 | 7e-05 | 0.0014 | 0 | 0 |  |  | 0.03248 | 0.65 |  |  | POL1_0
|  | SDK podhled S2:20,0 |  | 20 | [18 empty] | VV | 0
90 | 784195112R00 | Malba Standard, bílá, bez penetrace, 2 x | m2 | 20 |  | 0 |  | 0 |  | 0 | 21 | 0 | 0.00014 | 0.0028 | 0 | 0 |  |  | 0.10191 | 2.04 |  |  | POL1_0
Díl: | M24 | Montáže vzduchotechnických zař |  |  |  | 0 |  | 0 |  | 0 |  | 0 |  | 0 |  | 0 |  |  |  | 0 |  |  | DIL
91 | 24 | Úprava VZT potrubí | kus | 2 |  | 0 |  | 0 |  | 0 | 21 | 0 | 0 | 0 | 0 | 0 |  |  | 0 | 0 |  |  | POL1_0
[21 empty] | 15 | 21
| 26 |  |  |  |  | 0 | [14 empty] | 0 | 0 | SUM
END