## 000.1
EstiCon |  |  |  | Firma: | [6 empty] | 3
Soupis prací objektu
S | Stavba: | 2024/0195 |  | II/416 Blučina obchvat, NN |  |  | 000.1 | 0 |  | 0 | 2
O | Rozpočet: | 000.1 |  | Ochrana živočichů po dobu stavby | [5 empty] | 0.15 | 2
Typ | Poř. číslo | Kód položky | Varianta | Název Položky | MJ | Množství | Cena |  | Cenová soustava | 0.21
[7 empty] | Jednotková | Celkem
0 | 1 | 2 | 3 | 4 | 5 | 6 | 7 | 8 | 9
SD |  | 0 |  | Všeobecné konstrukce a práce |  |  |  | 0
P | 1 | 02920 | a | OSTATNÍ POŽADAVKY - OCHRANA ŽIVOTNÍHO PROSTŘEDÍ | KPL | 1 | 0 | 0 |  | 0 | 3
PP |  |  |  | Práce biologického ochranného charakteru po dobu výstavby. V souladu s požadavky rozhodnutí ke stavbě obchvatu vydané KrÚ JMK, OŽP. Ochrana zvl. chráněných druhů živočichů v území dle par. 56, zákona 114/1992 Sb. Fólie pro dočasné bariéry obojživelníků. 200m Kolíky na přichycení fólie. 200m Odchytové nádoby upravené pro plazy a obojživelníky. 20KS Drobný materiál. Doprava pracovníků na paracoviště a z pracoviště, doprava materiálu, instalace bariéry, údržba a oprava bariéry po dobu stavby. Transfery obojživelníků ve dne. Odinstalace bariéry a prvků pro obojživelníky. Ruční zarovnání terénu. Vedení statistik, zpracování statistik, roční souhrnná zpráva s roční statistikou, fotodokumentace, jednání s MŽP, KrÚ aj.
VV |  |  |  | 1.000000 = 1,000 [A]
TS |  |  |  | Položka zahrnuje: - veškeré náklady spojené s objednatelem požadovanými pracemi Položka nezahrnuje: - x

## 000.2
EstiCon |  |  |  | Firma: | [6 empty] | 3
Soupis prací objektu
S | Stavba: | 2024/0195 |  | II/416 Blučina obchvat, NN |  |  | 000.2 | 0 |  | 0 | 2
O | Rozpočet: | 000.2 |  | Ostatní náklady | [5 empty] | 0.15 | 2
Typ | Poř. číslo | Kód položky | Varianta | Název Položky | MJ | Množství | Cena |  | Cenová soustava | 0.21
[7 empty] | Jednotková | Celkem
0 | 1 | 2 | 3 | 4 | 5 | 6 | 7 | 8 | 9
SD |  | 0 |  | Všeobecné konstrukce a práce |  |  |  | 0
P | 1 | 02811 | a | PRŮZKUMNÉ PRÁCE GEOTECHNICKÉ NA POVRCHU | KPL | 1 | 0 | 0 |  | 0 | 3
PP |  |  |  | Prohlídky a posouzení IG poměrů vč. příp. návrhu opatření.
TS |  |  |  | Položka zahrnuje: - veškeré náklady spojené s objednatelem požadovanými pracemi Položka nezahrnuje: - x
P | 2 | 02811 | b | PRŮZKUMNÉ PRÁCE GEOTECHNICKÉ NA POVRCHU | KPL | 1 | 0 | 0 |  | 0 | 3
PP
VV |  |  |  | "Profil geotechnického monitoringu. U SO 201, SO 203, 204, 205 v přechodové oblasti mostů" "pod násypy." "Vč. průběžného sledování měřením a vyhodnocení. Měřiče-snímače pórových tlaků" "4x 4 = 16." "SO 203, 204 – profil v přechodové oblasti před mostem (cca km 2,100), rozsahu:" "• 1 vodorovný profil pro sledování sedání v čase" "• 2x 1 piezometr pro sledování pórových tlaků v hloubce cca 2 m pod" "terénem pod levou i pravou korunou násypu" "• 1x 2 piezometry v hloubce cca 2,0 m a v hloubce cca 10 m pod terénem," "pozičně pod středem násypu" "SO 201, 205 – profil v přechodové oblasti za mostem rozsahu:" "• 1 vodorovný profil pro sledování sedání v čase" "• 2x 1 piezometr pro sledování pórových tlaků v hloubce cca 2 m pod" "terénem pod levou i pravou korunou násypu" "• 1x 2 piezometry v hloubce cca 2,0 m a v hloubce cca 10 m pod terénem," "pozičně pod středem násypu" "V průběhu sypání násypu v intervalu 1x za měsíc nebo po realizaci 3 m násypu." "Po dokončení KN v intervalu 1x za měsíc a tento interval ponechat po celou dobu" "stavby, pokud na základě výsledků nebude interval změněn." "Inklinometrické vrty 0m, neuvažuje se." "Hydrovrt 0x, neuvažuje se." "Dočasná šachta na povrchu 2KS vč. zakrytí - konec a začátek profilu. Celkem 8KS" "Rýha do hl. 1.0m 1KS dl. 52m vč. zásypu. Celkem 4 KS." "Práce zahrnují geodetické sledování konsolidace násypů á měsíc, po dobu výstavby" "min. 2r." "24 měřerní na 4 profilech"
TS |  |  |  | Položka zahrnuje: - veškeré náklady spojené s objednatelem požadovanými pracemi Položka nezahrnuje: - x
P | 3 | 029113 |  | OSTATNÍ POŽADAVKY - GEODETICKÉ ZAMĚŘENÍ - CELKY | KPL | 1 | 0 | 0 |  | 0 | 3
PP |  |  |  | Geodetické zaměření stavby - popsáno v obchodních podmínkách
VV |  |  |  | "zahrnuje veškeré náklady spojené s objednatelem požadovanými pracemi"
TS |  |  |  | Položka zahrnuje: - veškeré náklady spojené s objednatelem požadovanými pracemi Položka nezahrnuje: - x
P | 4 | 02943 |  | OSTATNÍ POŽADAVKY - VYPRACOVÁNÍ RDS | KPL | 1 | 0 | 0 |  | 0 | 3
PP |  |  |  | Realizační dokumentace stavby (dále jen RDS) - popsáno v obchodních podmínkách.
VV |  |  |  | "zahrnuje veškeré náklady spojené s objednatelem požadovanými pracemi"
TS |  |  |  | Položka zahrnuje: - veškeré náklady spojené s objednatelem požadovanými pracemi Položka nezahrnuje: - x
P | 5 | 02944 |  | OSTAT POŽADAVKY - DOKUMENTACE SKUTEČ PROVEDENÍ V DIGIT FORMĚ | KPL | 1 | 0 | 0 |  | 0 | 3
PP |  |  |  | Dokumentace skutečného provedení stavby (dále jen DSPS) - popsáno v obchodních podmínkách
VV |  |  |  | "zahrnuje veškeré náklady spojené s objednatelem požadovanými pracemi"
TS |  |  |  | Položka zahrnuje: - veškeré náklady spojené s objednatelem požadovanými pracemi Položka nezahrnuje: - x
P | 6 | 02945 |  | OSTAT POŽADAVKY - GEOMETRICKÝ PLÁN | KPL | 1 | 0 | 0 |  | 0 | 3
PP |  |  |  | Geometrické plány - popsáno v obchodních podmínkách
VV |  |  |  | "položka zahrnuje:" "- přípravu podkladů, podání žádosti na katastrální úřad" "- polní práce spojené s vyhotovením geometrického plánu" "- výpočetní a grafické kancelářské práce" "- úřední ověření výsledného geometrického plánu"
TS |  |  |  | Položka zahrnuje: - přípravu podkladů, vyhotovení žádosti pro vklad na katastrální úřad - polní práce spojené s vyhotovením geometrického plánu - výpočetní a grafické kancelářské práce - úřední ověření výsledného elaborátu - schválení návrhu vkladu do katastru nemovitostí příslušným katastrálním úřadem Položka nezahrnuje: - x
P | 7 | 02946 |  | OSTAT POŽADAVKY - FOTODOKUMENTACE | KPL | 1 | 0 | 0 |  | 0 | 3
PP |  |  |  | Fotodokumentace provádění stavby - popsáno v obchodních podmínkách
VV |  |  |  | "položka zahrnuje:" "- fotodokumentaci zadavatelem požadovaného děje a konstrukcí v požadovaných časových intervalech" "- zadavatelem specifikované výstupy (fotografie v papírovém a digitálním formátu) v požadovaném počtu"
TS |  |  |  | Položka zahrnuje: - fotodokumentaci zadavatelem požadovaného děje a konstrukcí v požadovaných časových intervalech - zadavatelem specifikované výstupy (fotografie v papírovém a digitálním formátu) v požadovaném počtu Položka nezahrnuje: - x

## 000.3
EstiCon |  |  |  | Firma: | [6 empty] | 3
Soupis prací objektu
S | Stavba: | 2024/0195 |  | II/416 Blučina obchvat, NN |  |  | 000.3 | 0 |  | 0 | 2
O | Rozpočet: | 000.3 |  | Vedlejší náklady | [5 empty] | 0.15 | 2
Typ | Poř. číslo | Kód položky | Varianta | Název Položky | MJ | Množství | Cena |  | Cenová soustava | 0.21
[7 empty] | Jednotková | Celkem
0 | 1 | 2 | 3 | 4 | 5 | 6 | 7 | 8 | 9
SD |  | 0 |  | Všeobecné konstrukce a práce |  |  |  | 0
P | 1 | 00001 | R | Vytyčení veškerých inženýrských sítí v prostoru staveniště - popsáno v obchodních podmínkách a v projektové dokumentaci | KPL | 1 | 0 | 0 |  | 0 | 3
PP
TS
P | 2 | 00002 | R | Vytyčení obvodu prostoru staveniště - popsáno v projektové dokumentaci | KPL | 1 | 0 | 0 |  | 0 | 3
PP
TS
P | 3 | 00003 | R | Zřízení a odstranění zařízení staveniště - popsáno v obchodních podmínkách | KPL | 1 | 0 | 0 |  | 0 | 3
PP
TS
P | 4 | 00004 | R | Zajištění povolení k uzavírkám - popsáno v obchodních podmínkách, v zákoně č. 13/1997 Sb., a vyhlášce č. 104/1997 | KPL | 1 | 0 | 0 |  | 0 | 3
PP
TS
P | 5 | 00005 | R | Zajištění stanovení, umístění, údržbu, přemístění a odstranění dočasného dopravního značení - popsáno v projektové dokumentaci | KPL | 1 | 0 | 0 |  | 0 | 3
PP
TS
P | 6 | 00006 | R | Zajištění povolení zvláštního užívání komunikací - popsáno v obchodních podmínkách, v zákoně č. 13/1997 Sb., a vyhlášce č. 104/1997 | KPL | 1 | 0 | 0 |  | 0 | 3
PP
TS
P | 7 | 00007 | R | Zajištění povolení užívání veřejného prostranství - popsáno v obchodních podmínkách | KPL | 1 | 0 | 0 |  | 0 | 3
PP
TS
P | 8 | 00008 | R | Zajištění přístupů a příjezdů k sousedním nemovitostem - popsáno v obchodních podmínkách, v zákoně č. 13/1997 Sb., a vyhlášce č. 104/1997 | KPL | 1 | 0 | 0 |  | 0 | 3
PP
TS
P | 9 | 00009 | R | Hlavní prohlídka silnice prováděná při uvedení stavby do provozu - popsáno v obchodních podmínkách a vyhlášce č. 104/1997 | KPL | 1 | 0 | 0 |  | 0 | 3
PP
TS
P | 10 | 00010 | R | Hlavní prohlídka mostu prováděná při uvedení stavby do provozu - popsáno v obchodních podmínkách | KPL | 6 | 0 | 0 |  | 0 | 3
PP |  |  |  | vč. vložení do BMS SO 201, SO 203, SO 204, SO 205, SO 206, SO 240
TS
P | 11 | 00011 | R | Ohlašování pohybu třetích osob na staveništi - popsáno v obchodních podmínkách | KPL | 1 | 0 | 0 |  | 0 | 3
PP
TS
P | 12 | 00012 | R | Mostní listy - popsáno v projektové dokumentaci | KPL | 6 | 0 | 0 |  | 0 | 3
PP |  |  |  | vč. zatížitelností mostů a zápisu do databáze. SO 201, SO 203, SO 204, SO 205, SO 206, SO 240
TS
P | 13 | 00015 | R | Bezpečnostní opatření - popsáno v projektové dokumentaci | KPL | 1 | 0 | 0 |  | 0 | 3
PP
TS
P | 14 | 00016 | R | Výpočet hluku ze stavební činnosti - popsáno v projektové dokumentaci a ve vyhlášce č. 272/2011 | KPL | 1 | 0 | 0 |  | 0 | 3
PP
TS
P | 15 | 00017 | R | Havarijní, povodňový plán - popsáno v projektové dokumentaci a ve vyhl. č. 24/2011 Sb. | KPL | 1 | 0 | 0 |  | 0 | 3
PP
TS
P | 16 | 00018 | R | Návrh technologického postupu prací - popsáno v obchodních podmínkách | KPL | 1 | 0 | 0 |  | 0 | 3
PP
TS
P | 17 | 00021 | R | Revize technologií a el. přípojek do čerpacích stanic | KPL | 1 | 0 | 0 |  | 0 | 3
PP |  |  |  | Revize technologií a el. přípojek do čerpacích stanic
TS
P | 18 | 02710 |  | POMOC PRÁCE ZŘÍZ NEBO ZAJIŠŤ OBJÍŽĎKY A PŘÍSTUP CESTY | KPL | 1 | 0 | 0 |  | 0 | 3
PP |  |  |  | DI opatření nad rámec E-ZOV, DIO, vč. nájmu a údržby značek a opatření po dobu výstavby. Např. opatření pro cyklisty. případná opatření pro chodce aj.
TS |  |  |  | Položka zahrnuje: - veškeré náklady spojené se zřízením nebo zajištěním objížďky a přístupové cesty Položka nezahrnuje: - x
P | 19 | 02811 |  | PRŮZKUMNÉ PRÁCE GEOTECHNICKÉ NA POVRCHU | KPL | 1 | 0 | 0 |  | 0 | 3
PP |  |  |  | Geologický a geotechnický dohled v průběhu výstavby
TS |  |  |  | Položka zahrnuje: - veškeré náklady spojené s objednatelem požadovanými pracemi Položka nezahrnuje: - x
P | 20 | 02912 | vb | OSTATNÍ POŽADAVKY - VYTYČOVACÍ BODY | KUS | 12 | 0 | 0 |  | 0 | 3
PP |  |  |  | U SO mostů 201, 203, 204, 205, 206, 240. Stabilizovaný bod pro mosty.
VV |  |  |  | 2*6 = 12,000 [A]
TS |  |  |  | Položka zahrnuje: - vrt D 300-500mm - ocelovou zárubnici DN 180-300 mm - ochrannou plastovou trubku DN 220-350 mm, plastový uzávěr - čepovou nivelační značku z nerez oceli, kotvu se šroubem z nerez oceli - ochranný tyčový znak s tabulkou - betonovou skruž DN 1500mm výšky 0,5m, beton C30/37-XF4 - izolační pěnu - zaměření bodu včetně vyrovnání (velmi přesná nivelace) - dle projektu základní vytyčovací sítě, kde je hloubka určena geologem na základě dostupných průzkumů či dat Polžka nezahrnuje: - x
P | 21 | 02920 | b | OSTATNÍ POŽADAVKY - OCHRANA ŽIVOTNÍHO PROSTŘEDÍ | KPL | 1 | 0 | 0 |  | 0 | 3
PP |  |  |  | Biologický dozor stavby vč. zpracování dokumentace biolog. dohledu stavby.
TS |  |  |  | Položka zahrnuje: - veškeré náklady spojené s objednatelem požadovanými pracemi Položka nezahrnuje: - x
P | 22 | 02920 | c | OSTATNÍ POŽADAVKY - OCHRANA ŽIVOTNÍHO PROSTŘEDÍ | KPL | 1 | 0 | 0 |  | 0 | 3
PP |  |  |  | Monitoring. Management mokřadu Pastvisko. Doba 5 let po kolaudaci. Botanický a ornitologický monitoring s důrazem na výskyt specializovaných druhů.
TS |  |  |  | Položka zahrnuje: - veškeré náklady spojené s objednatelem požadovanými pracemi Položka nezahrnuje: - x
P | 23 | 02950 |  | OSTATNÍ POŽADAVKY - POSUDKY, KONTROLY, REVIZNÍ ZPRÁVY, ZKOUŠKY | KPL | 1 | 0 | 0 |  | 0 | 3
PP |  |  |  | Zajištění provedení a výstupů veškerých zkoušek a revizí - popsáno v obchodních podmínkách, technických podmínkách a normách ČSN
TS |  |  |  | Položka zahrnuje: - veškeré náklady spojené s objednatelem požadovanými pracemi Položka nezahrnuje: - x
P | 24 | 02950 | p | OSTATNÍ POŽADAVKY - POSUDKY, KONTROLY, REVIZNÍ ZPRÁVY - PASPORTIZACE | KPL | 1 | 0 | 0 |  | 0 | 3
PP |  |  |  | Pasport komunikací objízdných tras před a po výstavbě.
TS |  |  |  | Položka zahrnuje: - veškeré náklady spojené s objednatelem požadovanými pracemi Položka nezahrnuje: - x
SD |  | 3 |  | Svislé konstrukce |  |  |  | 0
P | 25 | 31815 |  | ZDI ODDĚLOVACÍ A OHRADNÍ Z DÍLCŮ Z PLAST HMOT | M3 | 5.5 | 0 | 0 |  | 0 | 3
PP |  |  |  | Naváděcí zídky pro usměrnění obojživelníků. Provede se dle vyhodnocení ekodozoru před dokončením stavby. Čerpání se souhlasem objednatele.
VV |  |  |  | 100*0.055 = 5,500 [A]
TS |  |  |  | Položka zahrnuje: - dodání dílce požadovaného tvaru a vlastností, jeho skladování, doprava a osazení do definitivní polohy, včetně komplexní technologie výroby a montáže dílců, ošetření a ochrana dílců, - úpravy a zařízení pro uložení a transport dílce, - veškeré požadované úpravy dílců, včetně doplňkových konstrukcí a vybavení, - sestavení dílce na stavbě včetně montážních zařízení, plošin a prahů a pod., - výplň, těsnění a tmelení spár a spojů, - očištění a ošetření úložných ploch, - zednické výpomoce pro montáž dílců, - označení dílce výrobním štítkem nebo jiným způsobem, - úpravy dílce pro dodržení požadované přesnosti jeho osazení, včetně případných měření, - veškerá zařízení pro zajištění stability v každém okamžiku, - další práce dané případně specifikací k příslušnému prefabrik. dílci (úprava pohledových ploch, příp. rubových ploch, osazení měřících zařízení, zkoušení a měření dílců a pod.) Položka nezahrnuje: - x

## 001
EstiCon |  |  |  | Firma: | [6 empty] | 3
Soupis prací objektu
S | Stavba: | 2024/0195 |  | II/416 Blučina obchvat, NN |  |  | 001 | 0 |  | 0 | 2
O | Rozpočet: | 001 |  | Příprava území stavby | [5 empty] | 0.15 | 2
Typ | Poř. číslo | Kód položky | Varianta | Název Položky | MJ | Množství | Cena |  | Cenová soustava | 0.21
[7 empty] | Jednotková | Celkem
0 | 1 | 2 | 3 | 4 | 5 | 6 | 7 | 8 | 9
SD |  | 0 |  | Vedlejší a ostatní náklady stavby |  |  |  | 0
P | 1 | 014102 |  | POPLATKY ZA SKLÁDKU | T | 399 | 0 | 0 |  | 0 | 3
PP |  |  |  | Mat. z nezpevněných polních cest.
VV |  |  |  | 210*1.9 = 399,000 [A]
TS |  |  |  | Položka zahrnuje: - veškeré poplatky provozovateli skládky související s uložením odpadu na skládce. Položka nezahrnuje: - x
SD |  | 1 |  | Zemní práce |  |  |  | 0
P | 2 | 11120 |  | ODSTRANĚNÍ KŘOVIN | M2 | 6602 | 0 | 0 |  | 0 | 3
PP |  |  |  | odvoz a likvidace je v režii zhotovitele
TS |  |  |  | Položka zahrnuje: - odstranění křovin a stromů do průměru 100 mm - dopravu dřevin bez ohledu na vzdálenost - spálení na hromadách nebo štěpkování Položka nezahrnuje: - x
P | 3 | 11130 |  | SEJMUTÍ DRNU | M2 | 16500 | 0 | 0 |  | 0 | 3
PP |  |  |  | využije se na stavbě
VV |  |  |  | 16500.000000 = 16500,000 [A]
TS |  |  |  | Položka zahrnuje: - vodorovnou dopravu a uložení na skládku Položka nezahrnuje: - x
P | 4 | 11201 |  | KÁCENÍ STROMŮ D KMENE DO 0,5M S ODSTRANĚNÍM PAŘEZŮ | KUS | 24 | 0 | 0 |  | 0 | 3
PP |  |  |  | odvoz a likvidace je v režii zhotovitele
VV |  |  |  | 24.000000 = 24,000 [A]
TS |  |  |  | Položka zahrnuje: - poražení stromu a osekání větví - spálení větví na hromadách nebo štěpkování - dopravu a uložení kmenů, případné další práce s nimi dle pokynů zadávací dokumentace - vytrhání nebo vykopání pařezů - veškeré zemní práce spojené s odstraněním pařezů - dopravu a uložení pařezů, případně další práce s nimi dle pokynů zadávací dokumentace - zásyp jam po pařezech Položka nezahrnuje: - x Způsob měření: - kácení stromů se měří v [ks] poražených stromů (průměr stromů se měří ve výšce 1,3m nad terénem)
P | 5 | 11202 |  | KÁCENÍ STROMŮ D KMENE DO 0,9M S ODSTRANĚNÍM PAŘEZŮ | KUS | 16 | 0 | 0 |  | 0 | 3
PP |  |  |  | odvoz a likvidace je v režii zhotovitele
TS |  |  |  | Položka zahrnuje: - poražení stromu a osekání větví - spálení větví na hromadách nebo štěpkování - dopravu a uložení kmenů, případné další práce s nimi dle pokynů zadávací dokumentace - vytrhání nebo vykopání pařezů - veškeré zemní práce spojené s odstraněním pařezů - dopravu a uložení pařezů, případně další práce s nimi dle pokynů zadávací dokumentace - zásyp jam po pařezech Položka nezahrnuje: - x Způsob měření: - kácení stromů se měří v [ks] poražených stromů (průměr stromů se měří ve výšce 1,3m nad terénem)
P | 6 | 11203 |  | KÁCENÍ STROMŮ D KMENE PŘES 0,9M S ODSTRAN PAŘEZŮ | KUS | 2 | 0 | 0 |  | 0 | 3
PP |  |  |  | odvoz a likvidace je v režii zhotovitele
TS |  |  |  | Položka zahrnuje: - poražení stromu a osekání větví - spálení větví na hromadách nebo štěpkování - dopravu a uložení kmenů, případné další práce s nimi dle pokynů zadávací dokumentace - vytrhání nebo vykopání pařezů - veškeré zemní práce spojené s odstraněním pařezů - dopravu a uložení pařezů, případně další práce s nimi dle pokynů zadávací dokumentace - zásyp jam po pařezech Položka nezahrnuje: - x Způsob měření: - kácení stromů se měří v [ks] poražených stromů (průměr stromů se měří ve výšce 1,3m nad terénem)
P | 7 | 11204 |  | KÁCENÍ STROMŮ D KMENE DO 0,3M S ODSTRANĚNÍM PAŘEZŮ | KUS | 215 | 0 | 0 |  | 0 | 3
PP |  |  |  | odvoz a likvidace je v režii zhotovitele
VV |  |  |  | 215.000000 = 215,000 [A]
TS |  |  |  | Položka zahrnuje: - poražení stromu a osekání větví - spálení větví na hromadách nebo štěpkování - dopravu a uložení kmenů, případné další práce s nimi dle pokynů zadávací dokumentace - vytrhání nebo vykopání pařezů - veškeré zemní práce spojené s odstraněním pařezů - dopravu a uložení pařezů, případně další práce s nimi dle pokynů zadávací dokumentace - zásyp jam po pařezech Položka nezahrnuje: - x Způsob měření: - kácení stromů se měří v [ks] poražených stromů (průměr stromů se měří ve výšce 1,3m nad terénem)
P | 8 | 12110 |  | SEJMUTÍ ORNICE NEBO LESNÍ PŮDY | M3 | 78964 | 0 | 0 |  | 0 | 3
PP
VV |  |  |  | trvalý zábor (71960+1497) = 73457,000 [A] dočasný zábor (5507+0) = 5507,000 [B] Celkem: A+B = 78964,000 [C]
TS |  |  |  | Položka zahrnuje: - sejmutí ornice bez ohledu na tloušťku vrstvy - její vodorovnou dopravu Položka nezahrnuje: - uložení na trvalou skládku
P | 9 | 122737 |  | ODKOPÁVKY A PROKOPÁVKY OBECNÉ TŘ. I, ODVOZ DO 16KM | M3 | 210 | 0 | 0 |  | 0 | 3
PP |  |  |  | nezpevněné polní cesty, neurčené navážky odvozná vzdálenost v režii zhotovitele
TS |  |  |  | Položka zahrnuje: - vodorovnou a svislou dopravu, přemístění, přeložení, manipulace s výkopkem - kompletní provedení vykopávky nezapažené i zapažené - ošetření výkopiště po celou dobu práce v něm vč. klimatických opatření - ztížení vykopávek v blízkosti podzemního vedení, konstrukcí a objektů vč. jejich dočasného zajištění - ztížení pod vodou, v okolí výbušnin, ve stísněných prostorech a pod. - příplatek za lepivost - těžení po vrstvách, pásech a po jiných nutných částech (figurách) - čerpání vody vč. čerpacích jímek, potrubí a pohotovostní čerpací soupravy (viz ustanovení k pol. 1151,2) - potřebné snížení hladiny podzemní vody - těžení a rozpojování jednotlivých balvanů - vytahování a nošení výkopku - svahování a přesvah. svahů do konečného tvaru, výměna hornin v podloží a v pláni znehodnocené klimatickými vlivy - ruční vykopávky, odstranění kořenů a napadávek - pažení, vzepření a rozepření vč. přepažování (vyjma pažení záporového a štětových stěn) - úpravu, ochranu a očištění dna, základové spáry, stěn a svahů - zhutnění podloží, případně i svahů vč. svahování - zřízení stupňů v podloží a lavic na svazích, není-li pro tyto práce zřízena samostatná položka - udržování výkopiště a jeho ochrana proti vodě - odvedení nebo obvedení vody v okolí výkopiště a ve výkopišti - třídění výkopku - veškeré pomocné konstrukce umožňující provedení vykopávky (příjezdy, sjezdy, nájezdy, lešení, podpěr. konstr., přemostění, zpevněné plochy, zakrytí a pod.) Položka nezahrnuje: - uložení zeminy (na skládku, do násypu) ani poplatky za skládku, vykazují se v položce č.0141**
P | 10 | 12573 |  | VYKOPÁVKY ZE ZEMNÍKŮ A SKLÁDEK TŘ. I | M3 | 34913 | 0 | 0 |  | 0 | 3
PP |  |  |  | přebytečná ornice - nakopání z mezideponií
TS |  |  |  | Položka zahrnuje: - vodorovnou a svislou dopravu, přemístění, přeložení, manipulace s výkopkem - kompletní provedení vykopávky nezapažené i zapažené - ošetření výkopiště po celou dobu práce v něm vč. klimatických opatření - ztížení vykopávek v blízkosti podzemního vedení, konstrukcí a objektů vč. jejich dočasného zajištění - ztížení pod vodou, v okolí výbušnin, ve stísněných prostorech a pod. - příplatek za lepivost - těžení po vrstvách, pásech a po jiných nutných částech (figurách) - čerpání vody vč. čerpacích jímek, potrubí a pohotovostní čerpací soupravy (viz ustanovení k pol. 1151,2) - potřebné snížení hladiny podzemní vody - těžení a rozpojování jednotlivých balvanů - vytahování a nošení výkopku - ruční vykopávky, odstranění kořenů a napadávek - pažení, vzepření a rozepření vč. přepažování (vyjma pažení záporového a štětových stěn) - úpravu, ochranu a očištění dna, základové spáry, stěn a svahů - udržování výkopiště a jeho ochrana proti vodě - odvedení nebo obvedení vody v okolí výkopiště a ve výkopišti - třídění výkopku - veškeré pomocné konstrukce umožňující provedení vykopávky (příjezdy, sjezdy, nájezdy, lešení, podpěr. konstr., přemostění, zpevněné plochy, zakrytí a pod.) Položka nezahrnuje: - práce spojené s otvírkou zemníku
P | 11 | 12573B |  | VYKOPÁVKY ZE ZEMNÍKŮ A SKLÁDEK TŘ. I - DOPRAVA | M3KM | 174565 | 0 | 0 |  | 0 | 3
PP |  |  |  | odvoz přebytečné ornice na pozemky ZPF - vzdálenost 5 km
VV |  |  |  | 34913*5 = 174565,000 [A]
TS |  |  |  | Položka zahrnuje: - samostatnou dopravu zeminy Položka nezahrnuje: - x Způsob měření: - množství se určí jako součin kubatutry [m3] a požadované vzdálenosti [km].
P | 12 | 17120 |  | ULOŽENÍ SYPANINY DO NÁSYPŮ A NA SKLÁDKY BEZ ZHUTNĚNÍ | M3 | 78964 | 0 | 0 |  | 0 | 3
PP |  |  |  | uložení ornice a podorničí na deponii a mezideponii
VV |  |  |  | deponie:43727 = 43727,000 [A] mezideponie:35237 = 35237,000 [B] celkem: A+B = 78964,000 [C]
TS |  |  |  | Položka zahrnuje: - kompletní provedení zemní konstrukce do předepsaného tvaru - ošetření úložiště po celou dobu práce v něm vč. klimatických opatření - ztížení v okolí vedení, konstrukcí a objektů a jejich dočasné zajištění - ztížení provádění ve ztížených podmínkách a stísněných prostorech - ztížené ukládání sypaniny pod vodu - ukládání po vrstvách a po jiných nutných částech (figurách) vč. dosypávek - spouštění a nošení materiálu - úprava, očištění a ochrana podloží a svahů - svahování, uzavírání povrchů svahů - udržování úložiště a jeho ochrana proti vodě - odvedení nebo obvedení vody v okolí úložiště a v úložišti - veškeré pomocné konstrukce umožňující provedení zemní konstrukce (příjezdy, sjezdy, nájezdy, lešení, podpěrné konstrukce, přemostění, zpevněné plochy, zakrytí a pod.) Položka nezahrnuje: - x
P | 13 | 17120 | 1 | ULOŽENÍ SYPANINY DO NÁSYPŮ A NA SKLÁDKY BEZ ZHUTNĚNÍ | M3 | 210 | 0 | 0 |  | 0 | 3
PP |  |  |  | uložení na skládku viz. pol.122737
VV |  |  |  | 210 = 210,000 [A]
TS |  |  |  | Položka zahrnuje: - kompletní provedení zemní konstrukce do předepsaného tvaru - ošetření úložiště po celou dobu práce v něm vč. klimatických opatření - ztížení v okolí vedení, konstrukcí a objektů a jejich dočasné zajištění - ztížení provádění ve ztížených podmínkách a stísněných prostorech - ztížené ukládání sypaniny pod vodu - ukládání po vrstvách a po jiných nutných částech (figurách) vč. dosypávek - spouštění a nošení materiálu - úprava, očištění a ochrana podloží a svahů - svahování, uzavírání povrchů svahů - udržování úložiště a jeho ochrana proti vodě - odvedení nebo obvedení vody v okolí úložiště a v úložišti - veškeré pomocné konstrukce umožňující provedení zemní konstrukce (příjezdy, sjezdy, nájezdy, lešení, podpěrné konstrukce, přemostění, zpevněné plochy, zakrytí a pod.) Položka nezahrnuje: - x
P | 14 | 18230 |  | ROZPROSTŘENÍ ORNICE V ROVINĚ | M3 | 34913 | 0 | 0 |  | 0 | 3
PP |  |  |  | přebytečná ornice - povážení pozemků ZPF
VV |  |  |  | 34913.000000 = 34913,000 [A]
TS |  |  |  | Položka zahrnuje: - nutné přemístění ornice z dočasných skládek vzdálených do 50m - rozprostření ornice v předepsané tloušťce v rovině a ve svahu do 1:5
P | 15 | 18481 |  | OCHRANA STROMŮ BEDNĚNÍM | M2 | 132.5 | 0 | 0 |  | 0 | 3
PP |  |  |  | rozsah prací bude upřesněn dle aktuálního stavu při výstavbě, po odsouhlasení investorem
VV |  |  |  | ochrana stromů (5 KS jednotlivých stromů*délka 5 m* výška 2 m) + (55 m délka oplocení u deponie*1,5 m výška): (5*5*2)+(55*1,5) = 132,500 [A]
TS |  |  |  | Položka zahrnuje: - veškerý materiál, výrobky a polotovary, včetně mimostaveništní a vnitrostaveništní dopravy (rovněž přesuny), včetně naložení a složení, případně s uložením Položka nezahrnuje: - x
P | 16 | 18710 |  | OŠETŘENÍ ORNICE NA SKLÁDCE | M3 | 78964 | 0 | 0 |  | 0 | 3
PP |  |  |  | Ošetřování ornice dle technické zprávy. Dle pol 12 110
VV |  |  |  | 78964.000000 = 78964,000 [A]
TS |  |  |  | Položka zahrnuje: - urovnání skládky do výšky max. 3m se sklony svahů 1:2 a mírnějšími - založení trávníku (event. ošetření chemicky před založením trávníku při časové prodlevě mezi nasypáním skládky a osetím) - 1x za rok ošetření chemicky - 2x za rok sekání. Položka nezahrnuje: - x

## 002SO 002
EstiCon |  |  |  | Firma: | [6 empty] | 3
Soupis prací objektu
S | Stavba: | 2024/0195 |  | II/416 Blučina obchvat, NN |  |  | SO 002 | 0 |  | 0 | 2
O | Objekt: | 002 |  | Demolice stávajícího mostu přes Dunávku | [5 empty] | 0.15 | 2
O1 | Rozpočet: | SO 002 |  | Demolice stávajícího mostu přes Dunávku | [5 empty] | 0.21
Typ | Poř. číslo | Kód položky | Varianta | Název Položky | MJ | Množství | Cena |  | Cenová soustava
[7 empty] | Jednotková | Celkem
0 | 1 | 2 | 3 | 4 | 5 | 6 | 7 | 8 | 9
SD |  | 0 |  | Všeobecné konstrukce a práce |  |  |  | 0
P | 1 | 014102 | a | POPLATKY ZA SKLÁDKU | T | 1125.6 | 0 | 0 |  | 0 | 3
PP |  |  |  | Zemina nevhodná. Jílovitá odpadní zemina z výkopů - 2000kg/m3.
VV |  |  |  | Z pol. č. 12960: 7.8*2.0t/m3 = 15,600 [A] Z pol. č. 131737: 555.0*2.0t/m3 = 1110,000 [B] Celkem: A+B = 1125,600 [C]
TS |  |  |  | Položka zahrnuje: - veškeré poplatky provozovateli skládky související s uložením odpadu na skládce. Položka nezahrnuje: - x
P | 2 | 014102 | b | POPLATKY ZA SKLÁDKU | T | 54.096 | 0 | 0 |  | 0 | 3
PP |  |  |  | Beton 2300kg/m3,
VV |  |  |  | Z pol. č. 966157: 23.52*2.3t/m3 = 54,096 [A]
TS |  |  |  | Položka zahrnuje: - veškeré poplatky provozovateli skládky související s uložením odpadu na skládce. Položka nezahrnuje: - x
P | 3 | 014102 | c | POPLATKY ZA SKLÁDKU | T | 411.623 | 0 | 0 |  | 0 | 3
PP |  |  |  | Železobeton 2500kg/m3.
VV |  |  |  | Z pol. č. 966167: 164.649*2.5t/m3 = 411,623 [A]
TS |  |  |  | Položka zahrnuje: - veškeré poplatky provozovateli skládky související s uložením odpadu na skládce. Položka nezahrnuje: - x
SD |  | 1 |  | Zemní práce |  |  |  | 0
P | 4 | 11120 |  | ODSTRANĚNÍ KŘOVIN | M2 | 108 | 0 | 0 |  | 0 | 3
PP |  |  |  | Odvozná vzdálenost v režii zhotovitele.
VV |  |  |  | "Z příl. č. 02:" 4.5*6.0*4 = 108,000 [A]
TS |  |  |  | Položka zahrnuje: - odstranění křovin a stromů do průměru 100 mm - dopravu dřevin bez ohledu na vzdálenost - spálení na hromadách nebo štěpkování Položka nezahrnuje: - x
P | 5 | 11332 |  | ODSTRANĚNÍ PODKLADŮ ZPEVNĚNÝCH PLOCH Z KAMENIVA NESTMELENÉHO | M3 | 45 | 0 | 0 |  | 0 | 3
PP |  |  |  | Vč. odvozu a uložení na meziskládku. Pro zp. využití do násypů
VV |  |  |  | "Z příl. č. 02:" mimo most: 2*(5.0*9.0*0.5) = 45,000 [B]
TS |  |  |  | Položka zahrnuje: - veškerou manipulaci s vybouranou sutí a s vybouranými hmotami vč. uložení na skládku. Položka nezahrnuje: - poplatek za skládku, který se vykazuje v položce 0141** (s výjimkou malého množství bouraného materiálu, kde je možné poplatek zahrnout do jednotkové ceny bourání – tento fakt musí být uveden v doplňujícím textu k položce).
P | 6 | 11372 |  | FRÉZOVÁNÍ ZPEVNĚNÝCH PLOCH ASFALTOVÝCH | M3 | 26 | 0 | 0 |  | 0 | 3
PP |  |  |  | Odvoz a likvidace je v režii zhotovitele. PAU zatříděno do ZAS-T1 (vedlejší produkt nebo přestává být odpadem).
VV |  |  |  | "Z příl. č. 02:" 5.0*26.0*0.2 = 26,000 [C]
TS |  |  |  | Položka zahrnuje: - veškerou manipulaci s vybouranou sutí a s vybouranými hmotami vč. uložení na skládku. Položka nezahrnuje: - poplatek za skládku
P | 7 | 12960 |  | ČIŠTĚNÍ VODOTEČÍ A MELIORAČ KANÁLŮ OD NÁNOSŮ | M3 | 7.8 | 0 | 0 |  | 0 | 3
PP |  |  |  | Kompletní provedení vč. uložení na skládku. Odvoz na skládku s opráněním recyklace odpadu.
VV |  |  |  | "Z příl. č. 02:" 1.3*0.5*12.0 = 7,800 [A]
TS |  |  |  | Položka zahrnuje: - vodorovnou a svislou dopravu, přemístění, přeložení, manipulace s materiálem a uložení na skládku. Položka nezahrnuje: - poplatek za skládku, který se vykazuje v položce 0141** (s výjimkou malého množství materiálu, kde je možné poplatek zahrnout do jednotkové ceny položky – tento fakt musí být uveden v doplňujícím textu k položce)
P | 8 | 131737 |  | HLOUBENÍ JAM ZAPAŽ I NEPAŽ TŘ. I, ODVOZ DO 16KM | M3 | 555 | 0 | 0 |  | 0 | 3
PP |  |  |  | Zemina nevhodná. Včetně případného čerpání vody. Odvozná vzdálenost v režii zhotovitele.
VV |  |  |  | "Z příl. č. 02:" 18.5m2*15.0*2 = 555,000 [A]
TS |  |  |  | Položka zahrnuje: - vodorovnou a svislou dopravu, přemístění, přeložení, manipulace s výkopkem - kompletní provedení vykopávky nezapažené i zapažené - ošetření výkopiště po celou dobu práce v něm vč. klimatických opatření - ztížení vykopávek v blízkosti podzemního vedení, konstrukcí a objektů vč. jejich dočasného zajištění - ztížení pod vodou, v okolí výbušnin, ve stísněných prostorech a pod. - příplatek za lepivost - těžení po vrstvách, pásech a po jiných nutných částech (figurách) - čerpání vody vč. čerpacích jímek, potrubí a pohotovostní čerpací soupravy (viz ustanovení k pol. 1151,2) - potřebné snížení hladiny podzemní vody - těžení a rozpojování jednotlivých balvanů - vytahování a nošení výkopku - svahování a přesvah. svahů do konečného tvaru, výměna hornin v podloží a v pláni znehodnocené klimatickými vlivy - ruční vykopávky, odstranění kořenů a napadávek - pažení, vzepření a rozepření vč. přepažování (vyjma pažení záporového a štětových stěn) - úpravu, ochranu a očištění dna, základové spáry, stěn a svahů - odvedení nebo obvedení vody v okolí výkopiště a ve výkopišti - třídění výkopku - veškeré pomocné konstrukce umožňující provedení vykopávky (příjezdy, sjezdy, nájezdy, lešení, podpěr. konstr., přemostění, zpevněné plochy, zakrytí a pod.) Položka nezahrnuje: - uložení zeminy (na skládku, do násypu) ani poplatky za skládku, vykazují se v položce č.0141**
P | 9 | 17120 | f | ULOŽENÍ SYPANINY DO NÁSYPŮ A NA SKLÁDKY BEZ ZHUTNĚNÍ | M3 | 555 | 0 | 0 |  | 0 | 3
PP |  |  |  | Zemina nevhodná.
VV |  |  |  | Z pol. č. 131737: 555.0 = 555,000 [A]
TS |  |  |  | Položka zahrnuje: - kompletní provedení zemní konstrukce do předepsaného tvaru - ošetření úložiště po celou dobu práce v něm vč. klimatických opatření - ztížení v okolí vedení, konstrukcí a objektů a jejich dočasné zajištění - ztížení provádění ve ztížených podmínkách a stísněných prostorech - ztížené ukládání sypaniny pod vodu - ukládání po vrstvách a po jiných nutných částech (figurách) vč. dosypávek - spouštění a nošení materiálu - úprava, očištění a ochrana podloží a svahů - svahování, uzavírání povrchů svahů - udržování úložiště a jeho ochrana proti vodě - odvedení nebo obvedení vody v okolí úložiště a v úložišti - veškeré pomocné konstrukce umožňující provedení zemní konstrukce (příjezdy, sjezdy, nájezdy, lešení, podpěrné konstrukce, přemostění, zpevněné plochy, zakrytí a pod.) Položka nezahrnuje: - x
P | 10 | 17481 |  | ZÁSYP JAM A RÝH Z NAKUPOVANÝCH MATERIÁLŮ | M3 | 210 | 0 | 0 |  | 0 | 3
PP |  |  |  | Zásyp do úrovně základové spáry nového mostu. Zahrnuje všechny práce vč. nákupu a dopravy, předepsaného hutnění atd.
VV |  |  |  | "Z příl. č. 02:" 7.0m2*15.0*2 = 210,000 [A]
TS |  |  |  | Položka zahrnuje: - kompletní provedení zemní konstrukce včetně nákupu a dopravy materiálu dle zadávací dokumentace - úprava ukládaného materiálu vlhčením, tříděním, promícháním nebo vysoušením, příp. jiné úpravy za účelem zlepšení jeho mech. vlastností - hutnění i různé míry hutnění - ošetření úložiště po celou dobu práce v něm vč. klimatických opatření - ztížení v okolí vedení, konstrukcí a objektů a jejich dočasné zajištění - ztížení provádění vč. hutnění ve ztížených podmínkách a stísněných prostorech - ztížené ukládání sypaniny pod vodu - ukládání po vrstvách a po jiných nutných částech (figurách) vč. dosypávek - spouštění a nošení materiálu - výměna částí zemní konstrukce znehodnocené klimatickými vlivy - udržování úložiště a jeho ochrana proti vodě - odvedení nebo obvedení vody v okolí úložiště a v úložišti - veškeré pomocné konstrukce umožňující provedení zemní konstrukce (příjezdy, sjezdy, nájezdy, lešení, podpěrné konstrukce, přemostění, zpevněné plochy, zakrytí a pod.) Položka nezahrnuje: - x
SD |  | 9 |  | Ostatní konstrukce a práce |  |  |  | 0
P | 11 | 9113A3 |  | SVODIDLO OCEL SILNIČ JEDNOSTR, ÚROVEŇ ZADRŽ N1, N2 - DEMONTÁŽ S PŘESUNEM | M | 50 | 0 | 0 |  | 0 | 3
PP |  |  |  | Zahrnuje demontáž, odvoz a likvidaci v režii zhotovitele.
VV |  |  |  | "Z příl. č. 02:" 25.0+25.0 = 50,000 [A]
TS |  |  |  | Položka zahrnuje: - demontáž a odstranění zařízení - jeho odvoz na předepsané místo Položka nezahrnuje: - x Způsob měření: - vykazuje se délka svodidla v základní výšce, délka náběhů se nezapočítává
P | 12 | 914113 |  | DOPRAVNÍ ZNAČKY ZÁKLADNÍ VELIKOSTI OCELOVÉ NEREFLEXNÍ - DEMONTÁŽ | KUS | 4 | 0 | 0 |  | 0 | 3
PP |  |  |  | Zahrnuje odstranění, odvoz a likvidace v režii zhotovitele.
VV |  |  |  | "odstranění původního dopravního značení" 2.0 = 2,000 [A] "odstranění evidenčního čísla mostu" 2.0 = 2,000 [B] Celkem: A+B = 4,000 [C]
TS |  |  |  | Položka zahrnuje: - odstranění, demontáž a odklizení materiálu s odvozem na předepsané místo Položka nezahrnuje: - x
P | 13 | 919114 |  | ŘEZÁNÍ ASFALTOVÉHO KRYTU VOZOVEK TL DO 200MM | M | 10 | 0 | 0 |  | 0 | 3
PP |  |  |  | Zahrnuje řezání vč. spotřeby vody.
VV |  |  |  | "Z příl. č. 02:" 5.0*2 = 10,000 [A]
TS |  |  |  | Položka zahrnuje: - řezání vozovkové vrstvy v předepsané tloušťce - spotřeba vody Položka nezahrnuje: - x
P | 14 | 966157 |  | BOURÁNÍ KONSTRUKCÍ Z PROST BETONU S ODVOZEM DO 16KM | M3 | 23.52 | 0 | 0 |  | 0 | 3
PP |  |  |  | Zahrnuje rozbourání k-ce, pomocné k-ce vč.manipulace s vybouranou sutí a uložení na skládku. Odvoz na skládku s oprávněním recyklace odpadu.
VV |  |  |  | "Z příl. č. 02:" přechodový klín (odhad): 2.1m2*5.6*2 = 23,520 [A]
TS |  |  |  | Položka zahrnuje: - rozbourání konstrukce bez ohledu na použitou technologii - veškeré pomocné konstrukce (lešení a pod.) - veškerou manipulaci s vybouranou sutí a hmotami včetně uložení na skládku - veškeré další práce plynoucí z technologického předpisu a z platných předpisů Položka nezahrnuje: - poplatek za skládku, který se vykazuje v položce 0141** (s výjimkou malého množství bouraného materiálu, kde je možné poplatek zahrnout do jednotkové ceny bourání – tento fakt musí být uveden v doplňujícím textu k položce)
P | 15 | 966167 |  | BOURÁNÍ KONSTRUKCÍ ZE ŽELEZOBETONU S ODVOZEM DO 16KM | M3 | 164.649 | 0 | 0 |  | 0 | 3
PP |  |  |  | Zahrnuje rozbourání k-ce, pomocné k-ce vč.manipulace s vybouranou sutí a uložení na skládku. Odvoz na skládku s oprávněním recyklace odpadu.
VV |  |  |  | "Z příl. č. 02:" základy (odhad): 3.0*1.0*12.6*2 = 75,600 [A] rámová NK vč. říms (odhad): 1.2m2*8.0+0.2*0.4*5.5+4.0*1.0*5.5*2 = 54,040 [B] křídla (odhad): 3.265*0.765*3.1+3.265*0.78*3.1+3.5*0.9*3.1+3.35*0.925*3.1 = 35,009 [C] Celkem: A+B+C = 164,649 [D]
TS |  |  |  | Položka zahrnuje: - rozbourání konstrukce bez ohledu na použitou technologii - veškeré pomocné konstrukce (lešení a pod.) - veškerou manipulaci s vybouranou sutí a hmotami včetně uložení na skládku - veškeré další práce plynoucí z technologického předpisu a z platných předpisů Položka nezahrnuje: - poplatek za skládku, který se vykazuje v položce 0141** (s výjimkou malého množství bouraného materiálu, kde je možné poplatek zahrnout do jednotkové ceny bourání – tento fakt musí být uveden v doplňujícím textu k položce)
P | 16 | 96787 |  | VYBOURÁNÍ MOSTNÍCH ODVODŇOVAČŮ | KUS | 2 | 0 | 0 |  | 0 | 3
PP |  |  |  | Zahrnuje rozbourání k-ce, pomocné k-ce vč.manipulace s vybouranou sutí a uložení na skládku a skládkovného. Odvoz na skládku s oprávněním recyklace odpadu.
VV |  |  |  | 2.00 = 2,000 [A]
TS |  |  |  | Položka zahrnuje: - veškerou manipulaci s vybouranou sutí a hmotami včetně uložení na skládku - veškeré další práce plynoucí z technologického předpisu a z platných předpisů Položka nezahrnuje: - poplatek za skládku, který se vykazuje v položce 0141** (s výjimkou malého množství bouraného materiálu, kde je možné poplatek zahrnout do jednotkové ceny bourání – tento fakt musí být uveden v doplňujícím textu k položce)
P | 17 | 97817 |  | ODSTRANĚNÍ MOSTNÍ IZOLACE | M2 | 88 | 0 | 0 |  | 0 | 3
PP |  |  |  | Zahrnuje veškerou manipulaci s vybouraným materiálem, odvoz a likvidace v režii zhotovitele.
VV |  |  |  | "Z příl. č. 02:" mostní izolace (odhad): 5.5*8.0+2*5.50*4.00 = 88,000 [A]
TS |  |  |  | Položka zahrnuje: - veškeré práce plynoucí z technologického předpisu a z platných předpisů - veškerou manipulaci s vybouranou sutí a hmotami včetně uložení na skládku Položka nezahrnuje: - poplatek za skládku, který se vykazuje v položce 0141** (s výjimkou malého množství bouraného materiálu, kde je možné poplatek zahrnout do jednotkové ceny bourání – tento fakt musí být uveden v doplňujícím textu k položce)

## 101.1
EstiCon |  |  |  | Firma: | [6 empty] | 3
Soupis prací objektu
S | Stavba: | 2024/0195 |  | II/416 Blučina obchvat, NN |  |  | 101.1 | 0 |  | 0 | 2
O | Rozpočet: | 101.1 |  | Přeložka silnice II/416, část Sjezdy pro údržbu v km 3,7 | [5 empty] | 0.15 | 2
Typ | Poř. číslo | Kód položky | Varianta | Název Položky | MJ | Množství | Cena |  | Cenová soustava | 0.21
[7 empty] | Jednotková | Celkem
0 | 1 | 2 | 3 | 4 | 5 | 6 | 7 | 8 | 9
SD |  | 0 |  | Vedlejší a ostatní náklady stavby |  |  |  | 0
P | 1 | 014102 | z | POPLATKY ZA SKLÁDKU | T | 27.5 | 0 | 0 |  | 0 | 3
PP
VV |  |  |  | 13,75*2,000 = 27,500 [A]
TS |  |  |  | Položka zahrnuje: - veškeré poplatky provozovateli skládky související s uložením odpadu na skládce. Položka nezahrnuje: - x
SD |  | 1 |  | Zemní práce |  |  |  | 0
P | 2 | 11372 |  | FRÉZOVÁNÍ ZPEVNĚNÝCH PLOCH ASFALTOVÝCH | M3 | 5.616 | 0 | 0 |  | 0 | 3
PP |  |  |  | Stávající trasa cyklostezky. Odvoz a likvidace v režii zhotovitele.
VV |  |  |  | 24,0*2,6*0,09 = 5,616 [A]
TS |  |  |  | Položka zahrnuje: - veškerou manipulaci s vybouranou sutí a s vybouranými hmotami vč. uložení na skládku. Položka nezahrnuje: - poplatek za skládku
P | 3 | 123737 |  | ODKOP PRO SPOD STAVBU SILNIC A ŽELEZNIC TŘ. I, ODVOZ DO 16KM | M3 | 13.75 | 0 | 0 |  | 0 | 3
PP |  |  |  | Na hrázi do hloubky 0,4m. Plocha X 0.25m. Odvoz na skládku. Odvozná vzd. v režii zhotovitele.
VV |  |  |  | 55*0.25 = 13,750 [A]
TS |  |  |  | Položka zahrnuje: - vodorovnou a svislou dopravu, přemístění, přeložení, manipulace s výkopkem - kompletní provedení vykopávky nezapažené i zapažené - ošetření výkopiště po celou dobu práce v něm vč. klimatických opatření - ztížení vykopávek v blízkosti podzemního vedení, konstrukcí a objektů vč. jejich dočasného zajištění - ztížení pod vodou, v okolí výbušnin, ve stísněných prostorech a pod. - příplatek za lepivost - těžení po vrstvách, pásech a po jiných nutných částech (figurách) - čerpání vody vč. čerpacích jímek, potrubí a pohotovostní čerpací soupravy (viz ustanovení k pol. 1151,2) - potřebné snížení hladiny podzemní vody - těžení a rozpojování jednotlivých balvanů - vytahování a nošení výkopku - svahování a přesvah. svahů do konečného tvaru, výměna hornin v podloží a v pláni znehodnocené klimatickými vlivy - ruční vykopávky, odstranění kořenů a napadávek - pažení, vzepření a rozepření vč. přepažování (vyjma pažení záporového a štětových stěn) - úpravu, ochranu a očištění dna, základové spáry, stěn a svahů - zhutnění podloží, případně i svahů vč. svahování - zřízení stupňů v podloží a lavic na svazích, není-li pro tyto práce zřízena samostatná položka - udržování výkopiště a jeho ochrana proti vodě - odvedení nebo obvedení vody v okolí výkopiště a ve výkopišti - třídění výkopku - veškeré pomocné konstrukce umožňující provedení vykopávky (příjezdy, sjezdy, nájezdy, lešení, podpěr. konstr., přemostění, zpevněné plochy, zakrytí a pod.) Položka nezahrnuje: - uložení zeminy (na skládku, do násypu) ani poplatky za skládku, vykazují se v položce č.0141**
P | 4 | 12573 | o | VYKOPÁVKY ZE ZEMNÍKŮ A SKLÁDEK TŘ. I | M3 | 232.325 | 0 | 0 |  | 0 | 3
PP |  |  |  | Materiál pro ohumusování.
VV |  |  |  | 19,5*0.25+15,8*0.25 = 8,825 [A] 404*0.30+341*0.30 = 223,500 [B] Celkem: A+B = 232,325 [C]
TS |  |  |  | Položka zahrnuje: - vodorovnou a svislou dopravu, přemístění, přeložení, manipulace s výkopkem - kompletní provedení vykopávky nezapažené i zapažené - ošetření výkopiště po celou dobu práce v něm vč. klimatických opatření - ztížení vykopávek v blízkosti podzemního vedení, konstrukcí a objektů vč. jejich dočasného zajištění - ztížení pod vodou, v okolí výbušnin, ve stísněných prostorech a pod. - příplatek za lepivost - těžení po vrstvách, pásech a po jiných nutných částech (figurách) - čerpání vody vč. čerpacích jímek, potrubí a pohotovostní čerpací soupravy (viz ustanovení k pol. 1151,2) - potřebné snížení hladiny podzemní vody - těžení a rozpojování jednotlivých balvanů - vytahování a nošení výkopku - ruční vykopávky, odstranění kořenů a napadávek - pažení, vzepření a rozepření vč. přepažování (vyjma pažení záporového a štětových stěn) - úpravu, ochranu a očištění dna, základové spáry, stěn a svahů - udržování výkopiště a jeho ochrana proti vodě - odvedení nebo obvedení vody v okolí výkopiště a ve výkopišti - třídění výkopku - veškeré pomocné konstrukce umožňující provedení vykopávky (příjezdy, sjezdy, nájezdy, lešení, podpěr. konstr., přemostění, zpevněné plochy, zakrytí a pod.) Položka nezahrnuje: - práce spojené s otvírkou zemníku
P | 5 | 12673 |  | ZŘÍZENÍ STUPŇŮ V PODLOŽÍ NÁSYPŮ TŘ. I | M3 | 20 | 0 | 0 |  | 0 | 3
PP |  |  |  | Úprava v napojení na hráz Litavy. Odvoz a uložení na meziskládku - zpětné užití při výstavbě pro dosypávky.
VV |  |  |  | 20.000000 = 20,000 [A]
TS |  |  |  | Položka zahrnuje: - vodorovnou a svislou dopravu, přemístění, přeložení, manipulace s výkopkem - kompletní provedení vykopávky nezapažené i zapažené - ošetření výkopiště po celou dobu práce v něm vč. klimatických opatření - ztížení vykopávek v blízkosti podzemního vedení, konstrukcí a objektů vč. jejich dočasného zajištění - ztížení pod vodou, v okolí výbušnin, ve stísněných prostorech a pod. - příplatek za lepivost - těžení po vrstvách, pásech a po jiných nutných částech (figurách) - čerpání vody vč. čerpacích jímek, potrubí a pohotovostní čerpací soupravy (viz ustanovení k pol. 1151,2) - potřebné snížení hladiny podzemní vody - těžení a rozpojování jednotlivých balvanů - vytahování a nošení výkopku - ruční vykopávky, odstranění kořenů a napadávek - pažení, vzepření a rozepření vč. přepažování (vyjma pažení záporového a štětových stěn) - udržování výkopiště a jeho ochrana proti vodě - odvedení nebo obvedení vody v okolí výkopiště a ve výkopišti - třídění výkopku - veškeré pomocné konstrukce umožňující provedení vykopávky (příjezdy, sjezdy, nájezdy, lešení, podpěr. konstr., přemostění, zpevněné plochy, zakrytí a pod.) Položka nezahrnuje: - uložení zeminy (na skládku, do násypu) ani poplatky za skládku, vykazují se v položce č.0141**
P | 6 | 17120 |  | ULOŽENÍ SYPANINY DO NÁSYPŮ A NA SKLÁDKY BEZ ZHUTNĚNÍ | M3 | 33.75 | 0 | 0 |  | 0 | 3
PP
VV |  |  |  | z pol. 123737: 13,75 = 13,750 [A] z pol. 12673: 20 = 20,000 [B] Celkové množství = 33,750
TS |  |  |  | Položka zahrnuje: - kompletní provedení zemní konstrukce do předepsaného tvaru - ošetření úložiště po celou dobu práce v něm vč. klimatických opatření - ztížení v okolí vedení, konstrukcí a objektů a jejich dočasné zajištění - ztížení provádění ve ztížených podmínkách a stísněných prostorech - ztížené ukládání sypaniny pod vodu - ukládání po vrstvách a po jiných nutných částech (figurách) vč. dosypávek - spouštění a nošení materiálu - úprava, očištění a ochrana podloží a svahů - svahování, uzavírání povrchů svahů - udržování úložiště a jeho ochrana proti vodě - odvedení nebo obvedení vody v okolí úložiště a v úložišti - veškeré pomocné konstrukce umožňující provedení zemní konstrukce (příjezdy, sjezdy, nájezdy, lešení, podpěrné konstrukce, přemostění, zpevněné plochy, zakrytí a pod.) Položka nezahrnuje: - x
P | 7 | 17180 | b | ULOŽENÍ SYPANINY DO NÁSYPŮ Z NAKUPOVANÝCH MATERIÁLŮ | M3 | 100 | 0 | 0 |  | 0 | 3
PP |  |  |  | Násypy z kamenité sypaniny. Lom kámen 0/125; alt. materiálově vhodný recyklát. Cena vč. nákupu a dovozu na místo uložení.
VV |  |  |  | "plocha 118 m2, výška 1,6m. Objem 118*1.6/2; vyrovnání ter. 5,6; Celkem: A+B"
TS |  |  |  | Položka zahrnuje: - kompletní provedení zemní konstrukce (násypového tělesa včetně aktivní zóny) včetně nákupu a dopravy materiálu dle zadávací dokumentace - úprava ukládaného materiálu vlhčením, tříděním, promícháním nebo vysoušením, příp. jiné úpravy za účelem zlepšení jeho mech. vlastností - hutnění i různé míry hutnění - ošetření úložiště po celou dobu práce v něm vč. klimatických opatření - ztížení v okolí vedení, konstrukcí a objektů a jejich dočasné zajištění - ztížení provádění vč. hutnění ve ztížených podmínkách a stísněných prostorech - ztížené ukládání sypaniny pod vodu - ukládání po vrstvách a po jiných nutných částech (figurách) vč. dosypávek - spouštění a nošení materiálu - výměna částí zemní konstrukce znehodnocené klimatickými vlivy - ruční hutnění a výplň jam a prohlubní v podloží - úprava, očištění, ochrana a zhutnění podloží - svahování, hutnění a uzavírání povrchů svahů - zřízení lavic na svazích - udržování úložiště a jeho ochrana proti vodě - odvedení nebo obvedení vody v okolí úložiště a v úložišti - veškeré pomocné konstrukce umožňující provedení zemní konstrukce (příjezdy, sjezdy, nájezdy, lešení, podpěrné konstrukce, přemostění, zpevněné plochy, zakrytí a pod.) Položka nezahrnuje: - x
P | 8 | 18110 |  | ÚPRAVA PLÁNĚ SE ZHUTNĚNÍM V HORNINĚ TŘ. I | M2 | 449 | 0 | 0 |  | 0 | 3
PP |  |  |  | Pod vozovkou sjezdů.
TS |  |  |  | Položka zahrnuje: - úpravu pláně včetně vyrovnání výškových rozdílů. Míru zhutnění určuje projekt. Položka nezahrnuje: - x
P | 9 | 18224 |  | ROZPROSTŘENÍ ORNICE VE SVAHU V TL DO 0,25M | M2 | 35.3 | 0 | 0 |  | 0 | 3
PP |  |  |  | Odešteno ze situačního podkladu-Acad.
VV |  |  |  | 19,5+15,8 = 35,300 [A]
TS |  |  |  | Položka zahrnuje: - nutné přemístění ornice z dočasných skládek vzdálených do 50m - rozprostření ornice v předepsané tloušťce ve svahu přes 1:5 Položka nezahrnuje: - x
P | 10 | 18235 |  | ROZPROSTŘENÍ ORNICE V ROVINĚ V TL DO 0,50M | M2 | 745 | 0 | 0 |  | 0 | 3
PP |  |  |  | Tl. do 300mm. u nádrží, rovinné plochy.
VV |  |  |  | 404+341 = 745,000 [A]
TS |  |  |  | Položka zahrnuje: - nutné přemístění ornice z dočasných skládek vzdálených do 50m - rozprostření ornice v předepsané tloušťce v rovině a ve svahu do 1:5 Položka nezahrnuje: - x
P | 11 | 18242 |  | ZALOŽENÍ TRÁVNÍKU HYDROOSEVEM NA ORNICI | M2 | 780.3 | 0 | 0 |  | 0 | 3
PP |  |  |  | Dle ploch svahů a v rovině.
VV |  |  |  | 19,5+15,8; = 35,300 [A] 404+341 = 745,000 [B] Celkem: A+B = 780,300 [C]
TS |  |  |  | Položka zahrnuje: - dodání předepsané travní směsi, hydroosev na ornici, zalévání, první pokosení, to vše bez ohledu na sklon terénu Položka nezahrnuje: - x
P | 12 | 18247 |  | OŠETŘOVÁNÍ TRÁVNÍKU | M2 | 780.3 | 0 | 0 |  | 0 | 3
PP |  |  |  | Dle plochy ohumusování. 1x pokos se shrabáním a odvozem na skládku, případně dosev nevzešlých míst.
VV |  |  |  | 19,5+15,8; = 35,300 [A] 404+341 = 745,000 [B] Celkem: A+B = 780,300 [C]
TS |  |  |  | Položka zahrnuje: - pokosení se shrabáním, naložení shrabků na dopravní prostředek, s odvozem a se složením, to vše bez ohledu na sklon terénu - nutné zalití a hnojení Položka nezahrnuje: - x
P | 13 | 18351 |  | CHEMICKÉ ODPLEVELENÍ | M2 | 780.3 | 0 | 0 |  | 0 | 3
PP |  |  |  | Dle plochy ohumusování.
VV |  |  |  | 19,5+15,8; = 35,300 [A] 404+341 = 745,000 [B] Celkem: A+B = 780,300 [C]
TS |  |  |  | Položka zahrnuje - celoplošný postřik a chemickou likvidace nežádoucích rostlin nebo jejích částí a zabránění jejich dalšímu růstu na urovnaném volném terénu Položka nezahrnuje: - x
SD |  | 2 |  | Základy |  |  |  | 0
P | 14 | 28997C |  | OPLÁŠTĚNÍ (ZPEVNĚNÍ) Z GEOTEXTILIE DO 300G/M2 | M2 | 245 | 0 | 0 |  | 0 | 3
PP |  |  |  | Na podloží pod násypy a vozovkou.
VV |  |  |  | 150+95 = 245,000 [A]
TS |  |  |  | Položka zahrnuje: - dodávku předepsané geotextilie - úpravu, očištění a ochranu podkladu - přichycení k podkladu, případně zatížení - úpravy spojů a zajištění okrajů - úpravy pro odvodnění - nutné přesahy - mimostaveništní a vnitrostaveništní dopravu Položka nezahrnuje: - x Způsob měření: - přesahy se nezapočítávají do výměry
SD |  | 5 |  | Komunikace |  |  |  | 0
P | 15 | 56333 |  | VOZOVKOVÉ VRSTVY ZE ŠTĚRKODRTI TL. DO 150MM | M2 | 808 | 0 | 0 |  | 0 | 3
PP |  |  |  | Plocha viz ACAD, ŠDa 0/32 Ge (horní), ŠDb 0/63Ge (spodní).
VV |  |  |  | 359*0.4+359*0.6 plocha dle ACAD, ŠDa 0/32 Ge = 359,000 [A] 449*0.4+449*0.6plocha dle ACAD, ŠDb 0/63 Ge = 449,000 [B] Celkem: A+B = 808,000 [C]
TS |  |  |  | Položka zahrnuje: - dodání kameniva předepsané kvality a zrnitosti - rozprostření a zhutnění vrstvy v předepsané tloušťce - zřízení vrstvy bez rozlišení šířky, pokládání vrstvy po etapách Položka nezahrnuje: - postřiky, nátěry
P | 16 | 56962 |  | ZPEVNĚNÍ KRAJNIC Z RECYKLOVANÉHO MATERIÁLU TL DO 100MM | M2 | 50 | 0 | 0 |  | 0 | 3
PP |  |  |  | Plocha viz. ACAD, nové krajnice komunikace sjezdů
VV |  |  |  | 7,8+14,6+16,3+11,3 k = 50,000 [A]
TS |  |  |  | Položka zahrnuje: - dodání recyklátu předepsané kvality a zrnitosti - očištění podkladu - uložení recyklátu dle předepsaného technologického předpisu, zhutnění vrstvy v předepsané tloušťce - zřízení vrstvy bez rozlišení šířky, pokládání vrstvy po etapách, Položka nezahrnuje: - postřiky, nátěry
P | 17 | 572123 |  | INFILTRAČNÍ POSTŘIK Z EMULZE DO 1,0KG/M2 | M2 | 324.555 | 0 | 0 |  | 0 | 3
PP |  |  |  | 0,60kg/m2 zb. množství pojiva.
VV |  |  |  | 309,100*1,05 = 324,555 [A]
TS |  |  |  | Položka zahrnuje: - dodání všech předepsaných materiálů pro postřiky v předepsaném množství - provedení dle předepsaného technologického předpisu - zřízení vrstvy bez rozlišení šířky, pokládání vrstvy po etapách - úpravu napojení, ukončení Položka nezahrnuje: - x
P | 18 | 572213 | r | SPOJOVACÍ POSTŘIK Z EMULZE DO 0,5KG/M2 | M2 | 62.4 | 0 | 0 |  | 0 | 3
PP |  |  |  | Na vrstvu ACP16+. Plocha revitalizace vozovky.
VV |  |  |  | 24*2,6 k = 62,400 [A]
TS |  |  |  | Položka zahrnuje: - dodání všech předepsaných materiálů pro postřiky v předepsaném množství - provedení dle předepsaného technologického předpisu - zřízení vrstvy bez rozlišení šířky, pokládání vrstvy po etapách - úpravu napojení, ukončení Položka nezahrnuje: - x
P | 19 | 572213 | v | SPOJOVACÍ POSTŘIK Z EMULZE DO 0,5KG/M2 | M2 | 315.282 | 0 | 0 |  | 0 | 3
PP |  |  |  | Na podkladní vrstu 0,35kg/m2 zb. množství pojiva.
TS |  |  |  | Položka zahrnuje: - dodání všech předepsaných materiálů pro postřiky v předepsaném množství - provedení dle předepsaného technologického předpisu - zřízení vrstvy bez rozlišení šířky, pokládání vrstvy po etapách - úpravu napojení, ukončení Položka nezahrnuje: - x
P | 20 | 572223 |  | SPOJOVACÍ POSTŘIK Z EMULZE DO 1,0KG/M2 | M2 | 62.4 | 0 | 0 |  | 0 | 3
PP |  |  |  | Na odfrézovaný povrch 0,65kg/m2.
VV |  |  |  | 24*2.6 = 62,400 [A]
TS |  |  |  | Položka zahrnuje: - dodání všech předepsaných materiálů pro postřiky v předepsaném množství - provedení dle předepsaného technologického předpisu - zřízení vrstvy bez rozlišení šířky, pokládání vrstvy po etapách - úpravu napojení, ukončení Položka nezahrnuje: - x
P | 21 | 574A01 | r | ASFALTOVÝ BETON PRO OBRUSNÉ VRSTVY ACO 8 | M3 | 3.12 | 0 | 0 |  | 0 | 3
PP |  |  |  | Revitalizace povrchu - cyklostezka.
VV |  |  |  | 24*2.6*0,05 = 3,120 [A]
TS |  |  |  | Položka zahrnuje: - dodání směsi v požadované kvalitě - očištění podkladu - uložení směsi dle předepsaného technologického předpisu, zhutnění vrstvy v předepsané tloušťce - zřízení vrstvy bez rozlišení šířky, pokládání vrstvy po etapách, včetně pracovních spar a spojů - úpravu napojení, ukončení podél obrubníků, dilatačních zařízení, odvodňovacích proužků, odvodňovačů, vpustí, šachet a pod. Položka nezahrnuje: - postřiky, nátěry - těsnění podél obrubníků, dilatačních zařízení, odvodňovacích proužků, odvodňovačů, vpustí, šachet a pod.
P | 22 | 574A44 | v | ASFALTOVÝ BETON PRO OBRUSNÉ VRSTVY ACO 11+ TL. 50MM | M2 | 309.1 | 0 | 0 |  | 0 | 3
PP |  |  |  | Odeštěno ze situačního podkladu. Acad.
VV |  |  |  | 125.2+183.9 = 309,100 [A]
TS |  |  |  | Položka zahrnuje: - dodání směsi v požadované kvalitě - očištění podkladu - uložení směsi dle předepsaného technologického předpisu, zhutnění vrstvy v předepsané tloušťce - zřízení vrstvy bez rozlišení šířky, pokládání vrstvy po etapách, včetně pracovních spar a spojů - úpravu napojení, ukončení podél obrubníků, dilatačních zařízení, odvodňovacích proužků, odvodňovačů, vpustí, šachet a pod. Položka nezahrnuje: - postřiky, nátěry - těsnění podél obrubníků, dilatačních zařízení, odvodňovacích proužků, odvodňovačů, vpustí, šachet a pod.
P | 23 | 574E46 | r | ASFALTOVÝ BETON PRO PODKLADNÍ VRSTVY ACP 16+, 16S TL. 50MM | M2 | 62.4 | 0 | 0 |  | 0 | 3
PP |  |  |  | ACP 16+
VV |  |  |  | 24*2.6 = 62,400 [A]
TS |  |  |  | Položka zahrnuje: - dodání směsi v požadované kvalitě - očištění podkladu - uložení směsi dle předepsaného technologického předpisu, zhutnění vrstvy v předepsané tloušťce - zřízení vrstvy bez rozlišení šířky, pokládání vrstvy po etapách, včetně pracovních spar a spojů - úpravu napojení, ukončení podél obrubníků, dilatačních zařízení, odvodňovacích proužků, odvodňovačů, vpustí, šachet a pod. Položka nezahrnuje: - postřiky, nátěry - těsnění podél obrubníků, dilatačních zařízení, odvodňovacích proužků, odvodňovačů, vpustí, šachet a pod.
P | 24 | 574E46 | v | ASFALTOVÝ BETON PRO PODKLADNÍ VRSTVY ACP 16+, 16S TL. 50MM | M2 | 315.282 | 0 | 0 |  | 0 | 3
PP |  |  |  | Vozovka. ACP 16+
VV |  |  |  | 309.10*1,02 = 315,282 [A]
TS |  |  |  | Položka zahrnuje: - dodání směsi v požadované kvalitě - očištění podkladu - uložení směsi dle předepsaného technologického předpisu, zhutnění vrstvy v předepsané tloušťce - zřízení vrstvy bez rozlišení šířky, pokládání vrstvy po etapách, včetně pracovních spar a spojů - úpravu napojení, ukončení podél obrubníků, dilatačních zařízení, odvodňovacích proužků, odvodňovačů, vpustí, šachet a pod. Položka nezahrnuje: - postřiky, nátěry - těsnění podél obrubníků, dilatačních zařízení, odvodňovacích proužků, odvodňovačů, vpustí, šachet a pod.
P | 25 | 58910 |  | VÝPLŇ SPAR ASFALTEM | M | 14 | 0 | 0 |  | 0 | 3
PP |  |  |  | V místech napojení povrchů komunikací.
VV |  |  |  | 6+8 k = 14,000 [A]
TS |  |  |  | Položka zahrnuje: - dodávku předepsaného materiálu - vyčištění a výplň spar tímto materiálem Položka nezahrnuje: - x
SD |  | 9 |  | Ostatní konstrukce a práce |  |  |  | 0
P | 26 | 91228 |  | SMĚROVÉ SLOUPKY Z PLAST HMOT VČETNĚ ODRAZNÉHO PÁSKU | KUS | 4 | 0 | 0 |  | 0 | 3
PP
VV |  |  |  | červené sloupkyZ11g... 2*2 = 4,000 [A]
TS |  |  |  | Položka zahrnuje: - dodání a osazení sloupku včetně nutných zemních prací - vnitrostaveništní a mimostaveništní doprava - odrazky plastové nebo z retroreflexní fólie Položka nezahrnuje: - x

## 101.2
EstiCon |  |  |  | Firma: | [6 empty] | 3
Soupis prací objektu
S | Stavba: | 2024/0195 |  | II/416 Blučina obchvat, NN |  |  | 101.2 | 0 |  | 0 | 2
O | Rozpočet: | 101.2 |  | Přeložka silnice II/416, ostrůvek v ZÚ | [5 empty] | 0.15 | 2
Typ | Poř. číslo | Kód položky | Varianta | Název Položky | MJ | Množství | Cena |  | Cenová soustava | 0.21
[7 empty] | Jednotková | Celkem
0 | 1 | 2 | 3 | 4 | 5 | 6 | 7 | 8 | 9
SD |  | 0 |  | Vedlejší a ostatní náklady stavby |  |  |  | 0
P | 1 | 014102 | b | POPLATKY ZA SKLÁDKU | T | 0.518 | 0 | 0 |  | 0 | 3
PP |  |  |  | Vybourané obrubníky ostrůvku na ZÚ.
VV |  |  |  | 6*0,250*0,150*2,300 = 0,518 [A]
TS |  |  |  | Položka zahrnuje: - veškeré poplatky provozovateli skládky související s uložením odpadu na skládce. Položka nezahrnuje: - x
SD |  | 1 |  | Zemní práce |  |  |  | 0
P | 2 | 11317 |  | ODSTRAN KRYTU ZPEVNĚNÝCH PLOCH Z DLAŽEB KOSTEK | M3 | 1.242 | 0 | 0 |  | 0 | 3
PP |  |  |  | Ostrůvek v ZÚ. Zp. využití na stavbě dle pokynu objednatele. (Odvoz na meziskládku pro znovupoužití). Velikost kostek cca 12/12.
VV |  |  |  | 4.60*(0.12+0.15) = 1,242 [A]
TS |  |  |  | Položka zahrnuje: - veškerou manipulaci s vybouranou sutí a s vybouranými hmotami vč. uložení na skládku. Položka nezahrnuje: - poplatek za skládku, který se vykazuje v položce 0141** (s výjimkou malého množství bouraného materiálu, kde je možné poplatek zahrnout do jednotkové ceny bourání – tento fakt musí být uveden v doplňujícím textu k položce). jednotkové ceny bourání – tento fakt musí být uveden v doplňujícím textu k položce).
P | 3 | 11332 |  | ODSTRANĚNÍ PODKLADŮ ZPEVNĚNÝCH PLOCH Z KAMENIVA NESTMELENÉHO | M3 | 1.2 | 0 | 0 |  | 0 | 3
PP |  |  |  | Odvoz na meziskládku. Ostrůvek v ZÚ - úprava zvětšením dle pož. PČR DI. Užití ve stavbě na dosypávky k hranici TZ atp.
VV |  |  |  | 6*0.200 = 1,200 [A]
TS |  |  |  | Položka zahrnuje: - veškerou manipulaci s vybouranou sutí a s vybouranými hmotami vč. uložení na skládku. Položka nezahrnuje: - poplatek za skládku, který se vykazuje v položce 0141** (s výjimkou malého množství bouraného materiálu, kde je možné poplatek zahrnout do jednotkové ceny bourání – tento fakt musí být uveden v doplňujícím textu k položce).
P | 4 | 11352 |  | ODSTRANĚNÍ CHODNÍKOVÝCH A SILNIČNÍCH OBRUBNÍKŮ BETONOVÝCH | M | 6 | 0 | 0 |  | 0 | 3
PP |  |  |  | Uložení na skládku s oprávněním recyklace odpadu. Popl. v pol. 014 102.b.
TS |  |  |  | Položka zahrnuje: - veškerou manipulaci s vybouranou sutí a s vybouranými hmotami vč. uložení na skládku. Položka nezahrnuje: - poplatek za skládku, který se vykazuje v položce 0141** (s výjimkou malého množství bouraného materiálu, kde je možné poplatek zahrnout do jednotkové ceny bourání – tento fakt musí být uveden v doplňujícím textu k položce).
P | 5 | 11352B |  | ODSTRANĚNÍ CHODNÍKOVÝCH A SILNIČNÍCH OBRUBNÍKŮ BETONOVÝCH - DOPRAVA | tkm | 8.28 | 0 | 0 |  | 0 | 3
PP |  |  |  | Doprava. Odvodzná vzdálenost v režii zhotovitele.
VV |  |  |  | 6.0*0.25*0.15*2.300*16 = 8,280 [A]
TS |  |  |  | Položka zahrnuje: - samostatnou dopravu suti a vybouraných hmot. Položka nezahrnuje: - x Způsob měření: - množství se určí jako součin hmotnosti [t] a požadované vzdálenosti [km].
P | 6 | 11372 |  | FRÉZOVÁNÍ ZPEVNĚNÝCH PLOCH ASFALTOVÝCH | M3 | 21.55 | 0 | 0 |  | 0 | 3
PP |  |  |  | V ZÚ u ostrůvku. Pož. PČR DI. Odvoz a likvidace je v režii zhotovitele.
VV |  |  |  | 335*0.05+24*0.20 = 21,550 [A]
TS |  |  |  | Položka zahrnuje: - veškerou manipulaci s vybouranou sutí a s vybouranými hmotami vč. uložení na skládku. Položka nezahrnuje: - poplatek za skládku
SD |  | 4 |  | Vodorovné konstrukce |  |  |  | 0
P | 7 | 45131A | n | PODKLADNÍ A VÝPLŇOVÉ VRSTVY Z PROSTÉHO BETONU C20/25 | M3 | 2.7 | 0 | 0 |  | 0 | 3
PP |  |  |  | Lože pod dlažbou v Tl. min. 150mm. Z bet. C20/25 n-XF3.
VV |  |  |  | 18,00*0,15 = 2,700 [A]
TS |  |  |  | Položka zahrnuje: - dodání čerstvého betonu (betonové směsi) požadované kvality, jeho uložení do požadovaného tvaru při jakékoliv hustotě výztuže, konzistenci čerstvého betonu a způsobu hutnění, ošetření a ochranu betonu, - zhotovení nepropustného, mrazuvzdorného betonu a betonu požadované trvanlivosti a vlastností, užití potřebných přísad a technologií výroby betonu, - zřízení pracovních a dilatačních spar, včetně potřebných úprav, výplně, vložek, opracování, očištění a ošetření, - bednění požadovaných konstr. (i ztracené) s úpravou dle požadované kvality povrchu betonu, včetně odbedňovacích a odskružovacích prostředků, nátěrů zabraňujících soudržnosti betonu a bednění, - podpěrné konstr. (skruže) a lešení všech druhů pro bednění, vč. ochranných a bezpečnostních opatření a základů těchto konstrukcí a lešení, - vytvoření kotevních čel, kapes, nálitků a sedel, zřízení všech požadovaných otvorů, výklenků, prostupů, dutin, drážek a pod., vč. ztížení práce a úprav kolem nich, - úpravy pro osazení výztuže, doplňkových konstrukcí a vybavení, - úpravy povrchu pro položení požadované izolace, povlaků a nátěrů, případně vyspravení, - ztížení práce u kabelových a injektážních trubek a ostatních zařízení osazovaných do betonu, - konstrukce betonových kloubů, upevnění kotevních prvků a doplňkových konstrukcí, - nátěry zabraňující soudržnost betonu a bednění, - výplň, těsnění a tmelení spar a spojů, - opatření povrchů betonu izolací proti zemní vlhkosti v částech, kde přijdou do styku se zeminou nebo kamenivem, - případné zřízení spojovací vrstvy u základů, - úpravy pro osazení zařízení ochrany konstrukce proti vlivu bludných proudů, Položka nezahrnuje: - x
P | 8 | 45152 |  | PODKLADNÍ A VÝPLŇOVÉ VRSTVY Z KAMENIVA DRCENÉHO | M3 | 3.6 | 0 | 0 |  | 0 | 3
PP |  |  |  | Pod ostrůvkem v ZÚ. Tl. 200mm. Čerpání se souhlasem objednatele.
VV |  |  |  | 18,00*0,20 = 3,600 [A]
TS |  |  |  | Položka zahrnuje: - dodávku předepsaného kameniva - mimostaveništní a vnitrostaveništní dopravu a jeho uložení - není-li v zadávací dokumentaci uvedeno jinak, jedná se o nakupovaný materiál Položka nezahrnuje: - x
SD |  | 5 |  | Komunikace |  |  |  | 0
P | 9 | 572223 |  | SPOJOVACÍ POSTŘIK Z EMULZE DO 1,0KG/M2 | M2 | 335 | 0 | 0 |  | 0 | 3
PP |  |  |  | 0,65kg/m2 na odfrétovaný povrch.
TS |  |  |  | Položka zahrnuje: - dodání všech předepsaných materiálů pro postřiky v předepsaném množství - provedení dle předepsaného technologického předpisu - zřízení vrstvy bez rozlišení šířky, pokládání vrstvy po etapách - úpravu napojení, ukončení Položka nezahrnuje: - x
P | 10 | 574A44 |  | ASFALTOVÝ BETON PRO OBRUSNÉ VRSTVY ACO 11+ TL. 50MM | M2 | 335 | 0 | 0 |  | 0 | 3
PP |  |  |  | V ZÚ
VV |  |  |  | 359-24 = 335,000 [A]
TS |  |  |  | Položka zahrnuje: - dodání směsi v požadované kvalitě - očištění podkladu - uložení směsi dle předepsaného technologického předpisu, zhutnění vrstvy v předepsané tloušťce - zřízení vrstvy bez rozlišení šířky, pokládání vrstvy po etapách, včetně pracovních spar a spojů - úpravu napojení, ukončení podél obrubníků, dilatačních zařízení, odvodňovacích proužků, odvodňovačů, vpustí, šachet a pod. Položka nezahrnuje: - postřiky, nátěry - těsnění podél obrubníků, dilatačních zařízení, odvodňovacích proužků, odvodňovačů, vpustí, šachet a pod.
P | 11 | 58222 |  | DLÁŽDĚNÉ KRYTY Z DROBNÝCH KOSTEK DO LOŽE Z MC | M2 | 18 | 0 | 0 |  | 0 | 3
PP |  |  |  | Vč. lože z MC25, min. 50mm. Spárování maltou odoln CHRL XF4 (MC25-XF4). Velikost kostek cca 12/12.
VV |  |  |  | ostrůvek v ZÚ: 18.0 = 18,000 [A]
TS |  |  |  | Položka zahrnuje: - dodání dlažebního materiálu v požadované kvalitě, dodání materiálu pro předepsané lože v tloušťce předepsané dokumentací a pro předepsanou výplň spar - očištění podkladu - uložení dlažby dle předepsaného technologického předpisu včetně předepsané podkladní vrstvy a předepsané výplně spar - zřízení vrstvy bez rozlišení šířky, pokládání vrstvy po etapách - úpravu napojení, ukončení podél obrubníků, dilatačních zařízení, odvodňovacích proužků, odvodňovačů, vpustí, šachet a pod., nestanoví-li zadávací dokumentace jinak Položka nezahrnuje: - postřiky, nátěry - těsnění podél obrubníků, dilatačních zařízení, odvodňovacích proužků, odvodňovačů, vpustí, šachet a pod.
SD |  | 9 |  | Ostatní konstrukce a práce |  |  |  | 0
P | 12 | 914123 |  | DOPRAVNÍ ZNAČKY ZÁKLADNÍ VELIKOSTI OCELOVÉ FÓLIE TŘ 1 - DEMONTÁŽ | KUS | 1 | 0 | 0 |  | 0 | 3
PP |  |  |  | IS3d ... 1ks odvoz a likvidace v režii zhotovitele s prokázáním recyklovatelnosti odpadu
VV |  |  |  | <vv><r><t /></r></vv> 1.000000 = 1,000 [A]
TS |  |  |  | Položka zahrnuje: - odstranění, demontáž a odklizení materiálu s odvozem na předepsané místo Položka nezahrnuje: - x
P | 13 | 914511 |  | DOPRAV ZNAČ VELKOPLOŠ OCEL LAMELY FÓLIE TŘ 1 - DOD A MONT | M2 | 53.75 | 0 | 0 |  | 0 | 3
PP
VV |  |  |  | "IS9b ... 3ks" 5,5*4+5,5*3,5+5*2,5 = 53,750 [A]
TS |  |  |  | Položka zahrnuje: - dodávku a montáž značek v požadovaném provedení Položka nezahrnuje: - x
P | 14 | 914513 |  | DOPRAV ZNAČ VELKOPLOŠ OCEL LAMELY FÓLIE TŘ 1 - DEMONTÁŽ | M2 | 34.92 | 0 | 0 |  | 0 | 3
PP |  |  |  | na stávající okružní křižovatce ... 3ks odvoz a likvidace v režii zhotovitele s prokázáním recyklovatelnosti odpadu
VV |  |  |  | 4,6*2,7+3,0*3,7+3,0*3,8 = 34,920 [A]
TS |  |  |  | Položka zahrnuje: - odstranění, demontáž a odklizení materiálu s odvozem na předepsané místo Položka nezahrnuje: - x
P | 15 | 914981 |  | SLOUPKY A STOJKY DZ Z PŘÍHRAD KONSTR DOD A MONTÁŽ | KUS | 6 | 0 | 0 |  | 0 | 3
PP |  |  |  | pro IS9b
VV |  |  |  | 3*2 = 6,000 [A]
TS |  |  |  | Položka zahrnuje: - sloupky - upevňovací zařízení - osazení (betonová patka, zemní práce) Položka nezahrnuje: - x
P | 16 | 914983 |  | SLOUPKY A STOJKY DZ Z PŘÍHRAD KONSTR DEMONTÁŽ | KUS | 6 | 0 | 0 |  | 0 | 3
PP |  |  |  | na stávající okružní křižovatce ... 3x2ks Odvoz a likvidace v režii zhotovitele s prokázáním recyklovatelnosti odpadu
VV |  |  |  | 6.000000 = 6,000 [A]
TS |  |  |  | Položka zahrnuje: - odstranění, demontáž a odklizení materiálu s odvozem na předepsané místo Položka nezahrnuje: - x
P | 17 | 915111 |  | VODOROVNÉ DOPRAVNÍ ZNAČENÍ BARVOU HLADKÉ - DODÁVKA A POKLÁDKA | M2 | 33.175 | 0 | 0 |  | 0 | 3
PP
VV |  |  |  | 0.250*(35.5+36.5+8.70+20.0+20.0)+0.50*(1.50+2.00+2.50) = 33,175 [A]
TS |  |  |  | Položka zahrnuje: - dodání a pokládku nátěrového materiálu - předznačení a reflexní úpravu Položka nezahrnuje: - x Způsob měření: - měří se pouze natíraná plocha
P | 18 | 915211 |  | VODOROVNÉ DOPRAVNÍ ZNAČENÍ PLASTEM HLADKÉ - DODÁVKA A POKLÁDKA | M2 | 33.175 | 0 | 0 |  | 0 | 3
PP
VV |  |  |  | 0.250*(35.5+36.5+8.70+20.0+20.0)+0.50*(1.50+2.00+2.50) = 33,175 [A]
TS |  |  |  | Položka zahrnuje: - dodání a pokládku nátěrového materiálu - předznačení a reflexní úpravu Položka nezahrnuje: - x Způsob měření: - měří se pouze natíraná plocha
P | 19 | 91726 |  | KO OBRUBNÍKY BETONOVÉ | M | 24 | 0 | 0 |  | 0 | 3
PP |  |  |  | Obrubník pro kruhové křižovatky u dělících ostrůvků. Náhrada stávajcího ostrůvku dle pož. PČR. Vč. lože a boč. opěrky.
VV |  |  |  | 24.000000 = 24,000 [A]
TS |  |  |  | Položka zahrnuje: - dodání a pokládku betonových obrubníků o rozměrech předepsaných zadávací dokumentací - betonové lože i boční betonovou opěrku Položka nezahrnuje: - x
P | 20 | 919114 |  | ŘEZÁNÍ ASFALTOVÉHO KRYTU VOZOVEK TL DO 200MM | M | 24 | 0 | 0 |  | 0 | 3
PP |  |  |  | U ostrůvku v ZÚ pro frézování. Dle situace. k
TS |  |  |  | Položka zahrnuje: - řezání vozovkové vrstvy v předepsané tloušťce - spotřeba vody Položka nezahrnuje: - x
P | 21 | 93132 |  | TĚSNĚNÍ DILATAČ SPAR ASF ZÁLIVKOU MODIFIK | M3 | 0.038 | 0 | 0 |  | 0 | 3
PP |  |  |  | Spára okolo obruby ostrůvku v ZÚ.
VV |  |  |  | 24.00*0.008*0.200 k = 0,038 [A]
TS |  |  |  | Položka zahrnuje: - dodávku a osazení předepsaného materiálu - očištění ploch spáry před úpravou - očištění okolí spáry po úpravě Položka nezahrnuje: - těsnící profil

## 101.3
EstiCon |  |  |  | Firma: | [6 empty] | 3
Soupis prací objektu
S | Stavba: | 2024/0195 |  | II/416 Blučina obchvat, NN |  |  | 101.3 | 0 |  | 0 | 2
O | Rozpočet: | 101.3 |  | Přeložka silnice II/416, chráničky pro sítě Leominor | [5 empty] | 0.15 | 2
Typ | Poř. číslo | Kód položky | Varianta | Název Položky | MJ | Množství | Cena |  | Cenová soustava | 0.21
[7 empty] | Jednotková | Celkem
0 | 1 | 2 | 3 | 4 | 5 | 6 | 7 | 8 | 9
SD |  | 1 |  | Zemní práce |  |  |  | 0
P | 1 | 13273 |  | HLOUBENÍ RÝH ŠÍŘ DO 2M PAŽ I NEPAŽ TŘ. I | M3 | 116.8 | 0 | 0 |  | 0 | 3
PP |  |  |  | Rýhy pro chráničky, vodovod, kanalizace, plyn, vn, datový kabel (vše pro spol Leominor). Vč. uložení a odvozu na meziskládku. Využití pro dosypávky na stavbě k hranici TZ.
VV |  |  |  | 1.00*0.80*(37,5+38,5+35+35) = 116,800 [A]
TS |  |  |  | Položka zahrnuje: - vodorovnou a svislou dopravu, přemístění, přeložení, manipulace s výkopkem - kompletní provedení vykopávky nezapažené i zapažené - ošetření výkopiště po celou dobu práce v něm vč. klimatických opatření - ztížení vykopávek v blízkosti podzemního vedení, konstrukcí a objektů vč. jejich dočasného zajištění - ztížení pod vodou, v okolí výbušnin, ve stísněných prostorech a pod. - příplatek za lepivost - těžení po vrstvách, pásech a po jiných nutných částech (figurách) - čerpání vody vč. čerpacích jímek, potrubí a pohotovostní čerpací soupravy (viz ustanovení k pol. 1151,2) - potřebné snížení hladiny podzemní vody - těžení a rozpojování jednotlivých balvanů - vytahování a nošení výkopku - svahování a přesvah. svahů do konečného tvaru, výměna hornin v podloží a v pláni znehodnocené klimatickými vlivy - ruční vykopávky, odstranění kořenů a napadávek - pažení, vzepření a rozepření vč. přepažování (vyjma pažení záporového a štětových stěn) - úpravu, ochranu a očištění dna, základové spáry, stěn a svahů - odvedení nebo obvedení vody v okolí výkopiště a ve výkopišti - třídění výkopku - veškeré pomocné konstrukce umožňující provedení vykopávky (příjezdy, sjezdy, nájezdy, lešení, podpěr. konstr., přemostění, zpevněné plochy, zakrytí a pod.) Položka nezahrnuje: - uložení zeminy (na skládku, do násypu) ani poplatky za skládku, vykazují se v položce č.0141**
P | 2 | 17120 |  | ULOŽENÍ SYPANINY DO NÁSYPŮ A NA SKLÁDKY BEZ ZHUTNĚNÍ | M3 | 116.8 | 0 | 0 |  | 0 | 3
PP
TS |  |  |  | Položka zahrnuje: - kompletní provedení zemní konstrukce do předepsaného tvaru - ošetření úložiště po celou dobu práce v něm vč. klimatických opatření - ztížení v okolí vedení, konstrukcí a objektů a jejich dočasné zajištění - ztížení provádění ve ztížených podmínkách a stísněných prostorech - ztížené ukládání sypaniny pod vodu - ukládání po vrstvách a po jiných nutných částech (figurách) vč. dosypávek - spouštění a nošení materiálu - úprava, očištění a ochrana podloží a svahů - svahování, uzavírání povrchů svahů - udržování úložiště a jeho ochrana proti vodě - odvedení nebo obvedení vody v okolí úložiště a v úložišti - veškeré pomocné konstrukce umožňující provedení zemní konstrukce (příjezdy, sjezdy, nájezdy, lešení, podpěrné konstrukce, přemostění, zpevněné plochy, zakrytí a pod.) Položka nezahrnuje: - x
P | 3 | 17581 |  | OBSYP POTRUBÍ A OBJEKTŮ Z NAKUPOVANÝCH MATERIÁLŮ | M3 | 77.38 | 0 | 0 |  | 0 | 3
PP |  |  |  | Chráničky, vodovod, kanalizace, plyn, vn, dat. kabel (pro LMG)
VV |  |  |  | 1*(0,6)*(37.5+38.5+35+35)-0.07*(37.5+38.5+35+35) prům cca 300mm (0.15*0.15*3.141) = 77,380 [A]
TS |  |  |  | Položka zahrnuje: - kompletní provedení zemní konstrukce včetně nákupu a dopravy materiálu dle zadávací dokumentace - úprava ukládaného materiálu vlhčením, tříděním, promícháním nebo vysoušením, příp. jiné úpravy za účelem zlepšení jeho mech. vlastností - hutnění i různé míry hutnění - ošetření úložiště po celou dobu práce v něm vč. klimatických opatření - ztížení v okolí vedení, konstrukcí a objektů a jejich dočasné zajištění - ztížení provádění vč. hutnění ve ztížených podmínkách a stísněných prostorech - ztížené ukládání sypaniny pod vodu - ukládání po vrstvách a po jiných nutných částech (figurách) vč. dosypávek - spouštění a nošení materiálu - výměna částí zemní konstrukce znehodnocené klimatickými vlivy - ruční hutnění a výplň jam a prohlubní v podloží - úprava, očištění, ochrana a zhutnění podloží - svahování, hutnění a uzavírání povrchů svahů - zřízení lavic na svazích - udržování úložiště a jeho ochrana proti vodě - odvedení nebo obvedení vody v okolí úložiště a v úložišti - veškeré pomocné konstrukce umožňující provedení zemní konstrukce (příjezdy, sjezdy, nájezdy, lešení, podpěrné konstrukce, přemostění, zpevněné plochy, zakrytí a pod.) Položka nezahrnuje: - x Způsob měření: - zemina vytlačená potrubím o DN 180mm se od kubatury obsypů neodečítá
SD |  | 4 |  | Vodorovné konstrukce |  |  |  | 0
P | 4 | 45157 |  | PODKLADNÍ A VÝPLŇOVÉ VRSTVY Z KAMENIVA TĚŽENÉHO | M3 | 14.016 | 0 | 0 |  | 0 | 3
PP |  |  |  | Pod potrubími.
VV |  |  |  | 0.120*0.80*(37,5+38,5+35+35) = 14,016 [A]
TS |  |  |  | Položka zahrnuje: - dodávku předepsaného kameniva - mimostaveništní a vnitrostaveništní dopravu a jeho uložení - není-li v zadávací dokumentaci uvedeno jinak, jedná se o nakupovaný materiál Položka nezahrnuje: - x
SD |  | 7 |  | Přidružená stavební výroba |  |  |  | 0
P | 5 | 702212 | v | KABELOVÁ CHRÁNIČKA ZEMNÍ DN PŘES 100 DO 200 MM | M | 37 | 0 | 0 |  | 0 | 3
PP |  |  |  | km 0,620, DN200, plast, pro výhledové zapojení VN. Vč. záslepek. Podle pokynů LMG.
TS |  |  |  | 1. Položka obsahuje: – přípravu podkladu pro osazení 2. Položka neobsahuje: X 3. Způsob měření: Měří se metr délkový.
P | 6 | 702312 |  | ZAKRYTÍ KABELŮ VÝSTRAŽNOU FÓLIÍ ŠÍŘKY PŘES 20 DO 40 CM | M | 74 | 0 | 0 |  | 0 | 3
PP |  |  |  | VN pro LMG a dat kabel pro LMG.
VV |  |  |  | 37+37 = 74,000 [A]
TS |  |  |  | 1. Položka obsahuje: – dodávku a montáž fólie – přípravu podkladu pro osazení 2. Položka neobsahuje: X 3. Způsob měření: Měří se metr délkový.
SD |  | 8 |  | Potrubí |  |  |  | 0
P | 7 | 84445 | ch | POTRUBÍ ODPADNÍ Z TRUB SKLOLAMINÁTOVÝCH DN DO 300MM | M | 76 | 0 | 0 |  | 0 | 3
PP |  |  |  | Chráničky pro výhledové vedení kanalizace a vodovodu DN300, km 0,809 510. 2X. (min. SN16). Vč. Záslepek.
VV |  |  |  | 38.5+37.5 = 76,000 [A]
TS |  |  |  | Položka zahrnuje: - výrobní dokumentaci (včetně technologického předpisu) - dodání veškerého trubního a pomocného materiálu (trouby, trubky, tvarovky, spojovací a těsnící materiál a pod.), podpěrných, závěsných a upevňovacích prvků, včetně potřebných úprav - úprava a příprava podkladu a podpěr, očištění a ošetření podkladu a podpěr - zřízení plně funkčního potrubí, kompletní soustavy, podle příslušného technologického předpisu (bez ohledu na sklon) - zřízení potrubí i jednotlivých částí po etapách, včetně pracovních spar a spojů, pracovního zaslepení konců a pod. - úprava prostupů, průchodů šachtami a komorami, okolí podpěr a vyústění, zaústění, napojení, vyvedení a upevnění odpad. výustí - ochrana potrubí nátěrem (vč. úpravy povrchu), případně izolací, nejsou-li tyto práce předmětem jiné položky - úprava, očištění a ošetření prostoru kolem potrubí - položky platí pro práce prováděné v prostoru zapaženém i nezapaženém a i v kolektorech, chráničkách - položky zahrnují i práce spojené s nutnými obtoky, převáděním a čerpáním vody Položka nezahrnuje: - zkoušky vodotěsnosti a televizní prohlídku
P | 8 | 87627 | d | CHRÁNIČKY Z TRUB PLASTOVÝCH DN DO 100MM | M | 37 | 0 | 0 |  | 0 | 3
PP |  |  |  | km 0,620, DN110, PE, korugovaná, pro výhledové zapojení sděl. kabelu. Vč. záslepek. Podle poknyů LMG.
TS |  |  |  | Položka zahrnuje: - výrobní dokumentaci (včetně technologického předpisu) - dodání veškerého trubního a pomocného materiálu (trouby, trubky, tvarovky, spojovací a těsnící materiál a pod.), podpěrných, závěsných a upevňovacích prvků, včetně potřebných úprav - úprava a příprava podkladu a podpěr, očištění a ošetření podkladu a podpěr - zřízení plně funkčního potrubí, kompletní soustavy, podle příslušného technologického předpisu (bez ohledu na sklon) - zřízení potrubí i jednotlivých částí po etapách, včetně pracovních spar a spojů, pracovního zaslepení konců a pod. - úprava prostupů, průchodů šachtami a komorami, okolí podpěr a vyústění, zaústění, napojení, vyvedení a upevnění odpad. výustí - ochrana potrubí nátěrem (vč. úpravy povrchu), případně izolací, nejsou-li tyto práce předmětem jiné položky - úprava, očištění a ošetření prostoru kolem potrubí - včetně případně předepsaného utěsnění konců chrániček - položky platí pro práce prováděné v prostoru zapaženém i nezapaženém a i v kolektorech, chráničkách Položka nezahrnuje: - x
P | 9 | 87645 | p | CHRÁNIČKY Z TRUB PLASTOVÝCH DN DO 300MM | M | 35 | 0 | 0 |  | 0 | 3
PP |  |  |  | Plastové potrubí pro ochránění plynovodu v km 0,620. DN do 300. Materiál specifikace: PEHD dn315x12,1 SDR 26 - 35 m
TS |  |  |  | Položka zahrnuje: - výrobní dokumentaci (včetně technologického předpisu) - dodání veškerého trubního a pomocného materiálu (trouby, trubky, tvarovky, spojovací a těsnící materiál a pod.), podpěrných, závěsných a upevňovacích prvků, včetně potřebných úprav - úprava a příprava podkladu a podpěr, očištění a ošetření podkladu a podpěr - zřízení plně funkčního potrubí, kompletní soustavy, podle příslušného technologického předpisu (bez ohledu na sklon) - zřízení potrubí i jednotlivých částí po etapách, včetně pracovních spar a spojů, pracovního zaslepení konců a pod. - úprava prostupů, průchodů šachtami a komorami, okolí podpěr a vyústění, zaústění, napojení, vyvedení a upevnění odpad. výustí - ochrana potrubí nátěrem (vč. úpravy povrchu), případně izolací, nejsou-li tyto práce předmětem jiné položky - úprava, očištění a ošetření prostoru kolem potrubí - včetně případně předepsaného utěsnění konců chrániček - položky platí pro práce prováděné v prostoru zapaženém i nezapaženém a i v kolektorech, chráničkách Položka nezahrnuje: - x

## 101.4
EstiCon |  |  |  | Firma: | [6 empty] | 3
Soupis prací objektu
S | Stavba: | 2024/0195 |  | II/416 Blučina obchvat, NN |  |  | 101.4 | 0 |  | 0 | 2
O | Rozpočet: | 101.4 |  | Přeložka silnice II/416, ochrana sítě Blučina NET | [5 empty] | 0.15 | 2
Typ | Poř. číslo | Kód položky | Varianta | Název Položky | MJ | Množství | Cena |  | Cenová soustava | 0.21
[7 empty] | Jednotková | Celkem
0 | 1 | 2 | 3 | 4 | 5 | 6 | 7 | 8 | 9
SD |  | 1 |  | Zemní práce |  |  |  | 0
P | 1 | 13273 |  | HLOUBENÍ RÝH ŠÍŘ DO 2M PAŽ I NEPAŽ TŘ. I | M3 | 22.26 | 0 | 0 |  | 0 | 3
PP |  |  |  | Vč. uložení a odvozu na meziskládku. Využití pro dosypávky na stavbě k hranici TZ.
VV |  |  |  | 0.350*0,600*106,00 = 22,260 [A]
TS |  |  |  | Položka zahrnuje: - vodorovnou a svislou dopravu, přemístění, přeložení, manipulace s výkopkem - kompletní provedení vykopávky nezapažené i zapažené - ošetření výkopiště po celou dobu práce v něm vč. klimatických opatření - ztížení vykopávek v blízkosti podzemního vedení, konstrukcí a objektů vč. jejich dočasného zajištění - ztížení pod vodou, v okolí výbušnin, ve stísněných prostorech a pod. - příplatek za lepivost - těžení po vrstvách, pásech a po jiných nutných částech (figurách) - čerpání vody vč. čerpacích jímek, potrubí a pohotovostní čerpací soupravy (viz ustanovení k pol. 1151,2) - potřebné snížení hladiny podzemní vody - těžení a rozpojování jednotlivých balvanů - vytahování a nošení výkopku - svahování a přesvah. svahů do konečného tvaru, výměna hornin v podloží a v pláni znehodnocené klimatickými vlivy - ruční vykopávky, odstranění kořenů a napadávek - pažení, vzepření a rozepření vč. přepažování (vyjma pažení záporového a štětových stěn) - úpravu, ochranu a očištění dna, základové spáry, stěn a svahů - odvedení nebo obvedení vody v okolí výkopiště a ve výkopišti - třídění výkopku - veškeré pomocné konstrukce umožňující provedení vykopávky (příjezdy, sjezdy, nájezdy, lešení, podpěr. konstr., přemostění, zpevněné plochy, zakrytí a pod.) Položka nezahrnuje: - uložení zeminy (na skládku, do násypu) ani poplatky za skládku, vykazují se v položce č.0141**
P | 2 | 17120 |  | ULOŽENÍ SYPANINY DO NÁSYPŮ A NA SKLÁDKY BEZ ZHUTNĚNÍ | M3 | 22.26 | 0 | 0 |  | 0 | 3
PP
TS |  |  |  | Položka zahrnuje: - kompletní provedení zemní konstrukce do předepsaného tvaru - ošetření úložiště po celou dobu práce v něm vč. klimatických opatření - ztížení v okolí vedení, konstrukcí a objektů a jejich dočasné zajištění - ztížení provádění ve ztížených podmínkách a stísněných prostorech - ztížené ukládání sypaniny pod vodu - ukládání po vrstvách a po jiných nutných částech (figurách) vč. dosypávek - spouštění a nošení materiálu - úprava, očištění a ochrana podloží a svahů - svahování, uzavírání povrchů svahů - udržování úložiště a jeho ochrana proti vodě - odvedení nebo obvedení vody v okolí úložiště a v úložišti - veškeré pomocné konstrukce umožňující provedení zemní konstrukce (příjezdy, sjezdy, nájezdy, lešení, podpěrné konstrukce, přemostění, zpevněné plochy, zakrytí a pod.) Položka nezahrnuje: - x
P | 3 | 17481 |  | ZÁSYP JAM A RÝH Z NAKUPOVANÝCH MATERIÁLŮ | M3 | 7.42 | 0 | 0 |  | 0 | 3
PP |  |  |  | Pro ochranu vedení Blučina NET. Vč. naložení, nákupu a dovozu.
VV |  |  |  | 0,35*0,20*(54+52) = 7,420 [A]
TS |  |  |  | Položka zahrnuje: - kompletní provedení zemní konstrukce včetně nákupu a dopravy materiálu dle zadávací dokumentace - úprava ukládaného materiálu vlhčením, tříděním, promícháním nebo vysoušením, příp. jiné úpravy za účelem zlepšení jeho mech. vlastností - hutnění i různé míry hutnění - ošetření úložiště po celou dobu práce v něm vč. klimatických opatření - ztížení v okolí vedení, konstrukcí a objektů a jejich dočasné zajištění - ztížení provádění vč. hutnění ve ztížených podmínkách a stísněných prostorech - ztížené ukládání sypaniny pod vodu - ukládání po vrstvách a po jiných nutných částech (figurách) vč. dosypávek - spouštění a nošení materiálu - výměna částí zemní konstrukce znehodnocené klimatickými vlivy - udržování úložiště a jeho ochrana proti vodě - odvedení nebo obvedení vody v okolí úložiště a v úložišti - veškeré pomocné konstrukce umožňující provedení zemní konstrukce (příjezdy, sjezdy, nájezdy, lešení, podpěrné konstrukce, přemostění, zpevněné plochy, zakrytí a pod.) Položka nezahrnuje: - x
P | 4 | 17581 |  | OBSYP POTRUBÍ A OBJEKTŮ Z NAKUPOVANÝCH MATERIÁLŮ | M3 | 12.72 | 0 | 0 |  | 0 | 3
PP |  |  |  | Čerpání se souhlasem objednatele.
VV |  |  |  | 0,40*0,30*(54+52) = 12,720 [A]
TS |  |  |  | Položka zahrnuje: - kompletní provedení zemní konstrukce včetně nákupu a dopravy materiálu dle zadávací dokumentace - úprava ukládaného materiálu vlhčením, tříděním, promícháním nebo vysoušením, příp. jiné úpravy za účelem zlepšení jeho mech. vlastností - hutnění i různé míry hutnění - ošetření úložiště po celou dobu práce v něm vč. klimatických opatření - ztížení v okolí vedení, konstrukcí a objektů a jejich dočasné zajištění - ztížení provádění vč. hutnění ve ztížených podmínkách a stísněných prostorech - ztížené ukládání sypaniny pod vodu - ukládání po vrstvách a po jiných nutných částech (figurách) vč. dosypávek - spouštění a nošení materiálu - výměna částí zemní konstrukce znehodnocené klimatickými vlivy - ruční hutnění a výplň jam a prohlubní v podloží - úprava, očištění, ochrana a zhutnění podloží - svahování, hutnění a uzavírání povrchů svahů - zřízení lavic na svazích - udržování úložiště a jeho ochrana proti vodě - odvedení nebo obvedení vody v okolí úložiště a v úložišti - veškeré pomocné konstrukce umožňující provedení zemní konstrukce (příjezdy, sjezdy, nájezdy, lešení, podpěrné konstrukce, přemostění, zpevněné plochy, zakrytí a pod.) Položka nezahrnuje: - x Způsob měření: - zemina vytlačená potrubím o DN 180mm se od kubatury obsypů neodečítá
SD |  | 4 |  | Vodorovné konstrukce |  |  |  | 0
P | 5 | 451313 |  | PODKLADNÍ A VÝPLŇOVÉ VRSTVY Z PROSTÉHO BETONU C16/20 | M3 | 3.71 | 0 | 0 |  | 0 | 3
PP |  |  |  | Rozměr dle výkr. dokumentace 0,1*0,35m.
VV |  |  |  | 0.10*0.350*(54+52) = 3,710 [A]
TS |  |  |  | Položka zahrnuje: - dodání čerstvého betonu (betonové směsi) požadované kvality, jeho uložení do požadovaného tvaru při jakékoliv hustotě výztuže, konzistenci čerstvého betonu a způsobu hutnění, ošetření a ochranu betonu, - zhotovení nepropustného, mrazuvzdorného betonu a betonu požadované trvanlivosti a vlastností, užití potřebných přísad a technologií výroby betonu, - zřízení pracovních a dilatačních spar, včetně potřebných úprav, výplně, vložek, opracování, očištění a ošetření, - bednění požadovaných konstr. (i ztracené) s úpravou dle požadované kvality povrchu betonu, včetně odbedňovacích a odskružovacích prostředků, nátěrů zabraňujících soudržnosti betonu a bednění, - podpěrné konstr. (skruže) a lešení všech druhů pro bednění, vč. ochranných a bezpečnostních opatření a základů těchto konstrukcí a lešení, - vytvoření kotevních čel, kapes, nálitků a sedel, zřízení všech požadovaných otvorů, výklenků, prostupů, dutin, drážek a pod., vč. ztížení práce a úprav kolem nich, - úpravy pro osazení výztuže, doplňkových konstrukcí a vybavení, - úpravy povrchu pro položení požadované izolace, povlaků a nátěrů, případně vyspravení, - ztížení práce u kabelových a injektážních trubek a ostatních zařízení osazovaných do betonu, - konstrukce betonových kloubů, upevnění kotevních prvků a doplňkových konstrukcí, - nátěry zabraňující soudržnost betonu a bednění, - výplň, těsnění a tmelení spar a spojů, - opatření povrchů betonu izolací proti zemní vlhkosti v částech, kde přijdou do styku se zeminou nebo kamenivem, - případné zřízení spojovací vrstvy u základů, - úpravy pro osazení zařízení ochrany konstrukce proti vlivu bludných proudů, Položka nezahrnuje: - x
P | 6 | 45157 |  | PODKLADNÍ A VÝPLŇOVÉ VRSTVY Z KAMENIVA TĚŽENÉHO | M3 | 6.36 | 0 | 0 |  | 0 | 3
PP |  |  |  | Pod chráničkou podle okolností potřeby. Čerpání se souhlasem objednatele.
VV |  |  |  | 0.10*0.60*(54+52) = 6,360 [A]
TS |  |  |  | Položka zahrnuje: - dodávku předepsaného kameniva - mimostaveništní a vnitrostaveništní dopravu a jeho uložení - není-li v zadávací dokumentaci uvedeno jinak, jedná se o nakupovaný materiál Položka nezahrnuje: - x
SD |  | 8 |  | Potrubí |  |  |  | 0
P | 7 | 87634 | b | CHRÁNIČKY Z TRUB PLASTOVÝCH DN DO 200MM | M | 52 | 0 | 0 |  | 0 | 3
PP |  |  |  | PE roura 200/176 pro ochranu vedení Blučina Net.Vč. záslepek.
TS |  |  |  | Položka zahrnuje: - výrobní dokumentaci (včetně technologického předpisu) - dodání veškerého trubního a pomocného materiálu (trouby, trubky, tvarovky, spojovací a těsnící materiál a pod.), podpěrných, závěsných a upevňovacích prvků, včetně potřebných úprav - úprava a příprava podkladu a podpěr, očištění a ošetření podkladu a podpěr - zřízení plně funkčního potrubí, kompletní soustavy, podle příslušného technologického předpisu (bez ohledu na sklon) - zřízení potrubí i jednotlivých částí po etapách, včetně pracovních spar a spojů, pracovního zaslepení konců a pod. - úprava prostupů, průchodů šachtami a komorami, okolí podpěr a vyústění, zaústění, napojení, vyvedení a upevnění odpad. výustí - ochrana potrubí nátěrem (vč. úpravy povrchu), případně izolací, nejsou-li tyto práce předmětem jiné položky - úprava, očištění a ošetření prostoru kolem potrubí - včetně případně předepsaného utěsnění konců chrániček - položky platí pro práce prováděné v prostoru zapaženém i nezapaženém a i v kolektorech, chráničkách Položka nezahrnuje: - x
P | 8 | 87733 | a | CHRÁNIČKY PŮLENÉ Z TRUB PLAST DN DO 150MM | M | 54 | 0 | 0 |  | 0 | 3
PP |  |  |  | Dělené trubky 160/110x1000 mm vč. ohybových dílů pro ochranu vedení Blučina Net.
TS |  |  |  | Položka zahrnuje: - výrobní dokumentaci (včetně technologického předpisu) - dodání veškerého trubního a pomocného materiálu (trouby, trubky, tvarovky, spojovací a těsnící materiál a pod.), podpěrných, závěsných a upevňovacích prvků, včetně potřebných úprav - úprava a příprava podkladu a podpěr, očištění a ošetření podkladu a podpěr - zřízení plně funkčního potrubí, kompletní soustavy, podle příslušného technologického předpisu (bez ohledu na sklon) - zřízení potrubí i jednotlivých částí po etapách, včetně pracovních spar a spojů, pracovního zaslepení konců a pod. - úprava prostupů, průchodů šachtami a komorami, okolí podpěr a vyústění, zaústění, napojení, vyvedení a upevnění odpad. výustí - ochrana potrubí nátěrem (vč. úpravy povrchu), případně izolací, nejsou-li tyto práce předmětem jiné položky - úprava, očištění a ošetření prostoru kolem potrubí - včetně případně předepsaného utěsnění konců chrániček - položky platí pro práce prováděné v prostoru zapaženém i nezapaženém a i v kolektorech, chráničkách Položka nezahrnuje: - x
P | 9 | 899309 |  | DOPLŇKY NA POTRUBÍ - VÝSTRAŽNÁ FÓLIE | M | 106 | 0 | 0 |  | 0 | 3
PP |  |  |  | oranžová 33 cm pro ochranu vedení Blučina Net.
VV |  |  |  | 52+54 = 106,000 [A]
TS |  |  |  | Položka zahrnuje: - veškerý materiál, výrobky a polotovary - mimostaveništní a vnitrostaveništní dopravy (rovněž přesuny), včetně naložení a složení,případně s uložením Položka nezahrnuje: - x
P | 10 | 899524 |  | OBETONOVÁNÍ POTRUBÍ Z PROSTÉHO BETONU DO C25/30 | M3 | 9.257 | 0 | 0 |  | 0 | 3
PP |  |  |  | Podle výkr. dokumentace. Rozm. 0.350*0.300.
VV |  |  |  | 0,350*0,300*(54+52)-(3,141*0,075*0,075*(54+52)) = 9,257 [A]
TS |  |  |  | Položka zahrnuje: - dodání čerstvého betonu (betonové směsi) požadované kvality, jeho uložení do požadovaného tvaru při jakékoliv hustotě výztuže, konzistenci čerstvého betonu a způsobu hutnění, ošetření a ochranu betonu, - zhotovení nepropustného, mrazuvzdorného betonu a betonu požadované trvanlivosti a vlastností, - užití potřebných přísad a technologií výroby betonu, - zřízení pracovních a dilatačních spar, včetně potřebných úprav, výplně, vložek, opracování, očištění a ošetření, - bednění požadovaných konstr. (i ztracené) s úpravou dle požadované kvality povrchu betonu, včetně odbedňovacích a odskružovacích prostředků, - podpěrné konstr. (skruže) a lešení všech druhů pro bednění, uložení čerstvého betonu, výztuže a doplňkových konstr., vč. požadovaných otvorů, ochranných a bezpečnostních opatření a základů těchto konstrukcí a lešení, - vytvoření kotevních čel, kapes, nálitků, a sedel, - zřízení všech požadovaných otvorů, kapes, výklenků, prostupů, dutin, drážek a pod., vč. ztížení práce a úprav kolem nich, - úpravy pro osazení výztuže, doplňkových konstrukcí a vybavení, - úpravy povrchu pro položení požadované izolace, povlaků a nátěrů, případně vyspravení, - ztížení práce u kabelových a injektážních trubek a ostatních zařízení osazovaných do betonu, - konstrukce betonových kloubů, upevnění kotevních prvků a doplňkových konstrukcí, - nátěry zabraňující soudržnost betonu a bednění, - výplň, těsnění a tmelení spar a spojů, - opatření povrchů betonu izolací proti zemní vlhkosti v částech, kde přijdou do styku se zeminou nebo kamenivem, - případné zřízení spojovací vrstvy u základů, - úpravy pro osazení zařízení ochrany konstrukce proti vlivu bludných proudů Položka nezahrnuje: - x

## 101.D
EstiCon |  |  |  | Firma: | [6 empty] | 3
Soupis prací objektu
S | Stavba: | 2024/0195 |  | II/416 Blučina obchvat, NN |  |  | 101.D | 0 |  | 0 | 2
O | Rozpočet: | 101.D |  | Přeložka silnice II/416 - doprovodná část | [5 empty] | 0.15 | 2
Typ | Poř. číslo | Kód položky | Varianta | Název Položky | MJ | Množství | Cena |  | Cenová soustava | 0.21
[7 empty] | Jednotková | Celkem
0 | 1 | 2 | 3 | 4 | 5 | 6 | 7 | 8 | 9
SD |  | 4 |  | Vodorovné konstrukce |  |  |  | 0
P | 1 | 465511 |  | DLAŽBY Z LOMOVÉHO KAMENE NA SUCHO | M3 | 2013.55 | 0 | 0 |  | 0 | 3
PP |  |  |  | Obklady na svazích u mostů - opevnění vůči hladině Q100. Vč. urovnání líce, proštěrkování. Kompletní provedení.
VV |  |  |  | SO 201 ... 3.70*55+3.00*57+7.32*2*20 (vlevo, patka a na svahu, za mostem vlevo a vpravo) = 667,300 [A] SO 203 ... 6.80*20+7.05*25+7.10*25+7.05*20 = 630,750 [B] SO 204 ... 5.10*(20+15+15+15) = 331,500 [C] SO 205 ... 4.80*(20+20+20+20) = 384,000 [D] Celkem: A+B+C+D = 2013,550 [E]
TS |  |  |  | Položka zahrnuje: - nutné zemní práce (svahování, úpravu pláně a pod.) - dodávku a položení dlažby z lomového kamene do předepsaného tvaru - spárování, těsnění, tmelení a vyplnění spar případně s vyklínováním - úprava povrchu pro odvedení srážkové vody Položka nezahrnuje: - podklad pod dlažbu, vykazuje se samostatně položkami SD 45

## 101.N
EstiCon |  |  |  | Firma: | [6 empty] | 3
Soupis prací objektu
S | Stavba: | 2024/0195 |  | II/416 Blučina obchvat, NN |  |  | 101.N | 0 |  | 0 | 2
O | Rozpočet: | 101.N |  | Přeložka silnice II/416 - NN | [5 empty] | 0.15 | 2
Typ | Poř. číslo | Kód položky | Varianta | Název Položky | MJ | Množství | Cena |  | Cenová soustava | 0.21
[7 empty] | Jednotková | Celkem
0 | 1 | 2 | 3 | 4 | 5 | 6 | 7 | 8 | 9
SD |  | 0 |  | Všeobecné konstrukce a práce |  |  |  | 0
P | 1 | 014102 | z | POPLATKY ZA SKLÁDKU | T | 3794.372 | 0 | 0 |  | 0 | 3
PP |  |  |  | Jílovité zeminy F6, F8, apod.
VV |  |  |  | z trativodů ... (2976,2+1864,8)*0.5*0.6*2.000 k = 2904,600 [A] z výkopu SO101 ... 216.1*2.000 k = 432,200 [B] z propustků km 3.7 ... 116.466*2.000 k = 232,932 [C] z vodotečí km 3.7 ... 47.520*2.000 k = 95,040 [D] žebro 0,080-0,240 ... 0,8*0.5*162,0*2.000 k = 129,600 [E] Celkem: A+B+C+D+E = 3794,372 [F]
TS |  |  |  | Položka zahrnuje: - veškeré poplatky provozovateli skládky související s uložením odpadu na skládce. Položka nezahrnuje: - x
P | 2 | 014102 | zj | POPLATKY ZA SKLÁDKU | T | 20000 | 0 | 0 |  | 0 | 3
PP |  |  |  | Podložní odpadní zeminy. F6, F8. Čerpání se souhlasem objednatele.
VV |  |  |  | 10000*2.000 = 20000,000 [A]
TS |  |  |  | Položka zahrnuje: - veškeré poplatky provozovateli skládky související s uložením odpadu na skládce. Položka nezahrnuje: - x
P | 3 | 014202 | d | POPLATKY ZA ZEMNÍK -ZEMINA | T | 6069.9 | 0 | 0 |  | 0 | 3
PP |  |  |  | Materiál pro dosypávky a dorovnání terénu. Dle pol. 17320 Zemní krajnice a dosyp. bez zhut. Čerpání se souhlasem objednatele.
VV |  |  |  | 3034,950*2.000 přepočet na tuny = 6069,900 [A]
TS |  |  |  | Položka zahrnuje: - veškeré poplatky majiteli zemníku související s nákupem zeminy (nikoliv s otvírkou zemníku) Položka nezahrnuje: - x
SD |  | 1 |  | Zemní práce |  |  |  | 0
P | 4 | 123737 |  | ODKOP PRO SPOD STAVBU SILNIC A ŽELEZNIC TŘ. I, ODVOZ DO 16KM | M3 | 10000 | 0 | 0 |  | 0 | 3
PP |  |  |  | Jíly na podloží v případě vzniku potřeby odkopu dle IG průzkum na staveništi. Použití výhradně se souhlasem objednatele a geologa. Včetně odvozu na skládku, odvozná vzdálenost v režii zhotovitele
VV |  |  |  | 50000*0.2 = 10000,000 [A]
TS |  |  |  | Položka zahrnuje: - vodorovnou a svislou dopravu, přemístění, přeložení, manipulace s výkopkem - kompletní provedení vykopávky nezapažené i zapažené - ošetření výkopiště po celou dobu práce v něm vč. klimatických opatření - ztížení vykopávek v blízkosti podzemního vedení, konstrukcí a objektů vč. jejich dočasného zajištění - ztížení pod vodou, v okolí výbušnin, ve stísněných prostorech a pod. - příplatek za lepivost - těžení po vrstvách, pásech a po jiných nutných částech (figurách) - čerpání vody vč. čerpacích jímek, potrubí a pohotovostní čerpací soupravy (viz ustanovení k pol. 1151,2) - potřebné snížení hladiny podzemní vody - těžení a rozpojování jednotlivých balvanů - vytahování a nošení výkopku - svahování a přesvah. svahů do konečného tvaru, výměna hornin v podloží a v pláni znehodnocené klimatickými vlivy - ruční vykopávky, odstranění kořenů a napadávek - pažení, vzepření a rozepření vč. přepažování (vyjma pažení záporového a štětových stěn) - úpravu, ochranu a očištění dna, základové spáry, stěn a svahů - zhutnění podloží, případně i svahů vč. svahování - zřízení stupňů v podloží a lavic na svazích, není-li pro tyto práce zřízena samostatná položka - udržování výkopiště a jeho ochrana proti vodě - odvedení nebo obvedení vody v okolí výkopiště a ve výkopišti - třídění výkopku - veškeré pomocné konstrukce umožňující provedení vykopávky (příjezdy, sjezdy, nájezdy, lešení, podpěr. konstr., přemostění, zpevněné plochy, zakrytí a pod.) Položka nezahrnuje: - uložení zeminy (na skládku, do násypu) ani poplatky za skládku, vykazují se v položce č.0141**
P | 5 | 12960 |  | ČIŠTĚNÍ VODOTEČÍ A MELIORAČ KANÁLŮ OD NÁNOSŮ | M3 | 47.52 | 0 | 0 |  | 0 | 3
PP |  |  |  | Pročištění pod budoucími propustky v km 3,7, vč. odvozu a uložení na skládku. Poplatek v pol. 014 102.z Odvozná vzd. v režii zhotovitele.
VV |  |  |  | (33+33)*1,80*0,40 = 47,520 [A]
TS |  |  |  | Položka zahrnuje: - vodorovnou a svislou dopravu, přemístění, přeložení, manipulace s materiálem a uložení na skládku. Položka nezahrnuje: - poplatek za skládku, který se vykazuje v položce 0141** (s výjimkou malého množství materiálu, kde je možné poplatek zahrnout do jednotkové ceny položky – tento fakt musí být uveden v doplňujícím textu k položce)
P | 6 | 17120 | par | ULOŽENÍ SYPANINY DO NÁSYPŮ A NA SKLÁDKY BEZ ZHUTNĚNÍ | M3 | 10000 | 0 | 0 |  | 0 | 3
PP |  |  |  | Dle pol. 123737
TS |  |  |  | Položka zahrnuje: - kompletní provedení zemní konstrukce do předepsaného tvaru - ošetření úložiště po celou dobu práce v něm vč. klimatických opatření - ztížení v okolí vedení, konstrukcí a objektů a jejich dočasné zajištění - ztížení provádění ve ztížených podmínkách a stísněných prostorech - ztížené ukládání sypaniny pod vodu - ukládání po vrstvách a po jiných nutných částech (figurách) vč. dosypávek - spouštění a nošení materiálu - úprava, očištění a ochrana podloží a svahů - svahování, uzavírání povrchů svahů - udržování úložiště a jeho ochrana proti vodě - odvedení nebo obvedení vody v okolí úložiště a v úložišti - veškeré pomocné konstrukce umožňující provedení zemní konstrukce (příjezdy, sjezdy, nájezdy, lešení, podpěrné konstrukce, přemostění, zpevněné plochy, zakrytí a pod.) Položka nezahrnuje: - x

## 111.1
EstiCon |  |  |  | Firma: | [6 empty] | 3
Soupis prací objektu
S | Stavba: | 2024/0195 |  | II/416 Blučina obchvat, NN |  |  | 111.1 | 0 |  | 0 | 2
O | Rozpočet: | 111.1 |  | Okružní křižovatka v KÚ, větev Vojkovice | [5 empty] | 0.15 | 2
Typ | Poř. číslo | Kód položky | Varianta | Název Položky | MJ | Množství | Cena |  | Cenová soustava | 0.21
[7 empty] | Jednotková | Celkem
0 | 1 | 2 | 3 | 4 | 5 | 6 | 7 | 8 | 9
SD |  | 0 |  | Všeobecné konstrukce a práce |  |  |  | 0
P | 1 | 014102 | z | POPLATKY ZA SKLÁDKU | T | 241.5 | 0 | 0 |  | 0 | 3
PP |  |  |  | Jílovitá odpadní zemina z výkopů - 2000kg/m3.
VV |  |  |  | výkop, pol. 123737... 120,75*2.000 = 241,500 [A]
TS |  |  |  | Položka zahrnuje: - veškeré poplatky provozovateli skládky související s uložením odpadu na skládce. Položka nezahrnuje: - x
SD |  | 1 |  | Zemní práce |  |  |  | 0
P | 2 | 11332 |  | ODSTRANĚNÍ PODKLADŮ ZPEVNĚNÝCH PLOCH Z KAMENIVA NESTMELENÉHO | M3 | 84.7 | 0 | 0 |  | 0 | 3
PP |  |  |  | Vč. odvozu a uložení na meziskládku. Zp. využití na stavbě.
VV |  |  |  | "měřeno ze situace, plocha stáv. kom." 0,35*242 = 84,700 [A]
TS |  |  |  | Položka zahrnuje: - veškerou manipulaci s vybouranou sutí a s vybouranými hmotami vč. uložení na skládku. Položka nezahrnuje: - poplatek za skládku, který se vykazuje v položce 0141** (s výjimkou malého množství bouraného materiálu, kde je možné poplatek zahrnout do jednotkové ceny bourání – tento fakt musí být uveden v doplňujícím textu k položce).
P | 3 | 11372 |  | FRÉZOVÁNÍ ZPEVNĚNÝCH PLOCH ASFALTOVÝCH | M3 | 98.75 | 0 | 0 |  | 0 | 3
PP |  |  |  | Odvoz a likvidace v režii zhotovitele.
VV |  |  |  | "měřeno ze situace, plocha stáv. kom." 0.25*395 = 98,750 [A]
TS |  |  |  | Položka zahrnuje: - veškerou manipulaci s vybouranou sutí a s vybouranými hmotami vč. uložení na skládku. Položka nezahrnuje: - poplatek za skládku,
P | 4 | 123737 |  | ODKOP PRO SPOD STAVBU SILNIC A ŽELEZNIC TŘ. I, ODVOZ DO 16KM | M3 | 120.75 | 0 | 0 |  | 0 | 3
PP |  |  |  | Materiál nevhodný do násypu s odvozem na skládku, vč. dopravy. Poplatek na uskladnění v pol. 014 102.z. Odvozná vzd. v režii zhotovitele.
VV |  |  |  | dle VV ... 120,75 = 120,750 [A]
TS |  |  |  | Položka zahrnuje: - vodorovnou a svislou dopravu, přemístění, přeložení, manipulace s výkopkem - kompletní provedení vykopávky nezapažené i zapažené - ošetření výkopiště po celou dobu práce v něm vč. klimatických opatření - ztížení vykopávek v blízkosti podzemního vedení, konstrukcí a objektů vč. jejich dočasného zajištění - ztížení pod vodou, v okolí výbušnin, ve stísněných prostorech a pod. - příplatek za lepivost - těžení po vrstvách, pásech a po jiných nutných částech (figurách) - čerpání vody vč. čerpacích jímek, potrubí a pohotovostní čerpací soupravy (viz ustanovení k pol. 1151,2) - potřebné snížení hladiny podzemní vody - těžení a rozpojování jednotlivých balvanů - vytahování a nošení výkopku - svahování a přesvah. svahů do konečného tvaru, výměna hornin v podloží a v pláni znehodnocené klimatickými vlivy - ruční vykopávky, odstranění kořenů a napadávek - pažení, vzepření a rozepření vč. přepažování (vyjma pažení záporového a štětových stěn) - úpravu, ochranu a očištění dna, základové spáry, stěn a svahů - zhutnění podloží, případně i svahů vč. svahování - zřízení stupňů v podloží a lavic na svazích, není-li pro tyto práce zřízena samostatná položka - udržování výkopiště a jeho ochrana proti vodě - odvedení nebo obvedení vody v okolí výkopiště a ve výkopišti - třídění výkopku - veškeré pomocné konstrukce umožňující provedení vykopávky (příjezdy, sjezdy, nájezdy, lešení, podpěr. konstr., přemostění, zpevněné plochy, zakrytí a pod.) Položka nezahrnuje: - uložení zeminy (na skládku, do násypu) ani poplatky za skládku, vykazují se v položce č.0141**
P | 5 | 17120 |  | ULOŽENÍ SYPANINY DO NÁSYPŮ A NA SKLÁDKY BEZ ZHUTNĚNÍ | M3 | 148.4 | 0 | 0 |  | 0 | 3
PP |  |  |  | Materiál z podkladů vozovek.
TS |  |  |  | Položka zahrnuje: - kompletní provedení zemní konstrukce do předepsaného tvaru - ošetření úložiště po celou dobu práce v něm vč. klimatických opatření - ztížení v okolí vedení, konstrukcí a objektů a jejich dočasné zajištění - ztížení provádění ve ztížených podmínkách a stísněných prostorech - ztížené ukládání sypaniny pod vodu - ukládání po vrstvách a po jiných nutných částech (figurách) vč. dosypávek - spouštění a nošení materiálu - úprava, očištění a ochrana podloží a svahů - svahování, uzavírání povrchů svahů - udržování úložiště a jeho ochrana proti vodě - odvedení nebo obvedení vody v okolí úložiště a v úložišti - veškeré pomocné konstrukce umožňující provedení zemní konstrukce (příjezdy, sjezdy, nájezdy, lešení, podpěrné konstrukce, přemostění, zpevněné plochy, zakrytí a pod.) Položka nezahrnuje: - x
P | 6 | 17120 | 1 | ULOŽENÍ SYPANINY DO NÁSYPŮ A NA SKLÁDKY BEZ ZHUTNĚNÍ | M3 | 120.75 | 0 | 0 |  | 0 | 3
PP
VV |  |  |  | uložení na skládku pol. 123737: 120,75 = 120,750 [A]
TS |  |  |  | Položka zahrnuje: - kompletní provedení zemní konstrukce do předepsaného tvaru - ošetření úložiště po celou dobu práce v něm vč. klimatických opatření - ztížení v okolí vedení, konstrukcí a objektů a jejich dočasné zajištění - ztížení provádění ve ztížených podmínkách a stísněných prostorech - ztížené ukládání sypaniny pod vodu - ukládání po vrstvách a po jiných nutných částech (figurách) vč. dosypávek - spouštění a nošení materiálu - úprava, očištění a ochrana podloží a svahů - svahování, uzavírání povrchů svahů - udržování úložiště a jeho ochrana proti vodě - odvedení nebo obvedení vody v okolí úložiště a v úložišti - veškeré pomocné konstrukce umožňující provedení zemní konstrukce (příjezdy, sjezdy, nájezdy, lešení, podpěrné konstrukce, přemostění, zpevněné plochy, zakrytí a pod.) Položka nezahrnuje: - x
P | 7 | 17180 | a | ULOŽENÍ SYPANINY DO NÁSYPŮ Z NAKUPOVANÝCH MATERIÁLŮ | M3 | 155.97 | 0 | 0 |  | 0 | 3
PP |  |  |  | AZ z kamenité sypaniny. Lom kámen 0/125; alt. materiálově podobný vhodný recyklát.
VV |  |  |  | "Dle VV" větve... 155,97 = 155,970 [A]
TS |  |  |  | Položka zahrnuje: - kompletní provedení zemní konstrukce (násypového tělesa včetně aktivní zóny) včetně nákupu a dopravy materiálu dle zadávací dokumentace - úprava ukládaného materiálu vlhčením, tříděním, promícháním nebo vysoušením, příp. jiné úpravy za účelem zlepšení jeho mech. vlastností - hutnění i různé míry hutnění - ošetření úložiště po celou dobu práce v něm vč. klimatických opatření - ztížení v okolí vedení, konstrukcí a objektů a jejich dočasné zajištění - ztížení provádění vč. hutnění ve ztížených podmínkách a stísněných prostorech - ztížené ukládání sypaniny pod vodu - ukládání po vrstvách a po jiných nutných částech (figurách) vč. dosypávek - spouštění a nošení materiálu - výměna částí zemní konstrukce znehodnocené klimatickými vlivy - ruční hutnění a výplň jam a prohlubní v podloží - úprava, očištění, ochrana a zhutnění podloží - svahování, hutnění a uzavírání povrchů svahů - zřízení lavic na svazích - udržování úložiště a jeho ochrana proti vodě - odvedení nebo obvedení vody v okolí úložiště a v úložišti - veškeré pomocné konstrukce umožňující provedení zemní konstrukce (příjezdy, sjezdy, nájezdy, lešení, podpěrné konstrukce, přemostění, zpevněné plochy, zakrytí a pod.) Položka nezahrnuje: - x
P | 8 | 17180 | b | ULOŽENÍ SYPANINY DO NÁSYPŮ Z NAKUPOVANÝCH MATERIÁLŮ | M3 | 61.32 | 0 | 0 |  | 0 | 3
PP |  |  |  | Násypy z kamenité sypaniny. Lom kámen 0/125; alt. materiálově podobný recyklát.
VV |  |  |  | dle VV ... 61,32 = 61,320 [A]
TS |  |  |  | Položka zahrnuje: - kompletní provedení zemní konstrukce (násypového tělesa včetně aktivní zóny) včetně nákupu a dopravy materiálu dle zadávací dokumentace - úprava ukládaného materiálu vlhčením, tříděním, promícháním nebo vysoušením, příp. jiné úpravy za účelem zlepšení jeho mech. vlastností - hutnění i různé míry hutnění - ošetření úložiště po celou dobu práce v něm vč. klimatických opatření - ztížení v okolí vedení, konstrukcí a objektů a jejich dočasné zajištění - ztížení provádění vč. hutnění ve ztížených podmínkách a stísněných prostorech - ztížené ukládání sypaniny pod vodu - ukládání po vrstvách a po jiných nutných částech (figurách) vč. dosypávek - spouštění a nošení materiálu - výměna částí zemní konstrukce znehodnocené klimatickými vlivy - ruční hutnění a výplň jam a prohlubní v podloží - úprava, očištění, ochrana a zhutnění podloží - svahování, hutnění a uzavírání povrchů svahů - zřízení lavic na svazích - udržování úložiště a jeho ochrana proti vodě - odvedení nebo obvedení vody v okolí úložiště a v úložišti - veškeré pomocné konstrukce umožňující provedení zemní konstrukce (příjezdy, sjezdy, nájezdy, lešení, podpěrné konstrukce, přemostění, zpevněné plochy, zakrytí a pod.) Položka nezahrnuje: - x
P | 9 | 17380 |  | ZEMNÍ KRAJNICE A DOSYPÁVKY Z NAKUPOVANÝCH MATERIÁLŮ | M3 | 2.4 | 0 | 0 |  | 0 | 3
PP |  |  |  | Vč. naložení, dovozu a nákupu vhodného materiálu ze zemníku. 100%PS.
VV |  |  |  | "obvodu rondelu a větví" 0,08*30 = 2,400 [A]
TS |  |  |  | Položka zahrnuje: - kompletní provedení zemní konstrukce včetně nákupu a dopravy materiálu dle zadávací dokumentace - úprava ukládaného materiálu vlhčením, tříděním, promícháním nebo vysoušením, příp. jiné úpravy za účelem zlepšení jeho mech. vlastností - hutnění i různé míry hutnění - ošetření úložiště po celou dobu práce v něm vč. klimatických opatření - ztížení v okolí vedení, konstrukcí a objektů a jejich dočasné zajištění - ztížení provádění vč. hutnění ve ztížených podmínkách a stísněných prostorech - ztížené ukládání sypaniny pod vodu - ukládání po vrstvách a po jiných nutných částech (figurách) vč. dosypávek - spouštění a nošení materiálu - výměna částí zemní konstrukce znehodnocené klimatickými vlivy - svahování, hutnění a uzavírání povrchů svahů - udržování úložiště a jeho ochrana proti vodě - odvedení nebo obvedení vody v okolí úložiště a v úložišti - veškeré pomocné konstrukce umožňující provedení zemní konstrukce (příjezdy, sjezdy, nájezdy, lešení, podpěrné konstrukce, přemostění, zpevněné plochy, zakrytí a pod.) Položka nezahrnuje: - x
P | 10 | 18110 |  | ÚPRAVA PLÁNĚ SE ZHUTNĚNÍM V HORNINĚ TŘ. I | M2 | 474.4 | 0 | 0 |  | 0 | 3
PP |  |  |  | Zemní pláň pod vozovkou, urovnání a zhutnění na předeps. Edef.,2
VV |  |  |  | dle VV ... 474,4 = 474,400 [A]
TS |  |  |  | Položka zahrnuje: - úpravu pláně včetně vyrovnání výškových rozdílů. Míru zhutnění určuje projekt. Položka nezahrnuje: - x
SD |  | 2 |  | Základy |  |  |  | 0
P | 11 | 21452 |  | SANAČNÍ VRSTVY Z KAMENIVA DRCENÉHO | M3 | 171.79 | 0 | 0 |  | 0 | 3
PP
VV |  |  |  | "měřeno ze situace, součet ploch * výška" 343,58*0.5 = 171,790 [A]
TS |  |  |  | Položka zahrnuje: - dodávku předepsaného kameniva - mimostaveništní a vnitrostaveništní dopravu a jeho uložení - není-li v zadávací dokumentaci uvedeno jinak, jedná se o nakupovaný materiál Položka nezahrnuje: - x
P | 12 | 28997 | b | OPLÁŠTĚNÍ (ZPEVNĚNÍ) Z GEOTEXTILIE A GEOMŘÍŽOVIN | M2 | 343.58 | 0 | 0 |  | 0 | 3
PP
VV |  |  |  | 200g/m2 ... 343,58 = 343,580 [A]
TS |  |  |  | Položka zahrnuje: - dodávku předepsané geotextilie nebo geomřížoviny - úpravu, očištění a ochranu podkladu - přichycení k podkladu, případně zatížení - úpravy spojů a zajištění okrajů - úpravy pro odvodnění - nutné přesahy - mimostaveništní a vnitrostaveništní dopravu Položka nezahrnuje: - x Způsob měření: - přesahy se nezapočítávají do výměry
SD |  | 4 |  | Vodorovné konstrukce |  |  |  | 0
P | 13 | 45131A |  | PODKLADNÍ A VÝPLŇOVÉ VRSTVY Z PROSTÉHO BETONU C20/25 | M3 | 4.76 | 0 | 0 |  | 0 | 3
PP
VV |  |  |  | "dle VV" větve OK ... 28*0,17 = 4,760 [B]
TS |  |  |  | Položka zahrnuje: - dodání čerstvého betonu (betonové směsi) požadované kvality, jeho uložení do požadovaného tvaru při jakékoliv hustotě výztuže, konzistenci čerstvého betonu a způsobu hutnění, ošetření a ochranu betonu, - zhotovení nepropustného, mrazuvzdorného betonu a betonu požadované trvanlivosti a vlastností, užití potřebných přísad a technologií výroby betonu, - zřízení pracovních a dilatačních spar, včetně potřebných úprav, výplně, vložek, opracování, očištění a ošetření, - bednění požadovaných konstr. (i ztracené) s úpravou dle požadované kvality povrchu betonu, včetně odbedňovacích a odskružovacích prostředků, nátěrů zabraňujících soudržnosti betonu a bednění, - podpěrné konstr. (skruže) a lešení všech druhů pro bednění, vč. ochranných a bezpečnostních opatření a základů těchto konstrukcí a lešení, - vytvoření kotevních čel, kapes, nálitků a sedel, zřízení všech požadovaných otvorů, výklenků, prostupů, dutin, drážek a pod., vč. ztížení práce a úprav kolem nich, - úpravy pro osazení výztuže, doplňkových konstrukcí a vybavení, - úpravy povrchu pro položení požadované izolace, povlaků a nátěrů, případně vyspravení, - ztížení práce u kabelových a injektážních trubek a ostatních zařízení osazovaných do betonu, - konstrukce betonových kloubů, upevnění kotevních prvků a doplňkových konstrukcí, - nátěry zabraňující soudržnost betonu a bednění, - výplň, těsnění a tmelení spar a spojů, - opatření povrchů betonu izolací proti zemní vlhkosti v částech, kde přijdou do styku se zeminou nebo kamenivem, - případné zřízení spojovací vrstvy u základů, - úpravy pro osazení zařízení ochrany konstrukce proti vlivu bludných proudů, Položka nezahrnuje: - x
P | 14 | 45152 |  | PODKLADNÍ A VÝPLŇOVÉ VRSTVY Z KAMENIVA DRCENÉHO | M3 | 3.64 | 0 | 0 |  | 0 | 3
PP |  |  |  | Podkladní vrstva pod dlažbu u ostrůvků, tl. 0.13m
VV |  |  |  | ostrůvky ... 28*0,13 = 3,640 [A]
TS |  |  |  | Položka zahrnuje: - dodávku předepsaného kameniva - mimostaveništní a vnitrostaveništní dopravu a jeho uložení - není-li v zadávací dokumentaci uvedeno jinak, jedná se o nakupovaný materiál Položka nezahrnuje: - x
SD |  | 5 |  | Komunikace |  |  |  | 0
P | 15 | 56310 |  | VOZOVKOVÉ VRSTVY Z MECHANICKY ZPEVNĚNÉHO KAMENIVA | M3 | 59.5 | 0 | 0 |  | 0 | 3
PP
VV |  |  |  | 350*0,17 = 59,500 [A]
TS |  |  |  | Položka zahrnuje: - dodání kameniva předepsané kvality a zrnitosti - rozprostření a zhutnění vrstvy v předepsané tloušťce - zřízení vrstvy bez rozlišení šířky, pokládání vrstvy po etapách Položka nezahrnuje: - postřiky, nátěry
P | 16 | 56335 |  | VOZOVKOVÉ VRSTVY ZE ŠTĚRKODRTI TL. DO 250MM | M2 | 355 | 0 | 0 |  | 0 | 3
PP |  |  |  | ŠDa 0/63 Ge tl. min. 250mm
VV |  |  |  | dle VV ...355 = 355,000 [A]
TS |  |  |  | Položka zahrnuje: - dodání kameniva předepsané kvality a zrnitosti - rozprostření a zhutnění vrstvy v předepsané tloušťce - zřízení vrstvy bez rozlišení šířky, pokládání vrstvy po etapách Položka nezahrnuje: - postřiky, nátěry
P | 17 | 56933 |  | ZPEVNĚNÍ KRAJNIC ZE ŠTĚRKODRTI TL. DO 150MM | M2 | 25.6 | 0 | 0 |  | 0 | 3
PP |  |  |  | krajnice v šířce 0,5m.
VV |  |  |  | dle VV ... 25,6 = 25,600 [A]
TS |  |  |  | Položka zahrnuje: - dodání kameniva předepsané kvality a zrnitosti - očištění podkladu - uložení kameniva dle předepsaného technologického předpisu, zhutnění vrstvy v předepsané tloušťce - zřízení vrstvy bez rozlišení šířky, pokládání vrstvy po etapách, Položka nezahrnuje: - x
P | 18 | 572123 |  | INFILTRAČNÍ POSTŘIK Z EMULZE DO 1,0KG/M2 | M2 | 350 | 0 | 0 |  | 0 | 3
PP |  |  |  | Na vrstvu MZK, 0,60kg/m2 zb. množ. pojiva.
VV |  |  |  | na MZK, ... 350 = 350,000 [A]
TS |  |  |  | Položka zahrnuje: - dodání všech předepsaných materiálů pro postřiky v předepsaném množství - provedení dle předepsaného technologického předpisu - zřízení vrstvy bez rozlišení šířky, pokládání vrstvy po etapách - úpravu napojení, ukončení Položka nezahrnuje: - x
P | 19 | 572213 |  | SPOJOVACÍ POSTŘIK Z EMULZE DO 0,5KG/M2 | M2 | 700.45 | 0 | 0 |  | 0 | 3
PP |  |  |  | Na vrstvu ACP16+ a vrstvu ACL16+, 0,35kg/m2 zb. množ. pojiva.
VV |  |  |  | na ACL ... 345,05] = 345,050 [A] na ACP ... 355,40] = 355,400 [B] Celkem: A+B = 700,450 [C]
TS |  |  |  | Položka zahrnuje: - dodání všech předepsaných materiálů pro postřiky v předepsaném množství - provedení dle předepsaného technologického předpisu - zřízení vrstvy bez rozlišení šířky, pokládání vrstvy po etapách - úpravu napojení, ukončení Položka nezahrnuje: - x
P | 20 | 574A34 |  | ASFALTOVÝ BETON PRO OBRUSNÉ VRSTVY ACO 11+ TL. 40MM | M2 | 335 | 0 | 0 |  | 0 | 3
PP |  |  |  | Obrusná vrstva ACO 11+, 40mm.
VV |  |  |  | dle VVl ... 335 = 335,000 [A]
TS |  |  |  | Položka zahrnuje: - dodání směsi v požadované kvalitě - očištění podkladu - uložení směsi dle předepsaného technologického předpisu, zhutnění vrstvy v předepsané tloušťce - zřízení vrstvy bez rozlišení šířky, pokládání vrstvy po etapách, včetně pracovních spar a spojů - úpravu napojení, ukončení podél obrubníků, dilatačních zařízení, odvodňovacích proužků, odvodňovačů, vpustí, šachet a pod. Položka nezahrnuje: - postřiky, nátěry - těsnění podél obrubníků, dilatačních zařízení, odvodňovacích proužků, odvodňovačů, vpustí, šachet a pod.
P | 21 | 574C56 |  | ASFALTOVÝ BETON PRO LOŽNÍ VRSTVY ACL 16+, 16S TL. 60MM | M2 | 345.05 | 0 | 0 |  | 0 | 3
PP |  |  |  | Ložná vrstva ACL 16+ 60mm
VV |  |  |  | ACO + 3% ... 335*1.03 = 345,050 [A]
TS |  |  |  | Položka zahrnuje: - dodání směsi v požadované kvalitě - očištění podkladu - uložení směsi dle předepsaného technologického předpisu, zhutnění vrstvy v předepsané tloušťce - zřízení vrstvy bez rozlišení šířky, pokládání vrstvy po etapách, včetně pracovních spar a spojů - úpravu napojení, ukončení podél obrubníků, dilatačních zařízení, odvodňovacích proužků, odvodňovačů, vpustí, šachet a pod. Položka nezahrnuje: - postřiky, nátěry - těsnění podél obrubníků, dilatačních zařízení, odvodňovacích proužků, odvodňovačů, vpustí, šachet a pod.
P | 22 | 574E46 |  | ASFALTOVÝ BETON PRO PODKLADNÍ VRSTVY ACP 16+, 16S TL. 50MM | M2 | 355.402 | 0 | 0 |  | 0 | 3
PP |  |  |  | Podkladní vrstva ACP 16+
VV |  |  |  | ACL + 3% ... 345,05*1.03 = 355,402 [A]
TS |  |  |  | Položka zahrnuje: - dodání směsi v požadované kvalitě - očištění podkladu - uložení směsi dle předepsaného technologického předpisu, zhutnění vrstvy v předepsané tloušťce - zřízení vrstvy bez rozlišení šířky, pokládání vrstvy po etapách, včetně pracovních spar a spojů - úpravu napojení, ukončení podél obrubníků, dilatačních zařízení, odvodňovacích proužků, odvodňovačů, vpustí, šachet a pod. Položka nezahrnuje: - postřiky, nátěry - těsnění podél obrubníků, dilatačních zařízení, odvodňovacích proužků, odvodňovačů, vpustí, šachet a pod.
P | 23 | 57621 |  | POSYP KAMENIVEM DRCENÝM 5KG/M2 | M2 | 350 | 0 | 0 |  | 0 | 3
PP |  |  |  | Na vrstvu MZK v množství 3kg/m2, frakce 2/4.
VV |  |  |  | "dle pol 56314 / tl. MZK" 350 = 350,000 [A]
TS |  |  |  | Položka zahrnuje: - dodání kameniva předepsané kvality a zrnitosti - posyp předepsaným množstvím Položka nezahrnuje: - x
P | 24 | 582612 |  | KRYTY Z BETON DLAŽDIC SE ZÁMKEM ŠEDÝCH TL 80MM DO LOŽE Z KAM | M2 | 28 | 0 | 0 |  | 0 | 3
PP |  |  |  | vč. lože z kam. fr 4/8
VV |  |  |  | plocha ostrůvků ... 28 = 28,000 [A]
TS |  |  |  | Položka zahrnuje: - dodání dlažebního materiálu v požadované kvalitě, dodání materiálu pro předepsané lože v tloušťce předepsané dokumentací a pro předepsanou výplň spar - očištění podkladu - uložení dlažby dle předepsaného technologického předpisu včetně předepsané podkladní vrstvy a předepsané výplně spar - zřízení vrstvy bez rozlišení šířky, pokládání vrstvy po etapách - úpravu napojení, ukončení podél obrubníků, dilatačních zařízení, odvodňovacích proužků, odvodňovačů, vpustí, šachet a pod., nestanoví-li zadávací dokumentace jinak Položka nezahrnuje: - postřiky, nátěry - těsnění podél obrubníků, dilatačních zařízení, odvodňovacích proužků, odvodňovačů, vpustí, šachet a pod.
SD |  | 9 |  | Ostatní konstrukce a práce |  |  |  | 0
P | 25 | 914121 |  | DOPRAVNÍ ZNAČKY ZÁKLADNÍ VELIKOSTI OCELOVÉ FÓLIE TŘ 1 - DODÁVKA A MONTÁŽ | KUS | 1 | 0 | 0 |  | 0 | 3
PP
VV |  |  |  | C4a ... 1 = 1,000 [A] CELKEM ... A = 1,000 [C]
TS |  |  |  | Položka zahrnuje: - dodávku a montáž značek v požadovaném provedení Položka nezahrnuje: - x
P | 26 | 915111 |  | VODOROVNÉ DOPRAVNÍ ZNAČENÍ BARVOU HLADKÉ - DODÁVKA A POKLÁDKA | M2 | 25.88 | 0 | 0 |  | 0 | 3
PP |  |  |  | pož. objednatele 2fáze, barva + plast
VV |  |  |  | dle tab VV . . . 25,88 k = 25,880 [A]
TS |  |  |  | Položka zahrnuje: - dodání a pokládku nátěrového materiálu - předznačení a reflexní úpravu Položka nezahrnuje: - x Způsob měření: - měří se pouze natíraná plocha
P | 27 | 915211 |  | VODOROVNÉ DOPRAVNÍ ZNAČENÍ PLASTEM HLADKÉ - DODÁVKA A POKLÁDKA | M2 | 2.63 | 0 | 0 |  | 0 | 3
PP |  |  |  | V13a
VV |  |  |  | dle VV ... 2,63 k = 2,630 [A]
TS |  |  |  | Položka zahrnuje: - dodání a pokládku nátěrového materiálu - předznačení a reflexní úpravu Položka nezahrnuje: - x Způsob měření: - měří se pouze natíraná plocha
P | 28 | 915221 |  | VODOR DOPRAV ZNAČ PLASTEM STRUKTURÁLNÍ NEHLUČNÉ - DOD A POKLÁDKA | M2 | 8.25 | 0 | 0 |  | 0 | 3
PP
VV |  |  |  | dle VV ... 8.25 k = 8,250 [A]
TS |  |  |  | Položka zahrnuje: - dodání a pokládku nátěrového materiálu - předznačení a reflexní úpravu Položka nezahrnuje: - x Způsob měření: - měří se pouze natíraná plocha
P | 29 | 915231 |  | VODOR DOPRAV ZNAČ PLASTEM PROFIL ZVUČÍCÍ - DOD A POKLÁDKA | M2 | 15 | 0 | 0 |  | 0 | 3
PP
VV |  |  |  | dle VV ... 15 k = 15,000 [A]
TS |  |  |  | Položka zahrnuje: - dodání a pokládku nátěrového materiálu - předznačení a reflexní úpravu Položka nezahrnuje: - x Způsob měření: - měří se pouze natíraná plocha
P | 30 | 91551 |  | VODOROVNÉ DOPRAVNÍ ZNAČENÍ - PŘEDEM PŘIPRAVENÉ SYMBOLY | KUS | 2 | 0 | 0 |  | 0 | 3
PP
VV |  |  |  | směrové šipky ... 2 = 2,000 [A]
TS |  |  |  | Položka zahrnuje: - dodání a pokládku předepsaného symbolu - předznačení a reflexní úpravu Položka nezahrnuje: - x
P | 31 | 915641 |  | VODOR DOPRAV ZNAČ - KNOFLÍKY SKLENĚNÉ OBRUBNÍKOVÉ - DOD A POKLÁD | KUS | 114 | 0 | 0 |  | 0 | 3
PP |  |  |  | knoflíky po 0,5m
VV |  |  |  | 57*2 = 114,000 [A]
TS |  |  |  | Položka zahrnuje: - dodávku a osazení knoflíků předepsaným způsobem Položka nezahrnuje: - x
P | 32 | 916351 |  | SMĚROVACÍ DESKY Z4 OBOUSTR S FÓLIÍ TŘ 1 - DOD A MONTÁŽ | KUS | 1 | 0 | 0 |  | 0 | 3
PP |  |  |  | Z4e
VV |  |  |  | 1 = 1,000 [A]
TS |  |  |  | Položka zahrnuje: - dodání zařízení v předepsaném provedení včetně jejich osazení - údržbu po celou dobu trvání funkce - náhradu zničených nebo ztracených kusů - nutnou opravu poškozených částí Položka nezahrnuje: - x
P | 33 | 91726 |  | KO OBRUBNÍKY BETONOVÉ | M | 28.3 | 0 | 0 |  | 0 | 3
PP |  |  |  | Obruba ve vnější části prstence a u dělících ostrůvků.
VV |  |  |  | 28,3 = 28,300 [A]
TS |  |  |  | Položka zahrnuje: - dodání a pokládku betonových obrubníků o rozměrech předepsaných zadávací dokumentací - betonové lože i boční betonovou opěrku Položka nezahrnuje: - x
P | 34 | 919112 |  | ŘEZÁNÍ ASFALTOVÉHO KRYTU VOZOVEK TL DO 100MM | M | 12 | 0 | 0 |  | 0 | 3
PP |  |  |  | Dle potřeb výstavby.
VV |  |  |  | 1*12 = 12,000 [A]
TS |  |  |  | Položka zahrnuje: - řezání vozovkové vrstvy v předepsané tloušťce - spotřeba vody Položka nezahrnuje: - x
P | 35 | 931312 |  | TĚSNĚNÍ DILATAČ SPAR ASF ZÁLIVKOU PRŮŘ DO 200MM2 | M | 12 | 0 | 0 |  | 0 | 3
PP |  |  |  | Na sparách dle postupu výstavby.
VV |  |  |  | 1*12 = 12,000 [A]
TS |  |  |  | Položka zahrnuje: - dodávku a osazení předepsaného materiálu - očištění ploch spáry před úpravou - očištění okolí spáry po úpravě Položka nezahrnuje: - těsnící profil

## 111.2
EstiCon |  |  |  | Firma: | [6 empty] | 3
Soupis prací objektu
S | Stavba: | 2024/0195 |  | II/416 Blučina obchvat, NN |  |  | 111.2 | 0 |  | 0 | 2
O | Rozpočet: | 111.2 |  | Okružní křižovatka v KÚ, samostatné VDZ u ČSPH | [5 empty] | 0.15 | 2
Typ | Poř. číslo | Kód položky | Varianta | Název Položky | MJ | Množství | Cena |  | Cenová soustava | 0.21
[7 empty] | Jednotková | Celkem
0 | 1 | 2 | 3 | 4 | 5 | 6 | 7 | 8 | 9
SD |  | 9 |  | Ostatní konstrukce a práce |  |  |  | 0
P | 1 | 915111 |  | VODOROVNÉ DOPRAVNÍ ZNAČENÍ BARVOU HLADKÉ - DODÁVKA A POKLÁDKA | M2 | 31.25 | 0 | 0 |  | 0 | 3
PP |  |  |  | pož. objednatele 2fáze, barva + plast. Délka úseku 40m.
VV |  |  |  | 2*0.250*40,0 V4 = 20,000 [A] 2*0.125*40.0-2*0.125*1.5(mezery) = 9,625 [B] 1*0.500*3.250 V5 = 1,625 [C] Celkem: A+B+C = 31,250 [D]
TS |  |  |  | Položka zahrnuje: - dodání a pokládku nátěrového materiálu - předznačení a reflexní úpravu Položka nezahrnuje: - x Způsob měření: - měří se pouze natíraná plocha
P | 2 | 915221 |  | VODOR DOPRAV ZNAČ PLASTEM STRUKTURÁLNÍ NEHLUČNÉ - DOD A POKLÁDKA | M2 | 11.25 | 0 | 0 |  | 0 | 3
PP |  |  |  | V1a (0,125m); V2b (3/1,5/0,125m); V5 (0,500m)
VV |  |  |  | 1*0.125*40.00+1*0.125*40.00-2*0.125*1.5 k = 9,625 [A] 3,25*0,500 k = 1,625 [B] Celkem: A+B = 11,250 [C]
TS |  |  |  | Položka zahrnuje: - dodání a pokládku nátěrového materiálu - předznačení a reflexní úpravu Položka nezahrnuje: - x Způsob měření: - měří se pouze natíraná plocha
P | 3 | 915231 |  | VODOR DOPRAV ZNAČ PLASTEM PROFIL ZVUČÍCÍ - DOD A POKLÁDKA | M2 | 20 | 0 | 0 |  | 0 | 3
PP |  |  |  | V4 (0.25m)
VV |  |  |  | 2*0.250*40.00 k = 20,000 [A]
TS |  |  |  | Položka zahrnuje: - dodání a pokládku nátěrového materiálu - předznačení a reflexní úpravu Položka nezahrnuje: - x Způsob měření: - měří se pouze natíraná plocha
P | 4 | 91551 |  | VODOROVNÉ DOPRAVNÍ ZNAČENÍ - PŘEDEM PŘIPRAVENÉ SYMBOLY | KUS | 4 | 0 | 0 |  | 0 | 3
PP |  |  |  | směrové šipky 2x rovně 2x vlevo
VV |  |  |  | 4.000000 = 4,000 [A]
TS |  |  |  | Položka zahrnuje: - dodání a pokládku předepsaného symbolu - předznačení a reflexní úpravu Položka nezahrnuje: - x

## 111.N
EstiCon |  |  |  | Firma: | [6 empty] | 3
Soupis prací objektu
S | Stavba: | 2024/0195 |  | II/416 Blučina obchvat, NN |  |  | 111.N | 0 |  | 0 | 2
O | Rozpočet: | 111.N |  | Okružní křižovatka v KÚ - NN | [5 empty] | 0.15 | 2
Typ | Poř. číslo | Kód položky | Varianta | Název Položky | MJ | Množství | Cena |  | Cenová soustava | 0.21
[7 empty] | Jednotková | Celkem
0 | 1 | 2 | 3 | 4 | 5 | 6 | 7 | 8 | 9
SD |  | 0 |  | Všeobecné konstrukce a práce |  |  |  | 0
P | 1 | 014102 | z | POPLATKY ZA SKLÁDKU | T | 1396.96 | 0 | 0 |  | 0 | 3
PP |  |  |  | Jílovitá odpadní zemina z výkopů - 2000kg/m3.
VV |  |  |  | výkop z trativodů... 30*0,32*2.000 = 19,200 [A] výkop, pol. 123737... 688,88*2.000 = 1377,760 [B] Celkem: A+B = 1396,960 [C]
TS |  |  |  | Položka zahrnuje: - veškeré poplatky provozovateli skládky související s uložením odpadu na skládce. Položka nezahrnuje: - x
SD |  | 9 |  | Ostatní konstrukce a práce |  |  |  | 0
P | 2 | 914163 |  | DOPRAVNÍ ZNAČKY ZÁKLADNÍ VELIKOSTI HLINÍKOVÉ FÓLIE TŘ 1 - DEMONTÁŽ | KUS | 5 | 0 | 0 |  | 0 | 3
PP |  |  |  | odstranění stávajících dopravních značek, odvoz a likvidace v režii zhotovitele, s podmínou prokázání recyklovatelnosti odpadu
VV |  |  |  | IS1a ... 2 = 2,000 [C] IS1b ... 1 = 1,000 [D] IS1c ... 1 = 1,000 [E] IS3c ... 1 = 1,000 [F] CELKEM ... C+D+E+F = 5,000 [G]
TS |  |  |  | Položka zahrnuje: - odstranění, demontáž a odklizení materiálu s odvozem na předepsané místo Položka nezahrnuje: - x

## 130
EstiCon |  |  |  | Firma: | [6 empty] | 3
Soupis prací objektu
S | Stavba: | 2024/0195 |  | II/416 Blučina obchvat, NN |  |  | 130 | 0 |  | 0 | 2
O | Rozpočet: | 130 |  | Přeložka silnice III/41614 Blučina-Opatovice | [5 empty] | 0.15 | 2
Typ | Poř. číslo | Kód položky | Varianta | Název Položky | MJ | Množství | Cena |  | Cenová soustava | 0.21
[7 empty] | Jednotková | Celkem
0 | 1 | 2 | 3 | 4 | 5 | 6 | 7 | 8 | 9
SD |  | 0 |  | Všeobecné konstrukce a práce |  |  |  | 0
P | 1 | 014102 | z | POPLATKY ZA SKLÁDKU | T | 3347.22 | 0 | 0 |  | 0 | 3
PP |  |  |  | Jílovitá odpadní zemina z výkopů - 2000kg/m3.
VV |  |  |  | výkop, pol. 123737... 1441,77*2.000 = 2883,540 [A] výkop z trativodů... 504*0.46*2.000 = 463,680 [B] Celkem: A+B = 3347,220 [C]
TS |  |  |  | Položka zahrnuje: - veškeré poplatky provozovateli skládky související s uložením odpadu na skládce. Položka nezahrnuje: - x
SD |  | 1 |  | Zemní práce |  |  |  | 0
P | 2 | 11332 |  | ODSTRANĚNÍ PODKLADŮ ZPEVNĚNÝCH PLOCH Z KAMENIVA NESTMELENÉHO | M3 | 1159.9 | 0 | 0 |  | 0 | 3
PP |  |  |  | Vč. odvozu a uložení na mezi skládku. Pro zp. využití do násypů.
VV |  |  |  | "Měřeno ze situace, plocha stávající komunikace." 3314*0.35 = 1159,900 [A]
TS |  |  |  | Položka zahrnuje: - veškerou manipulaci s vybouranou sutí a s vybouranými hmotami vč. uložení na skládku. Položka nezahrnuje: - poplatek za skládku, který se vykazuje v položce 0141** (s výjimkou malého množství bouraného materiálu, kde je možné poplatek zahrnout do jednotkové ceny bourání – tento fakt musí být uveden v doplňujícím textu k položce).
P | 3 | 11372 |  | FRÉZOVÁNÍ ZPEVNĚNÝCH PLOCH ASFALTOVÝCH | M3 | 828.25 | 0 | 0 |  | 0 | 3
PP |  |  |  | Odvoz a likvidace je v režii zhotovitele. PAU zatříděno do ZAS-T1 (vedlejší produkt nebo přestává být odpadem).
VV |  |  |  | 3313*0.25 = 828,250 [A]
TS |  |  |  | Položka zahrnuje: - veškerou manipulaci s vybouranou sutí a s vybouranými hmotami vč. uložení na skládku. Položka nezahrnuje: - poplatek za skládku,
P | 4 | 123737 |  | ODKOP PRO SPOD STAVBU SILNIC A ŽELEZNIC TŘ. I, ODVOZ DO 16KM | M3 | 1441.77 | 0 | 0 |  | 0 | 3
PP |  |  |  | Materiál nevhodný do násypu s odvozem na skládku, vč. dopravy. Poplatek na uskladnění v pol. 014102. Odvodzná vzdálenost v režii zhotvitele.
VV |  |  |  | "dle tab. kubatur" osa A... 208,5 k = 208,500 [A] osa B... 1233,27 k = 1233,270 [B] Celkem: A+B = 1441,770 [D]
TS |  |  |  | Položka zahrnuje: - vodorovnou a svislou dopravu, přemístění, přeložení, manipulace s výkopkem - kompletní provedení vykopávky nezapažené i zapažené - ošetření výkopiště po celou dobu práce v něm vč. klimatických opatření - ztížení vykopávek v blízkosti podzemního vedení, konstrukcí a objektů vč. jejich dočasného zajištění - ztížení pod vodou, v okolí výbušnin, ve stísněných prostorech a pod. - příplatek za lepivost - těžení po vrstvách, pásech a po jiných nutných částech (figurách) - čerpání vody vč. čerpacích jímek, potrubí a pohotovostní čerpací soupravy (viz ustanovení k pol. 1151,2) - potřebné snížení hladiny podzemní vody - těžení a rozpojování jednotlivých balvanů - vytahování a nošení výkopku - svahování a přesvah. svahů do konečného tvaru, výměna hornin v podloží a v pláni znehodnocené klimatickými vlivy - ruční vykopávky, odstranění kořenů a napadávek - pažení, vzepření a rozepření vč. přepažování (vyjma pažení záporového a štětových stěn) - úpravu, ochranu a očištění dna, základové spáry, stěn a svahů - zhutnění podloží, případně i svahů vč. svahování - zřízení stupňů v podloží a lavic na svazích, není-li pro tyto práce zřízena samostatná položka - udržování výkopiště a jeho ochrana proti vodě - odvedení nebo obvedení vody v okolí výkopiště a ve výkopišti - třídění výkopku - veškeré pomocné konstrukce umožňující provedení vykopávky (příjezdy, sjezdy, nájezdy, lešení, podpěr. konstr., přemostění, zpevněné plochy, zakrytí a pod.) Položka nezahrnuje: - uložení zeminy (na skládku, do násypu) ani poplatky za skládku, vykazují se v položce č.0141**
P | 5 | 12573 |  | VYKOPÁVKY ZE ZEMNÍKŮ A SKLÁDEK TŘ. I | M3 | 1159.9 | 0 | 0 |  | 0 | 3
PP |  |  |  | Materiál k zp. využití ve stavbě
TS |  |  |  | Položka zahrnuje: - vodorovnou a svislou dopravu, přemístění, přeložení, manipulace s výkopkem - kompletní provedení vykopávky nezapažené i zapažené - ošetření výkopiště po celou dobu práce v něm vč. klimatických opatření - ztížení vykopávek v blízkosti podzemního vedení, konstrukcí a objektů vč. jejich dočasného zajištění - ztížení pod vodou, v okolí výbušnin, ve stísněných prostorech a pod. - příplatek za lepivost - těžení po vrstvách, pásech a po jiných nutných částech (figurách) - čerpání vody vč. čerpacích jímek, potrubí a pohotovostní čerpací soupravy (viz ustanovení k pol. 1151,2) - potřebné snížení hladiny podzemní vody - těžení a rozpojování jednotlivých balvanů - vytahování a nošení výkopku - ruční vykopávky, odstranění kořenů a napadávek - pažení, vzepření a rozepření vč. přepažování (vyjma pažení záporového a štětových stěn) - úpravu, ochranu a očištění dna, základové spáry, stěn a svahů - udržování výkopiště a jeho ochrana proti vodě - odvedení nebo obvedení vody v okolí výkopiště a ve výkopišti - třídění výkopku - veškeré pomocné konstrukce umožňující provedení vykopávky (příjezdy, sjezdy, nájezdy, lešení, podpěr. konstr., přemostění, zpevněné plochy, zakrytí a pod.) Položka nezahrnuje: - práce spojené s otvírkou zemníku
P | 6 | 12573 | o | VYKOPÁVKY ZE ZEMNÍKŮ A SKLÁDEK TŘ. I | M3 | 2831.86 | 0 | 0 |  | 0 | 3
PP |  |  |  | Výkop humózních vrstev pro ohumusování.
VV |  |  |  | "dle tab. kubatur" ve svahu tl. 0,2m ... 0,2*2408,3 k = 481,660 [A] ve svahu tl. 0,3m ... 0,3*2008,0 k = 602,400 [B] v rovině tl. 0,2m ... 0,2*(3858+4881) k = 1747,800 [C] Celkem ... A+B+C = 2831,860 [D]
TS |  |  |  | Položka zahrnuje: - vodorovnou a svislou dopravu, přemístění, přeložení, manipulace s výkopkem - kompletní provedení vykopávky nezapažené i zapažené - ošetření výkopiště po celou dobu práce v něm vč. klimatických opatření - ztížení vykopávek v blízkosti podzemního vedení, konstrukcí a objektů vč. jejich dočasného zajištění - ztížení pod vodou, v okolí výbušnin, ve stísněných prostorech a pod. - příplatek za lepivost - těžení po vrstvách, pásech a po jiných nutných částech (figurách) - čerpání vody vč. čerpacích jímek, potrubí a pohotovostní čerpací soupravy (viz ustanovení k pol. 1151,2) - potřebné snížení hladiny podzemní vody - těžení a rozpojování jednotlivých balvanů - vytahování a nošení výkopku - ruční vykopávky, odstranění kořenů a napadávek - pažení, vzepření a rozepření vč. přepažování (vyjma pažení záporového a štětových stěn) - úpravu, ochranu a očištění dna, základové spáry, stěn a svahů - udržování výkopiště a jeho ochrana proti vodě - odvedení nebo obvedení vody v okolí výkopiště a ve výkopišti - třídění výkopku - veškeré pomocné konstrukce umožňující provedení vykopávky (příjezdy, sjezdy, nájezdy, lešení, podpěr. konstr., přemostění, zpevněné plochy, zakrytí a pod.) Položka nezahrnuje: - práce spojené s otvírkou zemníku
P | 7 | 12673 |  | ZŘÍZENÍ STUPŇŮ V PODLOŽÍ NÁSYPŮ TŘ. I | M3 | 119.6 | 0 | 0 |  | 0 | 3
PP |  |  |  | Odvoz na meziskládku pro zp. využití na stavbě.
VV |  |  |  | dle tab. kubatur ... osa B... 119,6 k = 119,600 [A]
TS |  |  |  | Položka zahrnuje: - vodorovnou a svislou dopravu, přemístění, přeložení, manipulace s výkopkem - kompletní provedení vykopávky nezapažené i zapažené - ošetření výkopiště po celou dobu práce v něm vč. klimatických opatření - ztížení vykopávek v blízkosti podzemního vedení, konstrukcí a objektů vč. jejich dočasného zajištění - ztížení pod vodou, v okolí výbušnin, ve stísněných prostorech a pod. - příplatek za lepivost - těžení po vrstvách, pásech a po jiných nutných částech (figurách) - čerpání vody vč. čerpacích jímek, potrubí a pohotovostní čerpací soupravy (viz ustanovení k pol. 1151,2) - potřebné snížení hladiny podzemní vody - těžení a rozpojování jednotlivých balvanů - vytahování a nošení výkopku - ruční vykopávky, odstranění kořenů a napadávek - pažení, vzepření a rozepření vč. přepažování (vyjma pažení záporového a štětových stěn) - udržování výkopiště a jeho ochrana proti vodě - odvedení nebo obvedení vody v okolí výkopiště a ve výkopišti - třídění výkopku - veškeré pomocné konstrukce umožňující provedení vykopávky (příjezdy, sjezdy, nájezdy, lešení, podpěr. konstr., přemostění, zpevněné plochy, zakrytí a pod.) Položka nezahrnuje: - uložení zeminy (na skládku, do násypu) ani poplatky za skládku, vykazují se v položce č.0141**
P | 8 | 171101 |  | ULOŽENÍ SYPANINY DO NÁSYPŮ SE ZHUTNĚNÍM DO 95% PS | M3 | 1159.9 | 0 | 0 |  | 0 | 3
PP |  |  |  | Násyp z vyzískaných materiálů.
TS |  |  |  | Položka zahrnuje: - kompletní provedení zemní konstrukce vč. výběru vhodného materiálu - úprava ukládaného materiálu vlhčením, tříděním, promícháním nebo vysoušením, příp. jiné úpravy za účelem zlepšení jeho mech. vlastností - hutnění i různé míry hutnění - ošetření úložiště po celou dobu práce v něm vč. klimatických opatření - ztížení v okolí vedení, konstrukcí a objektů a jejich dočasné zajištění - ztížení provádění vč. hutnění ve ztížených podmínkách a stísněných prostorech - ztížené ukládání sypaniny pod vodu - ukládání po vrstvách a po jiných nutných částech (figurách) vč. dosypávek - spouštění a nošení materiálu - výměna částí zemní konstrukce znehodnocené klimatickými vlivy - ruční hutnění a výplň jam a prohlubní v podloží - úprava, očištění, ochrana a zhutnění podloží - svahování, hutnění a uzavírání povrchů svahů - zřízení lavic na svazích - udržování úložiště a jeho ochrana proti vodě - odvedení nebo obvedení vody v okolí úložiště a v úložišti - veškeré pomocné konstrukce umožňující provedení zemní konstrukce (příjezdy, sjezdy, nájezdy, lešení, podpěrné konstrukce, přemostění, zpevněné plochy, zakrytí a pod.) Položka nezahrnuje: - x
P | 9 | 17120 |  | ULOŽENÍ SYPANINY DO NÁSYPŮ A NA SKLÁDKY BEZ ZHUTNĚNÍ | M3 | 1561.37 | 0 | 0 |  | 0 | 3
PP
VV |  |  |  | uložení na skládku, pol. 123737: odkop ... 208.50+1233.27 = 1441,770 [B] uložení na meziskládku, pol. 12673: 119,6 = 119,600 [A] Celkové množství 1561.370000 = 1561,370 [C]
TS |  |  |  | Položka zahrnuje: - kompletní provedení zemní konstrukce do předepsaného tvaru - ošetření úložiště po celou dobu práce v něm vč. klimatických opatření - ztížení v okolí vedení, konstrukcí a objektů a jejich dočasné zajištění - ztížení provádění ve ztížených podmínkách a stísněných prostorech - ztížené ukládání sypaniny pod vodu - ukládání po vrstvách a po jiných nutných částech (figurách) vč. dosypávek - spouštění a nošení materiálu - úprava, očištění a ochrana podloží a svahů - svahování, uzavírání povrchů svahů - udržování úložiště a jeho ochrana proti vodě - odvedení nebo obvedení vody v okolí úložiště a v úložišti - veškeré pomocné konstrukce umožňující provedení zemní konstrukce (příjezdy, sjezdy, nájezdy, lešení, podpěrné konstrukce, přemostění, zpevněné plochy, zakrytí a pod.) Položka nezahrnuje: - x
P | 10 | 17120 | n | ULOŽENÍ SYPANINY DO NÁSYPŮ A NA SKLÁDKY BEZ ZHUTNĚNÍ | M3 | 39 | 0 | 0 |  | 0 | 3
PP |  |  |  | Násypy ze zeminy bez hutnění. Cena vč. naložení a dovozu na místo uložení.
VV |  |  |  | osa A... 19 = 19,000 [A] osa B... 20 = 20,000 [B] Celkem: A+B = 39,000 [C]
TS |  |  |  | Položka zahrnuje: - kompletní provedení zemní konstrukce do předepsaného tvaru - ošetření úložiště po celou dobu práce v něm vč. klimatických opatření - ztížení v okolí vedení, konstrukcí a objektů a jejich dočasné zajištění - ztížení provádění ve ztížených podmínkách a stísněných prostorech - ztížené ukládání sypaniny pod vodu - ukládání po vrstvách a po jiných nutných částech (figurách) vč. dosypávek - spouštění a nošení materiálu - úprava, očištění a ochrana podloží a svahů - svahování, uzavírání povrchů svahů - udržování úložiště a jeho ochrana proti vodě - odvedení nebo obvedení vody v okolí úložiště a v úložišti - veškeré pomocné konstrukce umožňující provedení zemní konstrukce (příjezdy, sjezdy, nájezdy, lešení, podpěrné konstrukce, přemostění, zpevněné plochy, zakrytí a pod.) Položka nezahrnuje: - x
P | 11 | 17180 | a | ULOŽENÍ SYPANINY DO NÁSYPŮ Z NAKUPOVANÝCH MATERIÁLŮ | M3 | 4051.1 | 0 | 0 |  | 0 | 3
PP |  |  |  | AZ z kamenité sypaniny. Lom kámen 0/125; alt. vhodný recyklát. Cena vč. natěžení, nákupu a dovozu materiálu na místo uložení.
VV |  |  |  | "dle tab. kubatur" osa A... 1952,4 k = 1952,400 [A] osa B...2098,7 k = 2098,700 [B] Celkem: A+B = 4051,100 [C]
TS |  |  |  | Položka zahrnuje: - kompletní provedení zemní konstrukce (násypového tělesa včetně aktivní zóny) včetně nákupu a dopravy materiálu dle zadávací dokumentace - úprava ukládaného materiálu vlhčením, tříděním, promícháním nebo vysoušením, příp. jiné úpravy za účelem zlepšení jeho mech. vlastností - hutnění i různé míry hutnění - ošetření úložiště po celou dobu práce v něm vč. klimatických opatření - ztížení v okolí vedení, konstrukcí a objektů a jejich dočasné zajištění - ztížení provádění vč. hutnění ve ztížených podmínkách a stísněných prostorech - ztížené ukládání sypaniny pod vodu - ukládání po vrstvách a po jiných nutných částech (figurách) vč. dosypávek - spouštění a nošení materiálu - výměna částí zemní konstrukce znehodnocené klimatickými vlivy - ruční hutnění a výplň jam a prohlubní v podloží - úprava, očištění, ochrana a zhutnění podloží - svahování, hutnění a uzavírání povrchů svahů - zřízení lavic na svazích - udržování úložiště a jeho ochrana proti vodě - odvedení nebo obvedení vody v okolí úložiště a v úložišti - veškeré pomocné konstrukce umožňující provedení zemní konstrukce (příjezdy, sjezdy, nájezdy, lešení, podpěrné konstrukce, přemostění, zpevněné plochy, zakrytí a pod.) Položka nezahrnuje: - x
P | 12 | 17180 | b | ULOŽENÍ SYPANINY DO NÁSYPŮ Z NAKUPOVANÝCH MATERIÁLŮ | M3 | 6155.9 | 0 | 0 |  | 0 | 3
PP |  |  |  | Násypy z kamenité sypaniny. Lom kámen 0/125; alt. vhodný recyklát. Cena vč. naložení, nákupu a dovozu na místo uložení.
VV |  |  |  | "dle tab. kubatur" osa A... 5989,8 k = 5989,800 [A] osa B... 1326,0-1159,9 k = 166,100 [B] Celkem: A+B = 6155,900 [C]
TS |  |  |  | Položka zahrnuje: - kompletní provedení zemní konstrukce (násypového tělesa včetně aktivní zóny) včetně nákupu a dopravy materiálu dle zadávací dokumentace - úprava ukládaného materiálu vlhčením, tříděním, promícháním nebo vysoušením, příp. jiné úpravy za účelem zlepšení jeho mech. vlastností - hutnění i různé míry hutnění - ošetření úložiště po celou dobu práce v něm vč. klimatických opatření - ztížení v okolí vedení, konstrukcí a objektů a jejich dočasné zajištění - ztížení provádění vč. hutnění ve ztížených podmínkách a stísněných prostorech - ztížené ukládání sypaniny pod vodu - ukládání po vrstvách a po jiných nutných částech (figurách) vč. dosypávek - spouštění a nošení materiálu - výměna částí zemní konstrukce znehodnocené klimatickými vlivy - ruční hutnění a výplň jam a prohlubní v podloží - úprava, očištění, ochrana a zhutnění podloží - svahování, hutnění a uzavírání povrchů svahů - zřízení lavic na svazích - udržování úložiště a jeho ochrana proti vodě - odvedení nebo obvedení vody v okolí úložiště a v úložišti - veškeré pomocné konstrukce umožňující provedení zemní konstrukce (příjezdy, sjezdy, nájezdy, lešení, podpěrné konstrukce, přemostění, zpevněné plochy, zakrytí a pod.) Položka nezahrnuje: - x
P | 13 | 17380 |  | ZEMNÍ KRAJNICE A DOSYPÁVKY Z NAKUPOVANÝCH MATERIÁLŮ | M3 | 558 | 0 | 0 |  | 0 | 3
PP |  |  |  | Vč. naložení, dovozu a nákupu vhodného materiálu ze zemníku. 100%PS.
VV |  |  |  | "z délky komunikací" osa A... 0.45*2*132 = 118,800 [A] osa B... 0.45*2*488 = 439,200 [B] Celkem: A+B = 558,000 [C]
TS |  |  |  | Položka zahrnuje: - kompletní provedení zemní konstrukce včetně nákupu a dopravy materiálu dle zadávací dokumentace - úprava ukládaného materiálu vlhčením, tříděním, promícháním nebo vysoušením, příp. jiné úpravy za účelem zlepšení jeho mech. vlastností - hutnění i různé míry hutnění - ošetření úložiště po celou dobu práce v něm vč. klimatických opatření - ztížení v okolí vedení, konstrukcí a objektů a jejich dočasné zajištění - ztížení provádění vč. hutnění ve ztížených podmínkách a stísněných prostorech - ztížené ukládání sypaniny pod vodu - ukládání po vrstvách a po jiných nutných částech (figurách) vč. dosypávek - spouštění a nošení materiálu - výměna částí zemní konstrukce znehodnocené klimatickými vlivy - svahování, hutnění a uzavírání povrchů svahů - udržování úložiště a jeho ochrana proti vodě - odvedení nebo obvedení vody v okolí úložiště a v úložišti - veškeré pomocné konstrukce umožňující provedení zemní konstrukce (příjezdy, sjezdy, nájezdy, lešení, podpěrné konstrukce, přemostění, zpevněné plochy, zakrytí a pod.) Položka nezahrnuje: - x
P | 14 | 18110 |  | ÚPRAVA PLÁNĚ SE ZHUTNĚNÍM V HORNINĚ TŘ. I | M2 | 6627.5 | 0 | 0 |  | 0 | 3
PP |  |  |  | Zemní pláň pod vozovkou, urovnání a zhutnění na předeps. Edef.,2. Dle VV.
VV |  |  |  | osa A... 1955,0 k = 1955,000 [A] osa B... 4672,5 k = 4672,500 [B] Celkem: A+B = 6627,500 [C]
TS |  |  |  | Položka zahrnuje: - úpravu pláně včetně vyrovnání výškových rozdílů. Míru zhutnění určuje projekt. Položka nezahrnuje: - x
P | 15 | 18223 |  | ROZPROSTŘENÍ ORNICE VE SVAHU V TL DO 0,20M | M2 | 2408.3 | 0 | 0 |  | 0 | 3
PP |  |  |  | Tl. 0,200m na svazích tělesa.
VV |  |  |  | "dle tab. kubatur" osa A... 354,9 k = 354,900 [A] osa B... 2053,4 k = 2053,400 [B] Celkem: A+B = 2408,300 [C]
TS |  |  |  | Položka zahrnuje: - nutné přemístění ornice z dočasných skládek vzdálených do 50m - rozprostření ornice v předepsané tloušťce ve svahu přes 1:5 Položka nezahrnuje: - x
P | 16 | 18225 |  | ROZPROSTŘENÍ ORNICE VE SVAHU V TL DO 0,50M | M2 | 2008.1 | 0 | 0 |  | 0 | 3
PP |  |  |  | Tl. 0,300m na svazích tělesa.
VV |  |  |  | "dle tab. kubatur" osa A... 1373,3 k = 1373,300 [A] osa B... 634,8 k = 634,800 [B] Celkem: A+B = 2008,100 [C]
TS |  |  |  | Položka zahrnuje: - nutné přemístění ornice z dočasných skládek vzdálených do 50m - rozprostření ornice v předepsané tloušťce ve svahu přes 1:5 Položka nezahrnuje: - x
P | 17 | 18233 |  | ROZPROSTŘENÍ ORNICE V ROVINĚ V TL DO 0,20M | M2 | 8739 | 0 | 0 |  | 0 | 3
PP |  |  |  | Plochy mezikřižovatkových oblastí
VV |  |  |  | Plochy mezikřižovatkových oblastí ... 1400+520 k = 1920,000 [A] plochy k TZ ... 1768 k = 1768,000 [B] Plochy u svodidel š. 1m ... 0170 k = 170,000 [C] Plocha ZS - zpětné ohumusování ... 4881 k = 4881,000 [D] Celkem: A+B+C+D = 8739,000 [E]
TS |  |  |  | Položka zahrnuje: - nutné přemístění ornice z dočasných skládek vzdálených do 50m - rozprostření ornice v předepsané tloušťce v rovině a ve svahu do 1:5 Položka nezahrnuje: - x
P | 18 | 18242 |  | ZALOŽENÍ TRÁVNÍKU HYDROOSEVEM NA ORNICI | M2 | 13155.3 | 0 | 0 |  | 0 | 3
PP |  |  |  | Dle plochy ohumusování.
VV |  |  |  | "dle pol 18223, 18225 a 18233" 4881+3858,0+2408,3+2008,0 = 13155,300 [A]
TS |  |  |  | Položka zahrnuje: - dodání předepsané travní směsi, hydroosev na ornici, zalévání, první pokosení, to vše bez ohledu na sklon terénu Položka nezahrnuje: - x
P | 19 | 18247 |  | OŠETŘOVÁNÍ TRÁVNÍKU | M2 | 13155.3 | 0 | 0 |  | 0 | 3
PP |  |  |  | Dle plochy ohumusování. 1x pokos se shrabáním a odvozem na skládku, případně dosev nevzešlých míst.
VV |  |  |  | "dle pol 18223, 18225 a 18233" 4881+3858,0+2408,3+2008,0 = 13155,300 [A]
TS |  |  |  | Položka zahrnuje: - pokosení se shrabáním, naložení shrabků na dopravní prostředek, s odvozem a se složením, to vše bez ohledu na sklon terénu - nutné zalití a hnojení Položka nezahrnuje: - x
P | 20 | 18351 |  | CHEMICKÉ ODPLEVELENÍ | M2 | 13155.3 | 0 | 0 |  | 0 | 3
PP
VV |  |  |  | "dle pol 18223, 18225 a 18233" 4881+3858,0+2408,3+2008,0 = 13155,300 [A]
TS |  |  |  | Položka zahrnuje - celoplošný postřik a chemickou likvidace nežádoucích rostlin nebo jejích částí a zabránění jejich dalšímu růstu na urovnaném volném terénu Položka nezahrnuje: - x
SD |  | 2 |  | Základy |  |  |  | 0
P | 21 | 211992 |  | OPLÁŠTĚNÍ ODVODŇOVACÍCH ŽEBER Z FÓLIE PE | M2 | 1260 | 0 | 0 |  | 0 | 3
PP |  |  |  | V trativodech
VV |  |  |  | 504*2.5 = 1260,000 [A]
TS |  |  |  | Položka zahrnuje: - dodávku a uložení předepsané geotextilie včetně potřebných přesahů - mimostaveništní a vnitrostaveništní dopravu Položka nezahrnuje: - x Způsob měření: - přesahy se nezapočítávají do výměry
P | 22 | 212645 |  | TRATIVODY KOMPL Z TRUB Z PLAST HM DN DO 200MM, RÝHA TŘ I | M | 504 | 0 | 0 |  | 0 | 3
PP |  |  |  | Dle zákresu situace. Pri průchodu pod komunikacemi provést trouby neperforované s SN16.
VV |  |  |  | vetev A . . . 23+160+102+34 k = 319,000 [A] vetev B . . . 139+46 k = 185,000 [B] Celkem: A+B = 504,000 [C]
TS |  |  |  | Položka zahrnuje: - platí pro kompletní konstrukce trativodů: - výkop rýhy předepsaného tvaru v dané třídě těžitelnosti, výplň, zásyp trativodu včetně dopravy, uložení přebytečného materiálu, dodávky předepsaného materiálu pro výplň a zásyp - zřízení spojovací vrstvy - zřízení podkladu a lože trativodu z předepsaného materiálu - dodávka a uložení trativodu předepsaného materiálu a profilu - obsyp trativodu předepsaným materiálem - ukončení trativodu zaústěním do potrubí nebo vodoteče, případně vybudování ukončujícího objektu (kapličky) dle VL - veškerý materiál, výrobky a polotovary, včetně mimostaveništní a vnitrostaveništní dopravy Položka nezahrnuje: - opláštění z geotextilie, fólie
P | 23 | 21452 |  | SANAČNÍ VRSTVY Z KAMENIVA DRCENÉHO | M3 | 1987.5 | 0 | 0 |  | 0 | 3
PP |  |  |  | Dle IGP, sanační vrstva pod násypem v tl. 0.5m. Drcené kamenivo frakce 0/125 s obsahem jemnozrnných částic (do 0,063 mm) do 15% celkové hmotnosti a s nasákavostí do 3% a s min. koeficientem filtrace k=1*10-4 m/s a propustnější.
VV |  |  |  | "dle tab. kubatur" osa A ... 1697,5 k = 1697,500 [A] osa B ... 290,0 k = 290,000 [B] Celkem: A+B = 1987,500 [C]
TS |  |  |  | Položka zahrnuje: - dodávku předepsaného kameniva - mimostaveništní a vnitrostaveništní dopravu a jeho uložení - není-li v zadávací dokumentaci uvedeno jinak, jedná se o nakupovaný materiál Položka nezahrnuje: - x
P | 24 | 28997 | a | OPLÁŠTĚNÍ (ZPEVNĚNÍ) Z GEOTEXTILIE A GEOMŘÍŽOVIN | M2 | 3265.8 | 0 | 0 |  | 0 | 3
PP |  |  |  | Tahová geotextílie na podloží únosnosti min. 400kN/m´; Výpočtová Td min. 100kN/m´.
VV |  |  |  | "dle tab. kubatur" osa A ... 2666,6 k = 2666,600 [A] osa B ... 599,2 k = 599,200 [B] celkem ... A+B = 3265,800 [C]
TS |  |  |  | Položka zahrnuje: - dodávku předepsané geotextilie nebo geomřížoviny - úpravu, očištění a ochranu podkladu - přichycení k podkladu, případně zatížení - úpravy spojů a zajištění okrajů - úpravy pro odvodnění - nutné přesahy - mimostaveništní a vnitrostaveništní dopravu Položka nezahrnuje: - x Způsob měření: - přesahy se nezapočítávají do výměry
P | 25 | 289973 | a | OPLÁŠTĚNÍ (ZPEVNĚNÍ) Z GEOSÍTÍ A GEOROHOŽÍ | M2 | 437 | 0 | 0 |  | 0 | 3
PP |  |  |  | Na strmých svazích sklon 1:1.5, 1:1.75, 3D rohož dle posudků IGP. Trvalé protierozní opatření geosyntetiky. Aplikace uprostřed vrstvy.
VV |  |  |  | "měřeno ze situace, osa A" 182+255 = 437,000 [A]
TS |  |  |  | Položka zahrnuje: - dodávku předepsané geosítě nebi georohože - úpravu, očištění a ochranu podkladu - přichycení k podkladu, případně zatížení - úpravy spojů a zajištění okrajů - úpravy pro odvodnění - nutné přesahy - mimostaveništní a vnitrostaveništní dopravu Položka nezahrnuje: - x Způsob měření: - přesahy se nezapočítávají do výměry
P | 26 | 289973 | b | OPLÁŠTĚNÍ (ZPEVNĚNÍ) Z GEOSÍTÍ A GEOROHOŽÍ | M2 | 586 | 0 | 0 |  | 0 | 3
PP |  |  |  | Ochrana svahů georohožemi na bázi přírodních materiálů - pro omezení ovlivnění Q100 u vysokých násypu na trase 130A. Rozsah 100% svahů násypů, bez strmých svahů 1.5 a 1.75. Nutné přikotvení kolíky ev. skobami na svah násypu dle předpisu výrobce rohože.
VV |  |  |  | "měřeno ze situace, osa A" 281+305 = 586,000 [A]
TS |  |  |  | Položka zahrnuje: - dodávku předepsané geosítě nebi georohože - úpravu, očištění a ochranu podkladu - přichycení k podkladu, případně zatížení - úpravy spojů a zajištění okrajů - úpravy pro odvodnění - nutné přesahy - mimostaveništní a vnitrostaveništní dopravu Položka nezahrnuje: - x Způsob měření: - přesahy se nezapočítávají do výměry
P | 27 | 28997A |  | OPLÁŠTĚNÍ (ZPEVNĚNÍ) Z GEOTEXTILIE DO 100G/M2 | M2 | 2520 | 0 | 0 |  | 0 | 3
PP |  |  |  | V trativodech se separační a filtrační funkcí. Ochrana těsnící fólie.
VV |  |  |  | "délka geotextilie*délka trativodu" 2*2.5*504 = 2520,000 [A]
TS |  |  |  | Položka zahrnuje: - dodávku předepsané geotextilie - úpravu, očištění a ochranu podkladu - přichycení k podkladu, případně zatížení - úpravy spojů a zajištění okrajů - úpravy pro odvodnění - nutné přesahy - mimostaveništní a vnitrostaveništní dopravu Položka nezahrnuje: - x Způsob měření: - přesahy se nezapočítávají do výměry
P | 28 | 28997C | c | OPLÁŠTĚNÍ (ZPEVNĚNÍ) Z GEOTEXTILIE DO 300G/M2 | M2 | 3819.3 | 0 | 0 |  | 0 | 3
PP |  |  |  | filtračně-separační geotextilie 300g/m2 pod aktivní zónu v zářezu, využití dle místních podmínek, v místě sanační vrstvy pod násypem.
VV |  |  |  | "dle tab. kubatur" osa A ... 596,7 k = 596,700 [A] osa B ... 3222,6 k = 3222,600 [B] Celkem ... A+B = 3819,300 [C]
TS |  |  |  | Položka zahrnuje: - dodávku předepsané geotextilie - úpravu, očištění a ochranu podkladu - přichycení k podkladu, případně zatížení - úpravy spojů a zajištění okrajů - úpravy pro odvodnění - nutné přesahy - mimostaveništní a vnitrostaveništní dopravu Položka nezahrnuje: - x Způsob měření: - přesahy se nezapočítávají do výměry
SD |  | 5 |  | Komunikace |  |  |  | 0
P | 29 | 56310 |  | VOZOVKOVÉ VRSTVY Z MECHANICKY ZPEVNĚNÉHO KAMENIVA | M3 | 821.538 | 0 | 0 |  | 0 | 3
PP |  |  |  | MZK tl. 150mm
VV |  |  |  | "plocha ACP + 6%" (5132*1,06)*0.15 = 815,988 [A] "plocha ostrůvku" 37*0.15 = 5,550 [B] Celkem: A+B = 821,538 [C]
TS |  |  |  | Položka zahrnuje: - dodání kameniva předepsané kvality a zrnitosti - rozprostření a zhutnění vrstvy v předepsané tloušťce - zřízení vrstvy bez rozlišení šířky, pokládání vrstvy po etapách Položka nezahrnuje: - postřiky, nátěry
P | 30 | 56330 |  | VOZOVKOVÉ VRSTVY ZE ŠTĚRKODRTI | M3 | 9.125 | 0 | 0 |  | 0 | 3
PP |  |  |  | Pro ostrůvek. Tl. 100 a 150mm. Fr. 0/63, Ge.
VV |  |  |  | 36,50*(0,100+0,150) = 9,125 [A]
TS |  |  |  | Položka zahrnuje: - dodání kameniva předepsané kvality a zrnitosti - rozprostření a zhutnění vrstvy v předepsané tloušťce - zřízení vrstvy bez rozlišení šířky, pokládání vrstvy po etapách Položka nezahrnuje: - postřiky, nátěry
P | 31 | 56335 |  | VOZOVKOVÉ VRSTVY ZE ŠTĚRKODRTI TL. DO 250MM | M2 | 1196.782 | 0 | 0 |  | 0 | 3
PP |  |  |  | ŠDa 0/63 Ge tl. min. 200mm
VV |  |  |  | "plocha MZK + 10%" (5439,92)*1.1*0.2 = 1196,782 [A]
TS |  |  |  | Položka zahrnuje: - dodání kameniva předepsané kvality a zrnitosti - rozprostření a zhutnění vrstvy v předepsané tloušťce - zřízení vrstvy bez rozlišení šířky, pokládání vrstvy po etapách Položka nezahrnuje: - postřiky, nátěry
P | 32 | 56963 |  | ZPEVNĚNÍ KRAJNIC Z RECYKLOVANÉHO MATERIÁLU TL DO 150MM | M2 | 1040.3 | 0 | 0 |  | 0 | 3
PP |  |  |  | Krajnice v šířce 0,75m. Upozornění: na větvi 130A u silnice II/416 je za svodidlem navrženo ohumusování v souladu s VL. R-mat je pouze před pásnicí!
VV |  |  |  | "dle tab. kubatur" osa A... 263,1 k = 263,100 [A] osa B... 777,2 k = 777,200 [B] Celkem: A+B = 1040,300 [C]
TS |  |  |  | Položka zahrnuje: - dodání recyklátu předepsané kvality a zrnitosti - očištění podkladu - uložení recyklátu dle předepsaného technologického předpisu, zhutnění vrstvy v předepsané tloušťce - zřízení vrstvy bez rozlišení šířky, pokládání vrstvy po etapách, Položka nezahrnuje: - postřiky, nátěry
P | 33 | 572123 |  | INFILTRAČNÍ POSTŘIK Z EMULZE DO 1,0KG/M2 | M2 | 5439.92 | 0 | 0 |  | 0 | 3
PP |  |  |  | Na vrstvu MZK v dávce 0,60kg/m2 zb. mn. pojiva.
VV |  |  |  | "plocha ACP + 6%" 5132*1,06 = 5439,920 [A]
TS |  |  |  | Položka zahrnuje: - dodání všech předepsaných materiálů pro postřiky v předepsaném množství - provedení dle předepsaného technologického předpisu - zřízení vrstvy bez rozlišení šířky, pokládání vrstvy po etapách - úpravu napojení, ukončení Položka nezahrnuje: - x
P | 34 | 572213 |  | SPOJOVACÍ POSTŘIK Z EMULZE DO 0,5KG/M2 | M2 | 5131.46 | 0 | 0 |  | 0 | 3
PP |  |  |  | Na vrstvu ACP16+ 0,35kg/m2 zb. mn. pojiva.
VV |  |  |  | "plocha ACO + 3%" 4982*1,03 = 5131,460 [A]
TS |  |  |  | Položka zahrnuje: - dodání všech předepsaných materiálů pro postřiky v předepsaném množství - provedení dle předepsaného technologického předpisu - zřízení vrstvy bez rozlišení šířky, pokládání vrstvy po etapách - úpravu napojení, ukončení Položka nezahrnuje: - x
P | 35 | 574A34 |  | ASFALTOVÝ BETON PRO OBRUSNÉ VRSTVY ACO 11+ TL. 40MM | M2 | 4982 | 0 | 0 |  | 0 | 3
PP |  |  |  | Obrusná vrstva ACO 11+, 40mm.
VV |  |  |  | "měřeno ze situace" osa A... 1327 = 1327,000 [A] osa B... 966+2630 = 3596,000 [B] sjezdy... 34+25 = 59,000 [C] Celkem: A+B+C = 4982,000 [D]
TS |  |  |  | Položka zahrnuje: - dodání směsi v požadované kvalitě - očištění podkladu - uložení směsi dle předepsaného technologického předpisu, zhutnění vrstvy v předepsané tloušťce - zřízení vrstvy bez rozlišení šířky, pokládání vrstvy po etapách, včetně pracovních spar a spojů - úpravu napojení, ukončení podél obrubníků, dilatačních zařízení, odvodňovacích proužků, odvodňovačů, vpustí, šachet a pod. Položka nezahrnuje: - postřiky, nátěry - těsnění podél obrubníků, dilatačních zařízení, odvodňovacích proužků, odvodňovačů, vpustí, šachet a pod.
P | 36 | 574E76 |  | ASFALTOVÝ BETON PRO PODKLADNÍ VRSTVY ACP 16+, 16S TL. 80MM | M2 | 5131.46 | 0 | 0 |  | 0 | 3
PP |  |  |  | Podkladní vrstva ACP 16+ 80mm.
VV |  |  |  | "plocha ACO + 3%" 4982*1,03 = 5131,460 [A]
TS |  |  |  | Položka zahrnuje: - dodání směsi v požadované kvalitě - očištění podkladu - uložení směsi dle předepsaného technologického předpisu, zhutnění vrstvy v předepsané tloušťce - zřízení vrstvy bez rozlišení šířky, pokládání vrstvy po etapách, včetně pracovních spar a spojů - úpravu napojení, ukončení podél obrubníků, dilatačních zařízení, odvodňovacích proužků, odvodňovačů, vpustí, šachet a pod. Položka nezahrnuje: - postřiky, nátěry - těsnění podél obrubníků, dilatačních zařízení, odvodňovacích proužků, odvodňovačů, vpustí, šachet a pod.
P | 37 | 57621 |  | POSYP KAMENIVEM DRCENÝM 5KG/M2 | M2 | 5439.92 | 0 | 0 |  | 0 | 3
PP |  |  |  | Na vrstvu MZK v množství 3kg/m2, frakce 2/4.
VV |  |  |  | "plocha MZK" 5439,92 = 5439,920 [A]
TS |  |  |  | Položka zahrnuje: - dodání kameniva předepsané kvality a zrnitosti - posyp předepsaným množstvím Položka nezahrnuje: - x
P | 38 | 582612 |  | KRYTY Z BETON DLAŽDIC SE ZÁMKEM ŠEDÝCH TL 80MM DO LOŽE Z KAM | M2 | 37 | 0 | 0 |  | 0 | 3
PP
VV |  |  |  | dělící ostrůvek... 37 = 37,000 [A]
TS |  |  |  | Položka zahrnuje: - dodání dlažebního materiálu v požadované kvalitě, dodání materiálu pro předepsané lože v tloušťce předepsané dokumentací a pro předepsanou výplň spar - očištění podkladu - uložení dlažby dle předepsaného technologického předpisu včetně předepsané podkladní vrstvy a předepsané výplně spar - zřízení vrstvy bez rozlišení šířky, pokládání vrstvy po etapách - úpravu napojení, ukončení podél obrubníků, dilatačních zařízení, odvodňovacích proužků, odvodňovačů, vpustí, šachet a pod., nestanoví-li zadávací dokumentace jinak Položka nezahrnuje: - postřiky, nátěry - těsnění podél obrubníků, dilatačních zařízení, odvodňovacích proužků, odvodňovačů, vpustí, šachet a pod.
SD |  | 8 |  | Potrubí |  |  |  | 0
P | 39 | 895122 |  | DRENÁŽNÍ ŠACHTICE KONTROLNÍ Z BETON DÍLCŮ ŠK 80 | KUS | 4 | 0 | 0 |  | 0 | 3
PP |  |  |  | Na drenážním potrubí dle Situač. zákresu.
VV |  |  |  | vetev A . . . 2 k = 2,000 [A] vetev B . . . 2 k = 2,000 [B] Celkem: A+B = 4,000 [C]
TS |  |  |  | Položka zahrnuje: - poklopy s rámem předepsaného materiálu a tvaru - dodání a osazení předepsaných skruží požadovaného tvaru a vlastností, jejich skladování - dopravu vnitrostaveništní i mimostaveništní - výplň, těsnění a tmelení spár a spojů - očištění a ošetření úložných ploch - předepsané podkladní konstrukce Položka nezahrnuje: - x
SD |  | 9 |  | Ostatní konstrukce a práce |  |  |  | 0
P | 40 | 9113A1 |  | SVODIDLO OCEL SILNIČ JEDNOSTR, ÚROVEŇ ZADRŽ N1, N2 - DODÁVKA A MONTÁŽ | M | 119 | 0 | 0 |  | 0 | 3
PP |  |  |  | Bez náběhů (nezapočítávají se).
VV |  |  |  | u mostu 240... 16*4 = 64,000 [A] u křižovatky SO101... 57+64 = 121,000 [B] Celkem: A+B-11*6 = 119,000 [C]
TS |  |  |  | Položka zahrnuje: - kompletní dodávku všech dílů certifikovaného ocelového svodidla s předepsanou povrchovou úpravou včetně spojovacích prvků - montáž a osazení svodidla, osazení sloupků zaberaněním nebo osazením do betonových bloků (včetně betonových bloků a nutných zemních prací) - výškové náběhy, ukončení zapuštěním do betonových bloků (včetně betonového bloku a nutných zemních prací) nebo koncovkou - přechod na jiný typ svodidla nebo přes mostní závěr - ochranu proti bludným proudům a vývody pro jejich měření Položka nezahrnuje: - odrazky nebo retroreflexní fólie Způsob měření: - vykazuje se délka svodidla v předepsané výšce, délka náběhů se nezapočítává
P | 41 | 9113A3 |  | SVODIDLO OCEL SILNIČ JEDNOSTR, ÚROVEŇ ZADRŽ N1, N2 - DEMONTÁŽ S PŘESUNEM | M | 50 | 0 | 0 |  | 0 | 3
PP |  |  |  | Demontáž stávajícího svodidla s nástavci u mostu přes Dunávku, vč. odvozu a uložení na skládku.
TS |  |  |  | Položka zahrnuje: - demontáž a odstranění zařízení - jeho odvoz na předepsané místo Položka nezahrnuje: - x Způsob měření: - vykazuje se délka svodidla v základní výšce, délka náběhů se nezapočítává
P | 42 | 9113B1 |  | SVODIDLO OCEL SILNIČ JEDNOSTR, ÚROVEŇ ZADRŽ H1 -DODÁVKA A MONTÁŽ | M | 48 | 0 | 0 |  | 0 | 3
PP |  |  |  | u mostu 240 na koncích 4x, přechod úrovně zadržení
VV |  |  |  | 12*4 = 48,000 [A]
TS |  |  |  | Položka zahrnuje: - kompletní dodávku všech dílů certifikovaného ocelového svodidla s předepsanou povrchovou úpravou včetně spojovacích prvků - montáž a osazení svodidla, osazení sloupků zaberaněním nebo osazením do betonových bloků (včetně betonových bloků a nutných zemních prací) - výškové náběhy, ukončení zapuštěním do betonových bloků (včetně betonového bloku a nutných zemních prací) nebo koncovkou - přechod na jiný typ svodidla nebo přes mostní závěr - ochranu proti bludným proudům a vývody pro jejich měření Položka nezahrnuje: - odrazky nebo retroreflexní fólie Způsob měření: - vykazuje se délka svodidla v předepsané výšce, délka náběhů se nezapočítává
P | 43 | 91228 |  | SMĚROVÉ SLOUPKY Z PLAST HMOT VČETNĚ ODRAZNÉHO PÁSKU | KUS | 110 | 0 | 0 |  | 0 | 3
PP
VV |  |  |  | "zákres v pod. profilu" osa A... 21 k = 21,000 [A] osa B... 69+12 k zahuštění = 81,000 [B] osa B červené sloupkyZ11g... 8 = 8,000 [C] Celkem: A+B+C = 110,000 [D]
TS |  |  |  | Položka zahrnuje: - dodání a osazení sloupku včetně nutných zemních prací - vnitrostaveništní a mimostaveništní doprava - odrazky plastové nebo z retroreflexní fólie Položka nezahrnuje: - x
P | 44 | 91238 |  | SMĚROVÉ SLOUPKY Z PLAST HMOT - NÁSTAVCE NA SVODIDLA VČETNĚ ODRAZNÉHO PÁSKU | KUS | 16 | 0 | 0 |  | 0 | 3
PP
VV |  |  |  | "zákres v pod. profilu" osa A... 4 k = 4,000 [A] osa B... 12 k = 12,000 [B] Celkem: A+B = 16,000 [C]
TS |  |  |  | Položka zahrnuje: - dodání a osazení sloupku včetně nutných zemních prací - vnitrostaveništní a mimostaveništní doprava - odrazky plastové nebo z retroreflexní fólie Položka nezahrnuje: - x
P | 45 | 914121 |  | DOPRAVNÍ ZNAČKY ZÁKLADNÍ VELIKOSTI OCELOVÉ FÓLIE TŘ 1 - DODÁVKA A MONTÁŽ | KUS | 20 | 0 | 0 |  | 0 | 3
PP
VV |  |  |  | A19 ... 1 = 1,000 [A] E2d ... 1 = 1,000 [B] E3a ... 1 = 1,000 [M] IS1a ... 1 = 1,000 [C] IS1b ... 1 = 1,000 [D] IS1c ... 1 = 1,000 [E] IS3a ... 2 = 2,000 [F] IS3b ... 1 = 1,000 [G] IS3c ... 5 = 5,000 [H] IS3d ... 2 = 2,000 [I] P1 ... 1+1 = 2,000 [J] P4 ... 2 = 2,000 [K] CELKEM ... A+B+C+D+E+F+G+H+I+J+K+M = 20,000 [L]
TS |  |  |  | Položka zahrnuje: - dodávku a montáž značek v požadovaném provedení Položka nezahrnuje: - x
P | 46 | 914162 |  | DOPRAVNÍ ZNAČKY ZÁKLADNÍ VELIKOSTI HLINÍKOVÉ FÓLIE TŘ 1 - MONTÁŽ S PŘEMÍSTĚNÍM | KUS | 1 | 0 | 0 |  | 0 | 3
PP |  |  |  | přesun stávající dopravní značky IS20
VV |  |  |  | 1.000000 = 1,000 [A]
TS |  |  |  | Položka zahrnuje: - dopravu demontované značky z dočasné skládky - osazení a montáž značky na místě určeném projektem - nutnou opravu poškozených částí Položka nezahrnuje: - dodávku značky
P | 47 | 914163 |  | DOPRAVNÍ ZNAČKY ZÁKLADNÍ VELIKOSTI HLINÍKOVÉ FÓLIE TŘ 1 - DEMONTÁŽ | KUS | 5 | 0 | 0 |  | 0 | 3
PP |  |  |  | odstranění stávajících dopravních značek, převezme si správce komunikace
VV |  |  |  | "značka P7, P8, IS20"
TS |  |  |  | Položka zahrnuje: - odstranění, demontáž a odklizení materiálu s odvozem na předepsané místo Položka nezahrnuje: - x
P | 48 | 914921 |  | SLOUPKY A STOJKY DOPRAVNÍCH ZNAČEK Z OCEL TRUBEK DO PATKY - DODÁVKA A MONTÁŽ | KUS | 12 | 0 | 0 |  | 0 | 3
PP
TS |  |  |  | Položka zahrnuje: - sloupky - upevňovací zařízení - osazení (betonová patka, zemní práce) Položka nezahrnuje: - x
P | 49 | 914A21 |  | EV ČÍSLO MOSTU OCEL S FÓLIÍ TŘ.1 DODÁVKA A MONTÁŽ | KUS | 2 | 0 | 0 |  | 0 | 3
PP
TS |  |  |  | Položka zahrnuje: - dodávku a montáž značek v požadovaném provedení Položka nezahrnuje: - x
P | 50 | 915111 |  | VODOROVNÉ DOPRAVNÍ ZNAČENÍ BARVOU HLADKÉ - DODÁVKA A POKLÁDKA | M2 | 454.5 | 0 | 0 |  | 0 | 3
PP
VV |  |  |  | V13 . . . 18 = 18,000 [A] V1a, V2b, V4 . . . 436,5 = 436,500 [B] Celkem: A+B = 454,500 [C]
TS |  |  |  | Položka zahrnuje: - dodání a pokládku nátěrového materiálu - předznačení a reflexní úpravu Položka nezahrnuje: - x Způsob měření: - měří se pouze natíraná plocha
P | 51 | 915211 |  | VODOROVNÉ DOPRAVNÍ ZNAČENÍ PLASTEM HLADKÉ - DODÁVKA A POKLÁDKA | M2 | 18 | 0 | 0 |  | 0 | 3
PP |  |  |  | V13
VV |  |  |  | 18.000000 = 18,000 [A]
TS |  |  |  | Položka zahrnuje: - dodání a pokládku nátěrového materiálu - předznačení a reflexní úpravu Položka nezahrnuje: - x Způsob měření: - měří se pouze natíraná plocha
P | 52 | 915221 |  | VODOR DOPRAV ZNAČ PLASTEM STRUKTURÁLNÍ NEHLUČNÉ - DOD A POKLÁDKA | M2 | 436.5 | 0 | 0 |  | 0 | 3
PP |  |  |  | V1a, V2b, V4
VV |  |  |  | 436.500000 = 436,500 [A]
TS |  |  |  | Položka zahrnuje: - dodání a pokládku nátěrového materiálu - předznačení a reflexní úpravu Položka nezahrnuje: - x Způsob měření: - měří se pouze natíraná plocha
P | 53 | 91551 |  | VODOROVNÉ DOPRAVNÍ ZNAČENÍ - PŘEDEM PŘIPRAVENÉ SYMBOLY | KUS | 3 | 0 | 0 |  | 0 | 3
PP
TS |  |  |  | Položka zahrnuje: - dodání a pokládku předepsaného symbolu - předznačení a reflexní úpravu Položka nezahrnuje: - x
P | 54 | 915641 |  | VODOR DOPRAV ZNAČ - KNOFLÍKY SKLENĚNÉ OBRUBNÍKOVÉ - DOD A POKLÁD | KUS | 72 | 0 | 0 |  | 0 | 3
PP |  |  |  | knoflíky po 0,5m
VV |  |  |  | 36*2 = 72,000 [A]
TS |  |  |  | Položka zahrnuje: - dodávku a osazení knoflíků předepsaným způsobem Položka nezahrnuje: - x
P | 55 | 91726 |  | KO OBRUBNÍKY BETONOVÉ | M | 36 | 0 | 0 |  | 0 | 3
PP |  |  |  | obruba u dělícího ostrůvku
TS |  |  |  | Položka zahrnuje: - dodání a pokládku betonových obrubníků o rozměrech předepsaných zadávací dokumentací - betonové lože i boční betonovou opěrku Položka nezahrnuje: - x
P | 56 | 919112 |  | ŘEZÁNÍ ASFALTOVÉHO KRYTU VOZOVEK TL DO 100MM | M | 60 | 0 | 0 |  | 0 | 3
PP |  |  |  | Dle potřeb výstavby.
TS |  |  |  | Položka zahrnuje: - řezání vozovkové vrstvy v předepsané tloušťce - spotřeba vody Položka nezahrnuje: - x
P | 57 | 931312 |  | TĚSNĚNÍ DILATAČ SPAR ASF ZÁLIVKOU PRŮŘ DO 200MM2 | M | 60 | 0 | 0 |  | 0 | 3
PP |  |  |  | Na sparách dle postupu výstavby.
TS |  |  |  | Položka zahrnuje: - dodávku a osazení předepsaného materiálu - očištění ploch spáry před úpravou - očištění okolí spáry po úpravě Položka nezahrnuje: - těsnící profil

## 140
EstiCon |  |  |  | Firma: | [6 empty] | 3
Soupis prací objektu
S | Stavba: | 2024/0195 |  | II/416 Blučina obchvat, NN |  |  | 140 | 0 |  | 0 | 2
O | Rozpočet: | 140 |  | Úprava komunikace obsluhy hráze | [5 empty] | 0.15 | 2
Typ | Poř. číslo | Kód položky | Varianta | Název Položky | MJ | Množství | Cena |  | Cenová soustava | 0.21
[7 empty] | Jednotková | Celkem
0 | 1 | 2 | 3 | 4 | 5 | 6 | 7 | 8 | 9
SD |  | 0 |  | Všeobecné konstrukce a práce |  |  |  | 0
P | 1 | 014102 | b | POPLATKY ZA SKLÁDKU | T | 3.312 | 0 | 0 |  | 0 | 3
PP |  |  |  | Silniční obruba 2300kg/m3.
VV |  |  |  | Odstranění stávající obruby v koruně hráze, dle pol 113524... (2*16)*0.045*2.300 = 3,312 [A]
TS |  |  |  | Položka zahrnuje: - veškeré poplatky provozovateli skládky související s uložením odpadu na skládce. Položka nezahrnuje: - x
P | 2 | 014102 | k | POPLATKY ZA SKLÁDKU | T | 287.85 | 0 | 0 |  | 0 | 3
PP
VV |  |  |  | odstranění podkladů, dle pol 113327... 151.5*1.900 = 287,850 [A]
TS |  |  |  | Položka zahrnuje: - veškeré poplatky provozovateli skládky související s uložením odpadu na skládce. Položka nezahrnuje: - x
SD |  | 1 |  | Zemní práce |  |  |  | 0
P | 3 | 11130 |  | SEJMUTÍ DRNU | M2 | 3013 | 0 | 0 |  | 0 | 3
PP |  |  |  | sejmutí drnu na svahu hráze, tl. 150mm. Zpětné využití na ohumusování. Vč. manipulace.
VV |  |  |  | "měřeno ze situace, součet ploch" 1326+1687 = 3013,000 [A]
TS |  |  |  | Položka zahrnuje: - vodorovnou dopravu a uložení na skládku Položka nezahrnuje: - x
P | 4 | 113327 |  | ODSTRANĚNÍ PODKLADŮ ZPEVNĚNÝCH PLOCH Z KAMENIVA NESTMEL, ODVOZ DO 16KM | M3 | 151.5 | 0 | 0 |  | 0 | 3
PP |  |  |  | Vč. odvozu a uložení na skládku s oprávněním recyklace odpadu. Odvozná vzd. v režii zhotovitele. Poplatek za skládku v pol. 014 102.
VV |  |  |  | "měřeno ze situace" stávající polní cesta... (660+39+38)*0.15 = 110,550 [A] stávající cyklostezka na hrázi... (40+37+40)*0.35 = 40,950 [B] Celkem: A+B = 151,500 [C]
TS |  |  |  | Položka zahrnuje: - veškerou manipulaci s vybouranou sutí a s vybouranými hmotami vč. uložení na skládku. Položka nezahrnuje: - poplatek za skládku, který se vykazuje v položce 0141** (s výjimkou malého množství bouraného materiálu, kde je možné poplatek zahrnout do jednotkové ceny bourání – tento fakt musí být uveden v doplňujícím textu k položce).
P | 5 | 11352 |  | ODSTRANĚNÍ CHODNÍKOVÝCH A SILNIČNÍCH OBRUBNÍKŮ BETONOVÝCH | M | 32 | 0 | 0 |  | 0 | 3
PP |  |  |  | V místě úpravy cyklostezky na hrázi. Vč. odvozu a uložení na skládku s oprávněním recyklace odpadu. Odvozná vzdálenost v režii zhotovitele. Poplatek za skládku v pol. 014 102.b.
VV |  |  |  | "měřeno ze situace" 2*16 = 32,000 [A]
TS |  |  |  | Položka zahrnuje: - veškerou manipulaci s vybouranou sutí a s vybouranými hmotami vč. uložení na skládku. Položka nezahrnuje: - poplatek za skládku, který se vykazuje v položce 0141** (s výjimkou malého množství bouraného materiálu, kde je možné poplatek zahrnout do jednotkové ceny bourání – tento fakt musí být uveden v doplňujícím textu k položce).
P | 6 | 11372 |  | FRÉZOVÁNÍ ZPEVNĚNÝCH PLOCH ASFALTOVÝCH | M3 | 6.93 | 0 | 0 |  | 0 | 3
PP |  |  |  | Odvoz a likvidace v režii zhotovitele. Tl. frézování 0.09m.
VV |  |  |  | "měřeno ze situace" v místě obnovy vozovky (stávající cyklostezka)... (39+38)*0.09 = 6,930 [A]
TS |  |  |  | Položka zahrnuje: - veškerou manipulaci s vybouranou sutí a s vybouranými hmotami vč. uložení na skládku. Položka nezahrnuje: - poplatek za skládku
P | 7 | 12573 | o | VYKOPÁVKY ZE ZEMNÍKŮ A SKLÁDEK TŘ. I | M3 | 530.597 | 0 | 0 |  | 0 | 3
PP |  |  |  | Výkop humózních vrstev pro ohumusování.
VV |  |  |  | "dle tab. kubatur" ohumusování ve svahu ... 1557,73*0.15 = 233,660 [A] ohumusování v rovině ... 559,29*0.3 = 167,787 [B] "měřeno ze situace" ohumusování ve svahu... (140+115+412+154+40)*0.15 = 129,150 [D] Celkem: A+B+D = 530,597 [E]
TS |  |  |  | Položka zahrnuje: - vodorovnou a svislou dopravu, přemístění, přeložení, manipulace s výkopkem - kompletní provedení vykopávky nezapažené i zapažené - ošetření výkopiště po celou dobu práce v něm vč. klimatických opatření - ztížení vykopávek v blízkosti podzemního vedení, konstrukcí a objektů vč. jejich dočasného zajištění - ztížení pod vodou, v okolí výbušnin, ve stísněných prostorech a pod. - příplatek za lepivost - těžení po vrstvách, pásech a po jiných nutných částech (figurách) - čerpání vody vč. čerpacích jímek, potrubí a pohotovostní čerpací soupravy (viz ustanovení k pol. 1151,2) - potřebné snížení hladiny podzemní vody - těžení a rozpojování jednotlivých balvanů - vytahování a nošení výkopku - ruční vykopávky, odstranění kořenů a napadávek - pažení, vzepření a rozepření vč. přepažování (vyjma pažení záporového a štětových stěn) - úpravu, ochranu a očištění dna, základové spáry, stěn a svahů - udržování výkopiště a jeho ochrana proti vodě - odvedení nebo obvedení vody v okolí výkopiště a ve výkopišti - třídění výkopku - veškeré pomocné konstrukce umožňující provedení vykopávky (příjezdy, sjezdy, nájezdy, lešení, podpěr. konstr., přemostění, zpevněné plochy, zakrytí a pod.) Položka nezahrnuje: - práce spojené s otvírkou zemníku
P | 8 | 12673 |  | ZŘÍZENÍ STUPŇŮ V PODLOŽÍ NÁSYPŮ TŘ. I | M3 | 153.45 | 0 | 0 |  | 0 | 3
PP |  |  |  | Odvoz na meziskládku pro využití na stavbě.
VV |  |  |  | "dle tab. kubatur" cyklostezka... 55,45 = 55,450 [A] "měřeno ze situace" obsluha hráze... 98 = 98,000 [B] Celkem: A+B = 153,450 [C]
TS |  |  |  | Položka zahrnuje: - vodorovnou a svislou dopravu, přemístění, přeložení, manipulace s výkopkem - kompletní provedení vykopávky nezapažené i zapažené - ošetření výkopiště po celou dobu práce v něm vč. klimatických opatření - ztížení vykopávek v blízkosti podzemního vedení, konstrukcí a objektů vč. jejich dočasného zajištění - ztížení pod vodou, v okolí výbušnin, ve stísněných prostorech a pod. - příplatek za lepivost - těžení po vrstvách, pásech a po jiných nutných částech (figurách) - čerpání vody vč. čerpacích jímek, potrubí a pohotovostní čerpací soupravy (viz ustanovení k pol. 1151,2) - potřebné snížení hladiny podzemní vody - těžení a rozpojování jednotlivých balvanů - vytahování a nošení výkopku - ruční vykopávky, odstranění kořenů a napadávek - pažení, vzepření a rozepření vč. přepažování (vyjma pažení záporového a štětových stěn) - udržování výkopiště a jeho ochrana proti vodě - odvedení nebo obvedení vody v okolí výkopiště a ve výkopišti - třídění výkopku - veškeré pomocné konstrukce umožňující provedení vykopávky (příjezdy, sjezdy, nájezdy, lešení, podpěr. konstr., přemostění, zpevněné plochy, zakrytí a pod.) Položka nezahrnuje: - uložení zeminy (na skládku, do násypu) ani poplatky za skládku, vykazují se v položce č.0141**
P | 9 | 17120 |  | ULOŽENÍ SYPANINY DO NÁSYPŮ A NA SKLÁDKY BEZ ZHUTNĚNÍ | M3 | 153.45 | 0 | 0 |  | 0 | 3
PP
VV |  |  |  | uložení na meziskládku , pol. 12673: 153,45 = 153,450 [A]
TS |  |  |  | Položka zahrnuje: - kompletní provedení zemní konstrukce do předepsaného tvaru - ošetření úložiště po celou dobu práce v něm vč. klimatických opatření - ztížení v okolí vedení, konstrukcí a objektů a jejich dočasné zajištění - ztížení provádění ve ztížených podmínkách a stísněných prostorech - ztížené ukládání sypaniny pod vodu - ukládání po vrstvách a po jiných nutných částech (figurách) vč. dosypávek - spouštění a nošení materiálu - úprava, očištění a ochrana podloží a svahů - svahování, uzavírání povrchů svahů - udržování úložiště a jeho ochrana proti vodě - odvedení nebo obvedení vody v okolí úložiště a v úložišti - veškeré pomocné konstrukce umožňující provedení zemní konstrukce (příjezdy, sjezdy, nájezdy, lešení, podpěrné konstrukce, přemostění, zpevněné plochy, zakrytí a pod.) Položka nezahrnuje: - x
P | 10 | 17180 |  | ULOŽENÍ SYPANINY DO NÁSYPŮ Z NAKUPOVANÝCH MATERIÁLŮ | M3 | 1085.34 | 0 | 0 |  | 0 | 3
PP |  |  |  | Násypy z kamenité sypaniny. Lom kámen 0/125; alt. recyklát. Cena vč. naložení, nákupu a dovozu na místo uložení.
VV |  |  |  | "dle tab. kubatur" cyklostezka... 780,34 = 780,340 [A] "měřeno ze situace" obsluha hráze... 305 = 305,000 [B] Celkem: A+B = 1085,340 [C]
TS |  |  |  | Položka zahrnuje: - kompletní provedení zemní konstrukce (násypového tělesa včetně aktivní zóny) včetně nákupu a dopravy materiálu dle zadávací dokumentace - úprava ukládaného materiálu vlhčením, tříděním, promícháním nebo vysoušením, příp. jiné úpravy za účelem zlepšení jeho mech. vlastností - hutnění i různé míry hutnění - ošetření úložiště po celou dobu práce v něm vč. klimatických opatření - ztížení v okolí vedení, konstrukcí a objektů a jejich dočasné zajištění - ztížení provádění vč. hutnění ve ztížených podmínkách a stísněných prostorech - ztížené ukládání sypaniny pod vodu - ukládání po vrstvách a po jiných nutných částech (figurách) vč. dosypávek - spouštění a nošení materiálu - výměna částí zemní konstrukce znehodnocené klimatickými vlivy - ruční hutnění a výplň jam a prohlubní v podloží - úprava, očištění, ochrana a zhutnění podloží - svahování, hutnění a uzavírání povrchů svahů - zřízení lavic na svazích - udržování úložiště a jeho ochrana proti vodě - odvedení nebo obvedení vody v okolí úložiště a v úložišti - veškeré pomocné konstrukce umožňující provedení zemní konstrukce (příjezdy, sjezdy, nájezdy, lešení, podpěrné konstrukce, přemostění, zpevněné plochy, zakrytí a pod.) Položka nezahrnuje: - x
P | 11 | 18110 |  | ÚPRAVA PLÁNĚ SE ZHUTNĚNÍM V HORNINĚ TŘ. I | M2 | 1841 | 0 | 0 |  | 0 | 3
PP |  |  |  | Zemní pláň pod vozovkou, urovnání a zhutnění na předeps. Edef.,2
VV |  |  |  | z plochy ŠDdolní... 916+925 = 1841,000 [A]
TS |  |  |  | Položka zahrnuje: - úpravu pláně včetně vyrovnání výškových rozdílů. Míru zhutnění určuje projekt. Položka nezahrnuje: - x
P | 12 | 18222 |  | ROZPROSTŘENÍ ORNICE VE SVAHU V TL DO 0,15M | M2 | 1557.73 | 0 | 0 |  | 0 | 3
PP
VV |  |  |  | dle tab. kubatur ... 1428,58 = 1428,580 [A] měřeno ze situace ... (140+115+412+154+40)*0.15 = 129,150 [B] Celkem: A+B = 1557,730 [C]
TS |  |  |  | Položka zahrnuje: - nutné přemístění ornice z dočasných skládek vzdálených do 50m - rozprostření ornice v předepsané tloušťce ve svahu přes 1:5 Položka nezahrnuje: - x
P | 13 | 18235 |  | ROZPROSTŘENÍ ORNICE V ROVINĚ V TL DO 0,50M | M2 | 559.29 | 0 | 0 |  | 0 | 3
PP |  |  |  | Tl. 0,300m, k hranici záboru stavby
VV |  |  |  | "dle tab. kubatur" 559,29 = 559,290 [A]
TS |  |  |  | Položka zahrnuje: - nutné přemístění ornice z dočasných skládek vzdálených do 50m - rozprostření ornice v předepsané tloušťce v rovině a ve svahu do 1:5 Položka nezahrnuje: - x
P | 14 | 18242 |  | ZALOŽENÍ TRÁVNÍKU HYDROOSEVEM NA ORNICI | M2 | 2117.02 | 0 | 0 |  | 0 | 3
PP |  |  |  | Dle plochy ohumusování.
VV |  |  |  | "dle pol 18225 a 18235" 1557,73+559,29 = 2117,020 [A]
TS |  |  |  | Položka zahrnuje: - dodání předepsané travní směsi, hydroosev na ornici, zalévání, první pokosení, to vše bez ohledu na sklon terénu Položka nezahrnuje: - x
P | 15 | 18247 |  | OŠETŘOVÁNÍ TRÁVNÍKU | M2 | 2117.02 | 0 | 0 |  | 0 | 3
PP |  |  |  | Dle plochy ohumusování. 1x pokos se shrabáním a odvozem na skládku, případně dosev nevzešlých míst.
VV |  |  |  | "dle pol 18225 a 18235" 1557,73+559,29 = 2117,020 [A]
TS |  |  |  | Položka zahrnuje: - pokosení se shrabáním, naložení shrabků na dopravní prostředek, s odvozem a se složením, to vše bez ohledu na sklon terénu - nutné zalití a hnojení Položka nezahrnuje: - x
P | 16 | 18351 |  | CHEMICKÉ ODPLEVELENÍ | M2 | 2117.02 | 0 | 0 |  | 0 | 3
PP
VV |  |  |  | "dle pol 18225 a 18235" 1557,73+559,29 = 2117,020 [A]
TS |  |  |  | Položka zahrnuje - celoplošný postřik a chemickou likvidace nežádoucích rostlin nebo jejích částí a zabránění jejich dalšímu růstu na urovnaném volném terénu Položka nezahrnuje: - x
SD |  | 2 |  | Základy |  |  |  | 0
P | 17 | 28997 |  | OPLÁŠTĚNÍ (ZPEVNĚNÍ) Z GEOTEXTILIE A GEOMŘÍŽOVIN | M2 | 151 | 0 | 0 |  | 0 | 3
PP |  |  |  | filtračně-separační geotextilie 200g/m2 na zemní pláni v místě napojení na komunikaci na hrázi, využití dle místních podmínek
VV |  |  |  | "měřeno ze situace" 60+40+51 = 151,000 [A]
TS |  |  |  | Položka zahrnuje: - dodávku předepsané geotextilie nebo geomřížoviny - úpravu, očištění a ochranu podkladu - přichycení k podkladu, případně zatížení - úpravy spojů a zajištění okrajů - úpravy pro odvodnění - nutné přesahy - mimostaveništní a vnitrostaveništní dopravu Položka nezahrnuje: - x Způsob měření: - přesahy se nezapočítávají do výměry
P | 18 | 28997C |  | OPLÁŠTĚNÍ (ZPEVNĚNÍ) Z GEOTEXTILIE DO 300G/M2 | M2 | 254 | 0 | 0 |  | 0 | 3
PP |  |  |  | filtračně-separační geotextilie 300g/m2 pod vysokými násypy v místech napojení na komunikaci na hrázi
VV |  |  |  | ZÚ ... 114 = 114,000 [A] KÚ ... 140 = 140,000 [B] CELKEM ... A+B = 254,000 [C]
TS |  |  |  | Položka zahrnuje: - dodávku předepsané geotextilie - úpravu, očištění a ochranu podkladu - přichycení k podkladu, případně zatížení - úpravy spojů a zajištění okrajů - úpravy pro odvodnění - nutné přesahy - mimostaveništní a vnitrostaveništní dopravu Položka nezahrnuje: - x Způsob měření: - přesahy se nezapočítávají do výměry
SD |  | 5 |  | Komunikace |  |  |  | 0
P | 19 | 56333 | a | VOZOVKOVÉ VRSTVY ZE ŠTĚRKODRTI TL. DO 150MM | M2 | 835.28 | 0 | 0 |  | 0 | 3
PP |  |  |  | Cyklostezka horní vrstva.
VV |  |  |  | ŠD horní, tl. 150mm, plocha ACP + 6%... 788*1.06 = 835,280 [A]
TS |  |  |  | Položka zahrnuje: - dodání kameniva předepsané kvality a zrnitosti - rozprostření a zhutnění vrstvy v předepsané tloušťce - zřízení vrstvy bez rozlišení šířky, pokládání vrstvy po etapách Položka nezahrnuje: - postřiky, nátěry
P | 20 | 56333 | b | VOZOVKOVÉ VRSTVY ZE ŠTĚRKODRTI TL. DO 150MM | M2 | 1734.34 | 0 | 0 |  | 0 | 3
PP |  |  |  | Polní cesta s povrchem PMH. ŠDa, 0/32, Ge
VV |  |  |  | ŠD horní, tl. 150mm, plocha PMH + 6%... 779*1.06 k = 825,740 [A] ŠD dolní, tl. 150mm, plocha ŠD horní + 10%... 826*1.1 k = 908,600 [B] Celkem: A+B = 1734,340 [C]
TS |  |  |  | Položka zahrnuje: - dodání kameniva předepsané kvality a zrnitosti - rozprostření a zhutnění vrstvy v předepsané tloušťce - zřízení vrstvy bez rozlišení šířky, pokládání vrstvy po etapách Položka nezahrnuje: - postřiky, nátěry
P | 21 | 56334 | a | VOZOVKOVÉ VRSTVY ZE ŠTĚRKODRTI TL. DO 200MM | M2 | 919.6 | 0 | 0 |  | 0 | 3
PP |  |  |  | Cyklostezka spodní vrstva.
VV |  |  |  | ŠD dolní, tl. 200mm, plocha ŠD horní + 10%... 836*1.1 = 919,600 [A]
TS |  |  |  | Položka zahrnuje: - dodání kameniva předepsané kvality a zrnitosti - rozprostření a zhutnění vrstvy v předepsané tloušťce - zřízení vrstvy bez rozlišení šířky, pokládání vrstvy po etapách Položka nezahrnuje: - postřiky, nátěry
P | 22 | 564632 |  | VOZOVKOVÉ VRSTVY Z PENETRAČNÍHO MAKADAMU HRUBÉHO TL. 100MM | M2 | 779 | 0 | 0 |  | 0 | 3
PP |  |  |  | Polní cesta (dolní), obsluha hráze.
VV |  |  |  | "měřeno ze situace, součet ploch" polní cesta... 217+167 k = 384,000 [A] obsluha hráze... 395 k = 395,000 [B] Celkem: A+B = 779,000 [C]
TS |  |  |  | Položka zahrnuje: - dodání kameniva předepsané kvality a zrnitosti - dodání asfaltového pojiva (asfalt silniční ropný, emulze asfaltová kationaktivní) - rozprostření kamenné kostry v předepsané tloušťce, prolití kostry asfaltem distributorem, rozprostření a zavibrování výplňového kameniva - zřízení vrstvy bez rozlišení šířky, pokládání vrstvy po etapách - úpravu napojení, ukončení Položka nezahrnuje: - postřiky, nátěry
P | 23 | 56963 |  | ZPEVNĚNÍ KRAJNIC Z RECYKLOVANÉHO MATERIÁLU TL DO 150MM | M2 | 538 | 0 | 0 |  | 0 | 3
PP |  |  |  | Krajnice
VV |  |  |  | "měřeno ze situace, délky úpravy" cyklostezka... 2*(231+14)*0,5 = 245,000 [A] polni cesta... 2*(80+63)*0.5 = 143,000 [B] obsluha hráze... 2*150*0.5 = 150,000 [D] Celkem: A+B+D = 538,000 [E]
TS |  |  |  | Položka zahrnuje: - dodání recyklátu předepsané kvality a zrnitosti - očištění podkladu - uložení recyklátu dle předepsaného technologického předpisu, zhutnění vrstvy v předepsané tloušťce - zřízení vrstvy bez rozlišení šířky, pokládání vrstvy po etapách, Položka nezahrnuje: - postřiky, nátěry
P | 24 | 572123 |  | INFILTRAČNÍ POSTŘIK Z EMULZE DO 1,0KG/M2 | M2 | 835.28 | 0 | 0 |  | 0 | 3
PP |  |  |  | Na vrstvu ŠD, 0,60kg/m2 zb množ. pojiva.
VV |  |  |  | "plocha ACP + 6%" 788*1.06 = 835,280 [A]
TS |  |  |  | Položka zahrnuje: - dodání všech předepsaných materiálů pro postřiky v předepsaném množství - provedení dle předepsaného technologického předpisu - zřízení vrstvy bez rozlišení šířky, pokládání vrstvy po etapách - úpravu napojení, ukončení Položka nezahrnuje: - x
P | 25 | 572213 |  | SPOJOVACÍ POSTŘIK Z EMULZE DO 0,5KG/M2 | M2 | 787.95 | 0 | 0 |  | 0 | 3
PP |  |  |  | Na vrstvu ACP16+ 0,35 kg/m2
VV |  |  |  | "plocha ACO + 3%" 765*1.03 = 787,950 [A]
TS |  |  |  | Položka zahrnuje: - dodání všech předepsaných materiálů pro postřiky v předepsaném množství - provedení dle předepsaného technologického předpisu - zřízení vrstvy bez rozlišení šířky, pokládání vrstvy po etapách - úpravu napojení, ukončení Položka nezahrnuje: - x
P | 26 | 572731 | pol | DVOUVRSTVÝ ASFALTOVÝ NÁTĚR DO 1,5KG/M2 | M2 | 779 | 0 | 0 |  | 0 | 3
PP |  |  |  | Polní cesta. N DV A, ČSN 73 6129, I. vrstava kamenivo fr. 8-11, II. vrstva kamenivo fr. 4-8; dle plochy vozovky
VV |  |  |  | "na vrstvu PMH" 779 = 779,000 [A]
TS |  |  |  | Položka zahrnuje: - dodání všech předepsaných materiálů pro nátěry v předepsaném množství - provedení dle předepsaného technologického předpisu - zřízení vrstvy bez rozlišení šířky, pokládání vrstvy po etapách - úpravu napojení, ukončení Položka nezahrnuje: - x
P | 27 | 574A31 |  | ASFALTOVÝ BETON PRO OBRUSNÉ VRSTVY ACO 8 TL. 40MM | M2 | 765 | 0 | 0 |  | 0 | 3
PP
VV |  |  |  | "měřeno ze situace" cyklostezka a sjezd k RN, ČS... 650+75 k = 725,000 [A] u výustního objektu... 40 k = 40,000 [B] Celkem: A+B = 765,000 [C]
TS |  |  |  | Položka zahrnuje: - dodání směsi v požadované kvalitě - očištění podkladu - uložení směsi dle předepsaného technologického předpisu, zhutnění vrstvy v předepsané tloušťce - zřízení vrstvy bez rozlišení šířky, pokládání vrstvy po etapách, včetně pracovních spar a spojů - úpravu napojení, ukončení podél obrubníků, dilatačních zařízení, odvodňovacích proužků, odvodňovačů, vpustí, šachet a pod. Položka nezahrnuje: - postřiky, nátěry - těsnění podél obrubníků, dilatačních zařízení, odvodňovacích proužků, odvodňovačů, vpustí, šachet a pod.
P | 28 | 574E46 |  | ASFALTOVÝ BETON PRO PODKLADNÍ VRSTVY ACP 16+, 16S TL. 50MM | M2 | 787.95 | 0 | 0 |  | 0 | 3
PP |  |  |  | Podkladní vrstva ACP 16+ 50mm.
VV |  |  |  | "plocha ACO + 3%" 765*1.03 = 787,950 [A]
TS |  |  |  | Položka zahrnuje: - dodání směsi v požadované kvalitě - očištění podkladu - uložení směsi dle předepsaného technologického předpisu, zhutnění vrstvy v předepsané tloušťce - zřízení vrstvy bez rozlišení šířky, pokládání vrstvy po etapách, včetně pracovních spar a spojů - úpravu napojení, ukončení podél obrubníků, dilatačních zařízení, odvodňovacích proužků, odvodňovačů, vpustí, šachet a pod. Položka nezahrnuje: - postřiky, nátěry - těsnění podél obrubníků, dilatačních zařízení, odvodňovacích proužků, odvodňovačů, vpustí, šachet a pod.
SD |  | 9 |  | Ostatní konstrukce a práce |  |  |  | 0
P | 29 | 9111A1 |  | ZÁBRADLÍ SILNIČNÍ S VODOR MADLY - DODÁVKA A MONTÁŽ | M | 48 | 0 | 0 |  | 0 | 3
PP |  |  |  | Dle pož. BA 04/2024 a souhlasu objednatele. PKO žárově zinkované ponorem. Umístění pod mostem SO201 pro ochranu chodců. H. 1.1m. Úprava povrchu zinku met. sweeping pro přípravu nátěru. RAL 7036.
TS |  |  |  | Položka zahrnuje: - dodání zábradlí včetně předepsané povrchové úpravy - osazení sloupků zaberaněním nebo osazením do betonových bloků (včetně betonových bloků a nutných zemních prací) - případné bednění ( trubku) betonové patky v gabionové zdi Položka nezahrnuje: - x
P | 30 | 914161 |  | DOPRAVNÍ ZNAČKY ZÁKLADNÍ VELIKOSTI HLINÍKOVÉ FÓLIE TŘ 1 - DODÁVKA A MONTÁŽ | KUS | 4 | 0 | 0 |  | 0 | 3
PP
VV |  |  |  | C8b ... 2 = 2,000 [B] E7b ... 2 = 2,000 [A] Celkem ... A+B = 4,000 [C]
TS |  |  |  | Položka zahrnuje: - dodávku a montáž značek v požadovaném provedení Položka nezahrnuje: - x
P | 31 | 914911 | a | SLOUPKY A STOJKY DOPRAVNÍCH ZNAČEK Z OCEL TRUBEK SE ZABETONOVÁNÍM - DODÁVKA A MONTÁŽ | KUS | 2 | 0 | 0 |  | 0 | 3
PP |  |  |  | Sloupek zamezení vjezdu na komunikaci, bílo - červené šrafování. Výška celkem 2,0m. Beton C25/30-XF3, prům 0.4m, hl. 0.8m. 1ks= 0.1m3 betonu. Uvažováno vč. výkopu pro základ. Sloupky do DZ
VV |  |  |  | 2.000000 = 2,000 [A]
TS |  |  |  | Položka zahrnuje: - sloupky - upevňovací zařízení - osazení (betonová patka, zemní práce) Položka nezahrnuje: - x
P | 32 | 914911 | b | SLOUPKY A STOJKY DOPRAVNÍCH ZNAČEK Z OCEL TRUBEK SE ZABETONOVÁNÍM - DODÁVKA A MONTÁŽ | KUS | 2 | 0 | 0 |  | 0 | 3
PP |  |  |  | Sloupky pro DZ - C8b
VV |  |  |  | 2.000000 = 2,000 [A]
TS |  |  |  | Položka zahrnuje: - sloupky - upevňovací zařízení - osazení (betonová patka, zemní práce) Položka nezahrnuje: - x
P | 33 | 919112 |  | ŘEZÁNÍ ASFALTOVÉHO KRYTU VOZOVEK TL DO 100MM | M | 82 | 0 | 0 |  | 0 | 3
PP |  |  |  | Dle potřeb výstavby.
VV |  |  |  | "měřeno ze situace" 8*2,5+12+2*25 = 82,000 [A]
TS |  |  |  | Položka zahrnuje: - řezání vozovkové vrstvy v předepsané tloušťce - spotřeba vody Položka nezahrnuje: - x
P | 34 | 923890 |  | ŠIKMÝ ŽLUTOČERNÝ BEZPEČNOSTNÍ NÁTĚR | M2 | 1 | 0 | 0 |  | 0 | 3
PP |  |  |  | Z9 - žlutočerný nátěr na mostovku SO 201, zvýraznění nízké průjezdné výšky na stávající cyklostezce na hrázi. Kompletní provedení.
VV |  |  |  | 2*2.5*0.2 = 1,000 [A]
TS |  |  |  | 1. Položka obsahuje: – úpravy podkladu (odmaštění, odrezivění, odstranění starých nátěrů a nečistot) a jeho vyspravení – provedení nátěru (i různobarevného) včetně základních nátěrů předepsaným postupem a při splnění všech požadavků daných technologickým předpisem 2. Položka neobsahuje: X 3. Způsob měření: Měří se plocha kompletního nátěru v metrech čtverečních.
P | 35 | 931312 |  | TĚSNĚNÍ DILATAČ SPAR ASF ZÁLIVKOU PRŮŘ DO 200MM2 | M | 82 | 0 | 0 |  | 0 | 3
PP |  |  |  | Na sparách dle postupu výstavby
VV |  |  |  | "měřeno ze sitauce" 8*2,5+12+2*25 = 82,000 [A]
TS |  |  |  | Položka zahrnuje: - dodávku a osazení předepsaného materiálu - očištění ploch spáry před úpravou - očištění okolí spáry po úpravě Položka nezahrnuje: - těsnící profil

## 140.1
EstiCon |  |  |  | Firma: | [6 empty] | 3
Soupis prací objektu
S | Stavba: | 2024/0195 |  | II/416 Blučina obchvat, NN |  |  | 140.1 | 0 |  | 0 | 2
O | Rozpočet: | 140.1 |  | Úprava komunikace obsluhy hráze, revitalizace vozovky | [5 empty] | 0.15 | 2
Typ | Poř. číslo | Kód položky | Varianta | Název Položky | MJ | Množství | Cena |  | Cenová soustava | 0.21
[7 empty] | Jednotková | Celkem
0 | 1 | 2 | 3 | 4 | 5 | 6 | 7 | 8 | 9
SD |  | 1 |  | Zemní práce |  |  |  | 0
P | 1 | 11372 |  | FRÉZOVÁNÍ ZPEVNĚNÝCH PLOCH ASFALTOVÝCH | M3 | 44.82 | 0 | 0 |  | 0 | 3
PP |  |  |  | Odvoz a likvidace v režii zhotovitele. Tl. frézování 0.09m.
VV |  |  |  | "měřeno ze situace" v místě obnovy vozovky (stávající cyklostezka)... 498*0.09 = 44,820 [A]
TS |  |  |  | Položka zahrnuje: - veškerou manipulaci s vybouranou sutí a s vybouranými hmotami vč. uložení na skládku. Položka nezahrnuje: - poplatek za skládku,
SD |  | 5 |  | Komunikace |  |  |  | 0
P | 2 | 56963 |  | ZPEVNĚNÍ KRAJNIC Z RECYKLOVANÉHO MATERIÁLU TL DO 150MM | M2 | 223.5 | 0 | 0 |  | 0 | 3
PP |  |  |  | Krajnice R-mat. fr. 0/22.
VV |  |  |  | "měřeno ze situace, délky úpravy * š." cyklostezka... 231*0.5+200*0.5+2*08*0.5 = 223,500 [A]
TS |  |  |  | Položka zahrnuje: - dodání recyklátu předepsané kvality a zrnitosti - očištění podkladu - uložení recyklátu dle předepsaného technologického předpisu, zhutnění vrstvy v předepsané tloušťce - zřízení vrstvy bez rozlišení šířky, pokládání vrstvy po etapách, Položka nezahrnuje: - postřiky, nátěry
P | 3 | 572213 |  | SPOJOVACÍ POSTŘIK Z EMULZE DO 0,5KG/M2 | M2 | 472.77 | 0 | 0 |  | 0 | 3
PP |  |  |  | Obnova vozovky. Pod vrstvu ACO. 0,35 kg/m2 zb. množ. pojiva.
VV |  |  |  | "plocha ACO + 3%" 459*1.03 k = 472,770 [A]
TS |  |  |  | Položka zahrnuje: - dodání všech předepsaných materiálů pro postřiky v předepsaném množství - provedení dle předepsaného technologického předpisu - zřízení vrstvy bez rozlišení šířky, pokládání vrstvy po etapách - úpravu napojení, ukončení Položka nezahrnuje: - x
P | 4 | 572223 |  | SPOJOVACÍ POSTŘIK Z EMULZE DO 1,0KG/M2 | M2 | 501.38 | 0 | 0 |  | 0 | 3
PP |  |  |  | Pod ACP 0,65kg/m2 zb. množ. pojiva.
VV |  |  |  | "plocha ACP + 6%" 473*1.06 k = 501,380 [A]
TS |  |  |  | Položka zahrnuje: - dodání všech předepsaných materiálů pro postřiky v předepsaném množství - provedení dle předepsaného technologického předpisu - zřízení vrstvy bez rozlišení šířky, pokládání vrstvy po etapách - úpravu napojení, ukončení Položka nezahrnuje: - x
P | 5 | 574A34 |  | ASFALTOVÝ BETON PRO OBRUSNÉ VRSTVY ACO 11+ TL. 40MM | M2 | 459 | 0 | 0 |  | 0 | 3
PP |  |  |  | Obnova vozovky. Obrusná vrstva ACO 11+, 40mm.
VV |  |  |  | "měřeno ze situace, součet ploch" 19+209+231 k = 459,000 [A]
TS |  |  |  | Položka zahrnuje: - dodání směsi v požadované kvalitě - očištění podkladu - uložení směsi dle předepsaného technologického předpisu, zhutnění vrstvy v předepsané tloušťce - zřízení vrstvy bez rozlišení šířky, pokládání vrstvy po etapách, včetně pracovních spar a spojů - úpravu napojení, ukončení podél obrubníků, dilatačních zařízení, odvodňovacích proužků, odvodňovačů, vpustí, šachet a pod. Položka nezahrnuje: - postřiky, nátěry - těsnění podél obrubníků, dilatačních zařízení, odvodňovacích proužků, odvodňovačů, vpustí, šachet a pod.
P | 6 | 574E46 |  | ASFALTOVÝ BETON PRO PODKLADNÍ VRSTVY ACP 16+, 16S TL. 50MM | M2 | 472.77 | 0 | 0 |  | 0 | 3
PP |  |  |  | Obnova vozovky. Podkladní vrstva ACP 16+ 50mm
VV |  |  |  | "plocha ACO + 3%" 459*1.03 k = 472,770 [A]
TS |  |  |  | Položka zahrnuje: - dodání směsi v požadované kvalitě - očištění podkladu - uložení směsi dle předepsaného technologického předpisu, zhutnění vrstvy v předepsané tloušťce - zřízení vrstvy bez rozlišení šířky, pokládání vrstvy po etapách, včetně pracovních spar a spojů - úpravu napojení, ukončení podél obrubníků, dilatačních zařízení, odvodňovacích proužků, odvodňovačů, vpustí, šachet a pod. Položka nezahrnuje: - postřiky, nátěry - těsnění podél obrubníků, dilatačních zařízení, odvodňovacích proužků, odvodňovačů, vpustí, šachet a pod.

## 141
EstiCon |  |  |  | Firma: | [6 empty] | 3
Soupis prací objektu
S | Stavba: | 2024/0195 |  | II/416 Blučina obchvat, NN |  |  | 141 | 0 |  | 0 | 2
O | Rozpočet: | 141 |  | Napojení účelové komunikace v km 3.773 | [5 empty] | 0.15 | 2
Typ | Poř. číslo | Kód položky | Varianta | Název Položky | MJ | Množství | Cena |  | Cenová soustava | 0.21
[7 empty] | Jednotková | Celkem
0 | 1 | 2 | 3 | 4 | 5 | 6 | 7 | 8 | 9
SD |  | 0 |  | Všeobecné konstrukce a práce |  |  |  | 0
P | 1 | 014102 | c | POPLATKY ZA SKLÁDKU | T | 32.161 | 0 | 0 |  | 0 | 3
PP |  |  |  | Nezpevněné vrstvy vozovky z kameniva.
VV |  |  |  | "pol. 113327" 16,927*1,9 = 32,161 [A]
TS |  |  |  | Položka zahrnuje: - veškeré poplatky provozovateli skládky související s uložením odpadu na skládce. Položka nezahrnuje: - x
P | 2 | 014102 | z | POPLATKY ZA SKLÁDKU | T | 480.704 | 0 | 0 |  | 0 | 3
PP |  |  |  | zemina z výkopu včetně uložení na skládku.
VV |  |  |  | pol. 126737 ... 164,53*2,0 . . . stupně = 329,060 [A] čištění příkopů 12932 . . . 100*0,5*2,0 = 100,000 [C] odkop 123737... 21,43*2,0 = 42,860 [D] hloubení jam....131737 4,392*2 = 8,784 [B] Celkové množství 480.704000 = 480,704 [E]
TS |  |  |  | Položka zahrnuje: - veškeré poplatky provozovateli skládky související s uložením odpadu na skládce. Položka nezahrnuje: - x
SD |  | 1 |  | Zemní práce |  |  |  | 0
P | 3 | 11332 |  | ODSTRANĚNÍ PODKLADŮ ZPEVNĚNÝCH PLOCH Z KAMENIVA NESTMELENÉHO | M3 | 50.783 | 0 | 0 |  | 0 | 3
PP |  |  |  | K využití na stavbě
VV |  |  |  | "komunikace S7" pod živičnou vozovkou, plocha 89,59 m2 ... 89,59*0,30*0,75 = 20,158 [A] ostatní část, plocha 59,12 m2 ... 59,12*0,30*0,75 = 13,302 [B] komunikace S5 ... 76,99*0,30*0,75 = 17,323 [C] Celkem: A+B+C = 50,783 [D]
TS |  |  |  | Položka zahrnuje: - veškerou manipulaci s vybouranou sutí a s vybouranými hmotami vč. uložení na skládku. Položka nezahrnuje: - poplatek za skládku, který se vykazuje v položce 0141** (s výjimkou malého množství bouraného materiálu, kde je možné poplatek zahrnout do jednotkové ceny bourání – tento fakt musí být uveden v doplňujícím textu k položce).
P | 4 | 113327 |  | ODSTRANĚNÍ PODKLADŮ ZPEVNĚNÝCH PLOCH Z KAMENIVA NESTMEL, ODVOZ DO 16KM | M3 | 16.927 | 0 | 0 |  | 0 | 3
PP |  |  |  | Plocha viz ACAD, část odvoz na ksládku a zbytek se ponechá na místě (pol. 11332). Odvoz na skládku s oprávněním recyklace odpadu, Odvozná vzd. v režii zhotovitele.
VV |  |  |  | "plochy převzaty z ACAD" "komunikace S7" pod živičnou vozovkou, plocha 89,59 m2 ... 89,59*0,30*0,25 = 6,719 [A] ostatní část, plocha 59,12 m2 ... 59,12*0,30*0,25 = 4,434 [B] komunikace S5 ... 76,99*0,30*0,25 = 5,774 [C] Celkem: A+B+C = 16,927 [D]
TS |  |  |  | Položka zahrnuje: - veškerou manipulaci s vybouranou sutí a s vybouranými hmotami vč. uložení na skládku. Položka nezahrnuje: - poplatek za skládku, který se vykazuje v položce 0141** (s výjimkou malého množství bouraného materiálu, kde je možné poplatek zahrnout do jednotkové ceny bourání – tento fakt musí být uveden v doplňujícím textu k položce).
P | 5 | 11372 |  | FRÉZOVÁNÍ ZPEVNĚNÝCH PLOCH ASFALTOVÝCH | M3 | 12.389 | 0 | 0 |  | 0 | 3
PP |  |  |  | Odvoz a likvidace v režii zhotovitele.
VV |  |  |  | "plocha dle ACAD " 82,59*0,150 = 12,389 [A]
TS |  |  |  | Položka zahrnuje: - veškerou manipulaci s vybouranou sutí a s vybouranými hmotami vč. uložení na skládku. Položka nezahrnuje: - poplatek za skládku, který se vykazuje v položce 0141** (s výjimkou malého množství bouraného materiálu, kde je možné poplatek zahrnout do jednotkové ceny bourání – tento fakt musí být uveden v doplňujícím textu k položce).
P | 6 | 123737 |  | ODKOP PRO SPOD STAVBU SILNIC A ŽELEZNIC TŘ. I, ODVOZ DO 16KM | M3 | 21.43 | 0 | 0 |  | 0 | 3
PP |  |  |  | včetně odvozu, odvozná vzdálensot v režii zhotovitele mimo zřízení stupňů a odhumusování
VV |  |  |  | komunikace S7 ... 8,05 = 8,050 [A] komunikace S5 ... 13,38 = 13,380 [B] Celkem: A+B = 21,430 [C]
TS |  |  |  | Položka zahrnuje: - vodorovnou a svislou dopravu, přemístění, přeložení, manipulace s výkopkem - kompletní provedení vykopávky nezapažené i zapažené - ošetření výkopiště po celou dobu práce v něm vč. klimatických opatření - ztížení vykopávek v blízkosti podzemního vedení, konstrukcí a objektů vč. jejich dočasného zajištění - ztížení pod vodou, v okolí výbušnin, ve stísněných prostorech a pod. - příplatek za lepivost - těžení po vrstvách, pásech a po jiných nutných částech (figurách) - čerpání vody vč. čerpacích jímek, potrubí a pohotovostní čerpací soupravy (viz ustanovení k pol. 1151,2) - potřebné snížení hladiny podzemní vody - těžení a rozpojování jednotlivých balvanů - vytahování a nošení výkopku - svahování a přesvah. svahů do konečného tvaru, výměna hornin v podloží a v pláni znehodnocené klimatickými vlivy - ruční vykopávky, odstranění kořenů a napadávek - pažení, vzepření a rozepření vč. přepažování (vyjma pažení záporového a štětových stěn) - úpravu, ochranu a očištění dna, základové spáry, stěn a svahů - zhutnění podloží, případně i svahů vč. svahování - zřízení stupňů v podloží a lavic na svazích, není-li pro tyto práce zřízena samostatná položka - udržování výkopiště a jeho ochrana proti vodě - odvedení nebo obvedení vody v okolí výkopiště a ve výkopišti - třídění výkopku - veškeré pomocné konstrukce umožňující provedení vykopávky (příjezdy, sjezdy, nájezdy, lešení, podpěr. konstr., přemostění, zpevněné plochy, zakrytí a pod.) Položka nezahrnuje: - uložení zeminy (na skládku, do násypu) ani poplatky za skládku, vykazují se v položce č.0141**
P | 7 | 12573 | o | VYKOPÁVKY ZE ZEMNÍKŮ A SKLÁDEK TŘ. I | M3 | 178.71 | 0 | 0 |  | 0 | 3
PP |  |  |  | Výkop humózních vrstev pro ohumusování. viz pol. 18235
VV |  |  |  | (99+106+135+178)*1,15*0.300 = 178,710 [A]
TS |  |  |  | Položka zahrnuje: - vodorovnou a svislou dopravu, přemístění, přeložení, manipulace s výkopkem - kompletní provedení vykopávky nezapažené i zapažené - ošetření výkopiště po celou dobu práce v něm vč. klimatických opatření - ztížení vykopávek v blízkosti podzemního vedení, konstrukcí a objektů vč. jejich dočasného zajištění - ztížení pod vodou, v okolí výbušnin, ve stísněných prostorech a pod. - příplatek za lepivost - těžení po vrstvách, pásech a po jiných nutných částech (figurách) - čerpání vody vč. čerpacích jímek, potrubí a pohotovostní čerpací soupravy (viz ustanovení k pol. 1151,2) - potřebné snížení hladiny podzemní vody - těžení a rozpojování jednotlivých balvanů - vytahování a nošení výkopku - ruční vykopávky, odstranění kořenů a napadávek - pažení, vzepření a rozepření vč. přepažování (vyjma pažení záporového a štětových stěn) - úpravu, ochranu a očištění dna, základové spáry, stěn a svahů - udržování výkopiště a jeho ochrana proti vodě - odvedení nebo obvedení vody v okolí výkopiště a ve výkopišti - třídění výkopku - veškeré pomocné konstrukce umožňující provedení vykopávky (příjezdy, sjezdy, nájezdy, lešení, podpěr. konstr., přemostění, zpevněné plochy, zakrytí a pod.) Položka nezahrnuje: - práce spojené s otvírkou zemníku
P | 8 | 126737 |  | ZŘÍZENÍ STUPŇŮ V PODLOŽÍ NÁSYPŮ TŘ. I, ODVOZ DO 16KM | M3 | 164.53 | 0 | 0 |  | 0 | 3
PP |  |  |  | včetně uložení na skládku, kubatury určené z plochy příčných řezů
VV |  |  |  | komunikace S7 ... 104,45 = 104,450 [A] komunikace S5 ... 60,08 = 60,080 [B] Celkem: A+B = 164,530 [C]
TS |  |  |  | Položka zahrnuje: - vodorovnou a svislou dopravu, přemístění, přeložení, manipulace s výkopkem - kompletní provedení vykopávky nezapažené i zapažené - ošetření výkopiště po celou dobu práce v něm vč. klimatických opatření - ztížení vykopávek v blízkosti podzemního vedení, konstrukcí a objektů vč. jejich dočasného zajištění - ztížení pod vodou, v okolí výbušnin, ve stísněných prostorech a pod. - příplatek za lepivost - těžení po vrstvách, pásech a po jiných nutných částech (figurách) - čerpání vody vč. čerpacích jímek, potrubí a pohotovostní čerpací soupravy (viz ustanovení k pol. 1151,2) - potřebné snížení hladiny podzemní vody - těžení a rozpojování jednotlivých balvanů - vytahování a nošení výkopku - ruční vykopávky, odstranění kořenů a napadávek - pažení, vzepření a rozepření vč. přepažování (vyjma pažení záporového a štětových stěn) - udržování výkopiště a jeho ochrana proti vodě - odvedení nebo obvedení vody v okolí výkopiště a ve výkopišti - třídění výkopku - veškeré pomocné konstrukce umožňující provedení vykopávky (příjezdy, sjezdy, nájezdy, lešení, podpěr. konstr., přemostění, zpevněné plochy, zakrytí a pod.) Položka nezahrnuje: - uložení zeminy (na skládku, do násypu) ani poplatky za skládku, vykazují se v položce č.0141**
P | 9 | 12932 |  | ČIŠTĚNÍ PŘÍKOPŮ OD NÁNOSU DO 0,5M3/M | M | 100 | 0 | 0 |  | 0 | 3
PP |  |  |  | Okolní příkopy L + P.
VV |  |  |  | 2*50 = 100,000 [A]
TS |  |  |  | Položka zahrnuje: - vodorovnou a svislou dopravu, přemístění, přeložení, manipulace s materiálem a uložení na skládku. Položka nezahrnuje: - poplatek za skládku, který se vykazuje v položce 0141** (s výjimkou malého množství materiálu, kde je možné poplatek zahrnout do jednotkové ceny položky – tento fakt musí být uveden v doplňujícím textu k položce)
P | 10 | 131737 |  | HLOUBENÍ JAM ZAPAŽ I NEPAŽ TŘ. I, ODVOZ DO 16KM | M3 | 4.392 | 0 | 0 |  | 0 | 3
PP |  |  |  | Jamky pro základy zábradlí 0,300/0,300/0,800
VV |  |  |  | 0,3*0,3*0,8*(17+13+16+15) = 4,392 [A]
TS |  |  |  | Položka zahrnuje: - vodorovnou a svislou dopravu, přemístění, přeložení, manipulace s výkopkem - kompletní provedení vykopávky nezapažené i zapažené - ošetření výkopiště po celou dobu práce v něm vč. klimatických opatření - ztížení vykopávek v blízkosti podzemního vedení, konstrukcí a objektů vč. jejich dočasného zajištění - ztížení pod vodou, v okolí výbušnin, ve stísněných prostorech a pod. - příplatek za lepivost - těžení po vrstvách, pásech a po jiných nutných částech (figurách) - čerpání vody vč. čerpacích jímek, potrubí a pohotovostní čerpací soupravy (viz ustanovení k pol. 1151,2) - potřebné snížení hladiny podzemní vody - těžení a rozpojování jednotlivých balvanů - vytahování a nošení výkopku - svahování a přesvah. svahů do konečného tvaru, výměna hornin v podloží a v pláni znehodnocené klimatickými vlivy - ruční vykopávky, odstranění kořenů a napadávek - pažení, vzepření a rozepření vč. přepažování (vyjma pažení záporového a štětových stěn) - úpravu, ochranu a očištění dna, základové spáry, stěn a svahů - odvedení nebo obvedení vody v okolí výkopiště a ve výkopišti - třídění výkopku - veškeré pomocné konstrukce umožňující provedení vykopávky (příjezdy, sjezdy, nájezdy, lešení, podpěr. konstr., přemostění, zpevněné plochy, zakrytí a pod.) Položka nezahrnuje: - uložení zeminy (na skládku, do násypu) ani poplatky za skládku, vykazují se v položce č.0141**
P | 11 | 17120 |  | ULOŽENÍ SYPANINY DO NÁSYPŮ A NA SKLÁDKY BEZ ZHUTNĚNÍ | M3 | 190.352 | 0 | 0 |  | 0 | 3
PP |  |  |  | Odpadní zeminy.
VV |  |  |  | pol. 126737 ... 164,53 = 164,530 [A] pol. 123737 ... 21,43 = 21,430 [B] odd. 131737 ... 0,300*0,300*0,800*(17+13+16+15) = 4,392 [C] Celkové množství 190.352000 = 190,352 [D]
TS |  |  |  | Položka zahrnuje: - kompletní provedení zemní konstrukce do předepsaného tvaru - ošetření úložiště po celou dobu práce v něm vč. klimatických opatření - ztížení v okolí vedení, konstrukcí a objektů a jejich dočasné zajištění - ztížení provádění ve ztížených podmínkách a stísněných prostorech - ztížené ukládání sypaniny pod vodu - ukládání po vrstvách a po jiných nutných částech (figurách) vč. dosypávek - spouštění a nošení materiálu - úprava, očištění a ochrana podloží a svahů - svahování, uzavírání povrchů svahů - udržování úložiště a jeho ochrana proti vodě - odvedení nebo obvedení vody v okolí úložiště a v úložišti - veškeré pomocné konstrukce umožňující provedení zemní konstrukce (příjezdy, sjezdy, nájezdy, lešení, podpěrné konstrukce, přemostění, zpevněné plochy, zakrytí a pod.) Položka nezahrnuje: - x
P | 12 | 17180 | b | ULOŽENÍ SYPANINY DO NÁSYPŮ Z NAKUPOVANÝCH MATERIÁLŮ | M3 | 886.8 | 0 | 0 |  | 0 | 3
PP
VV |  |  |  | komunikace S7 ... 536,9 k = 536,900 [A] komunikace S5 ... 349,9 k = 349,900 [B] Celkem: A+B = 886,800 [C]
TS |  |  |  | Položka zahrnuje: - kompletní provedení zemní konstrukce (násypového tělesa včetně aktivní zóny) včetně nákupu a dopravy materiálu dle zadávací dokumentace - úprava ukládaného materiálu vlhčením, tříděním, promícháním nebo vysoušením, příp. jiné úpravy za účelem zlepšení jeho mech. vlastností - hutnění i různé míry hutnění - ošetření úložiště po celou dobu práce v něm vč. klimatických opatření - ztížení v okolí vedení, konstrukcí a objektů a jejich dočasné zajištění - ztížení provádění vč. hutnění ve ztížených podmínkách a stísněných prostorech - ztížené ukládání sypaniny pod vodu - ukládání po vrstvách a po jiných nutných částech (figurách) vč. dosypávek - spouštění a nošení materiálu - výměna částí zemní konstrukce znehodnocené klimatickými vlivy - ruční hutnění a výplň jam a prohlubní v podloží - úprava, očištění, ochrana a zhutnění podloží - svahování, hutnění a uzavírání povrchů svahů - zřízení lavic na svazích - udržování úložiště a jeho ochrana proti vodě - odvedení nebo obvedení vody v okolí úložiště a v úložišti - veškeré pomocné konstrukce umožňující provedení zemní konstrukce (příjezdy, sjezdy, nájezdy, lešení, podpěrné konstrukce, přemostění, zpevněné plochy, zakrytí a pod.) Položka nezahrnuje: - x
P | 13 | 17380 |  | ZEMNÍ KRAJNICE A DOSYPÁVKY Z NAKUPOVANÝCH MATERIÁLŮ | M3 | 16.4 | 0 | 0 |  | 0 | 3
PP |  |  |  | Zemní materiál min. podm. vhodný dle ČSN 73 6133.
VV |  |  |  | S7 . . . 2*0.1*46,0 = 9,200 [A] P5 . . . (0,10+0,10)*36,0 = 7,200 [B] Celkem: A+B = 16,400 [C]
TS |  |  |  | Položka zahrnuje: - kompletní provedení zemní konstrukce včetně nákupu a dopravy materiálu dle zadávací dokumentace - úprava ukládaného materiálu vlhčením, tříděním, promícháním nebo vysoušením, příp. jiné úpravy za účelem zlepšení jeho mech. vlastností - hutnění i různé míry hutnění - ošetření úložiště po celou dobu práce v něm vč. klimatických opatření - ztížení v okolí vedení, konstrukcí a objektů a jejich dočasné zajištění - ztížení provádění vč. hutnění ve ztížených podmínkách a stísněných prostorech - ztížené ukládání sypaniny pod vodu - ukládání po vrstvách a po jiných nutných částech (figurách) vč. dosypávek - spouštění a nošení materiálu - výměna částí zemní konstrukce znehodnocené klimatickými vlivy - svahování, hutnění a uzavírání povrchů svahů - udržování úložiště a jeho ochrana proti vodě - odvedení nebo obvedení vody v okolí úložiště a v úložišti - veškeré pomocné konstrukce umožňující provedení zemní konstrukce (příjezdy, sjezdy, nájezdy, lešení, podpěrné konstrukce, přemostění, zpevněné plochy, zakrytí a pod.) Položka nezahrnuje: - x
P | 14 | 18110 |  | ÚPRAVA PLÁNĚ SE ZHUTNĚNÍM V HORNINĚ TŘ. I | M2 | 621.49 | 0 | 0 |  | 0 | 3
PP |  |  |  | odečteno digitálně ze situačního podkladu.
VV |  |  |  | 314,24+158,14+39,31+38,65+35,57+35,58 = 621,490 [A]
TS |  |  |  | Položka zahrnuje: - úpravu pláně včetně vyrovnání výškových rozdílů. Míru zhutnění určuje projekt. Položka nezahrnuje: - x
P | 15 | 18225 |  | ROZPROSTŘENÍ ORNICE VE SVAHU V TL DO 0,50M | M2 | 595.7 | 0 | 0 |  | 0 | 3
PP |  |  |  | plocha viz ACAD, součinitel svahu 1,15. Tl 0,3m
VV |  |  |  | (99+106+135+178)*1,15 = 595,700 [A]
TS |  |  |  | Položka zahrnuje: - nutné přemístění ornice z dočasných skládek vzdálených do 50m - rozprostření ornice v předepsané tloušťce ve svahu přes 1:5 Položka nezahrnuje: - x
P | 16 | 18242 |  | ZALOŽENÍ TRÁVNÍKU HYDROOSEVEM NA ORNICI | M2 | 595.7 | 0 | 0 |  | 0 | 3
PP
VV |  |  |  | "viz pol. 18225" (99+106+135+178)*1,15 = 595,700 [A]
TS |  |  |  | Položka zahrnuje: - dodání předepsané travní směsi, hydroosev na ornici, zalévání, první pokosení, to vše bez ohledu na sklon terénu Položka nezahrnuje: - x
P | 17 | 18247 |  | OŠETŘOVÁNÍ TRÁVNÍKU | M2 | 595.7 | 0 | 0 |  | 0 | 3
PP |  |  |  | Dle plochy ohumusování. 1x pokos se shrabáním a odvozem na skládku, případně dosev nevzešlých míst.
VV |  |  |  | 595.700000 = 595,700 [A]
TS |  |  |  | Položka zahrnuje: - pokosení se shrabáním, naložení shrabků na dopravní prostředek, s odvozem a se složením, to vše bez ohledu na sklon terénu - nutné zalití a hnojení Položka nezahrnuje: - x
P | 18 | 18351 |  | CHEMICKÉ ODPLEVELENÍ | M2 | 595.7 | 0 | 0 |  | 0 | 3
PP
VV |  |  |  | 595.700000 = 595,700 [A]
TS |  |  |  | Položka zahrnuje - celoplošný postřik a chemickou likvidace nežádoucích rostlin nebo jejích částí a zabránění jejich dalšímu růstu na urovnaném volném terénu Položka nezahrnuje: - x
SD |  | 2 |  | Základy |  |  |  | 0
P | 19 | 289973 | s | OPLÁŠTĚNÍ (ZPEVNĚNÍ) Z GEOSÍTÍ A GEOROHOŽÍ | M2 | 400 | 0 | 0 |  | 0 | 3
PP |  |  |  | Ochrana svahů georohožemi na bázi přírodních materiálů - pro omezení ovlivnění Q100. Dle plochy svahů dle tab VV. Rozsah 100% svahů násypů, bez strmých svahů 1.5 a 1.75. Nutné přikotvení kolíky ev. skobami na svah násypu dle předpisu výrobce rohože.
VV |  |  |  | 600/3*2 = 400,000 [A]
TS |  |  |  | Položka zahrnuje: - dodávku předepsané geosítě nebi georohože - úpravu, očištění a ochranu podkladu - přichycení k podkladu, případně zatížení - úpravy spojů a zajištění okrajů - úpravy pro odvodnění - nutné přesahy - mimostaveništní a vnitrostaveništní dopravu Položka nezahrnuje: - x Způsob měření: - přesahy se nezapočítávají do výměry
SD |  | 5 |  | Komunikace |  |  |  | 0
P | 20 | 56333 |  | VOZOVKOVÉ VRSTVY ZE ŠTĚRKODRTI TL. DO 150MM | M2 | 560.02 | 0 | 0 |  | 0 | 3
PP |  |  |  | plocha odečtena digitálně ze situace
VV |  |  |  | "ŠDa 0/32 Ge" komunikace S7 ... 363,37 = 363,370 [A] komunikace P5 ... 196,65 = 196,650 [B] Celkem: A+B = 560,020 [C]
TS |  |  |  | Položka zahrnuje: - dodání kameniva předepsané kvality a zrnitosti - rozprostření a zhutnění vrstvy v předepsané tloušťce - zřízení vrstvy bez rozlišení šířky, pokládání vrstvy po etapách Položka nezahrnuje: - postřiky, nátěry
P | 21 | 56334 |  | VOZOVKOVÉ VRSTVY ZE ŠTĚRKODRTI TL. DO 200MM | M2 | 196.65 | 0 | 0 |  | 0 | 3
PP |  |  |  | plocha odečtena digitálně ze situace
VV |  |  |  | "ŠDa 0/32 Ge" komunikace P5 ... 196,65 = 196,650 [A]
TS |  |  |  | Položka zahrnuje: - dodání kameniva předepsané kvality a zrnitosti - rozprostření a zhutnění vrstvy v předepsané tloušťce - zřízení vrstvy bez rozlišení šířky, pokládání vrstvy po etapách Položka nezahrnuje: - postřiky, nátěry
P | 22 | 56335 |  | VOZOVKOVÉ VRSTVY ZE ŠTĚRKODRTI TL. DO 250MM | M2 | 363.37 | 0 | 0 |  | 0 | 3
PP |  |  |  | plocha odečtena digitálně ze situace
VV |  |  |  | "ŠDa 0/32 Ge" komunikace S7 ... 363,37 = 363,370 [A]
TS |  |  |  | Položka zahrnuje: - dodání kameniva předepsané kvality a zrnitosti - rozprostření a zhutnění vrstvy v předepsané tloušťce - zřízení vrstvy bez rozlišení šířky, pokládání vrstvy po etapách Položka nezahrnuje: - postřiky, nátěry
P | 23 | 56963 |  | ZPEVNĚNÍ KRAJNIC Z RECYKLOVANÉHO MATERIÁLU TL DO 150MM | M2 | 221 | 0 | 0 |  | 0 | 3
PP |  |  |  | Komunikace S7 a P5.
VV |  |  |  | 58+58 k = 116,000 [A] 53+52 k = 105,000 [B] Celkem: A+B = 221,000 [C]
TS |  |  |  | Položka zahrnuje: - dodání recyklátu předepsané kvality a zrnitosti - očištění podkladu - uložení recyklátu dle předepsaného technologického předpisu, zhutnění vrstvy v předepsané tloušťce - zřízení vrstvy bez rozlišení šířky, pokládání vrstvy po etapách, Položka nezahrnuje: - postřiky, nátěry
P | 24 | 572121 |  | INFILTRAČNÍ POSTŘIK ASFALTOVÝ DO 1,0KG/M2 | M2 | 523.754 | 0 | 0 |  | 0 | 3
PP |  |  |  | Na ŠD 0/32 v dávce 0,60kg/m2 zbykového množství pojiva.
VV |  |  |  | komunikace S7 ... 317,240*1,10 = 348,964 [A] komunikace P5 ... 158,900*1,10 = 174,790 [B] Celkem: A+B = 523,754 [C]
TS |  |  |  | Položka zahrnuje: - dodání všech předepsaných materiálů pro postřiky v předepsaném množství - provedení dle předepsaného technologického předpisu - zřízení vrstvy bez rozlišení šířky, pokládání vrstvy po etapách - úpravu napojení, ukončení Položka nezahrnuje: - x
P | 25 | 572213 |  | SPOJOVACÍ POSTŘIK Z EMULZE DO 0,5KG/M2 | M2 | 499.947 | 0 | 0 |  | 0 | 3
PP
VV |  |  |  | "komunikace S7, S5" spojovací postřik do 0,35 kg/m2 ... 1,05*317.240+1,05*158,900 = 499,947 [A]
TS |  |  |  | Položka zahrnuje: - dodání všech předepsaných materiálů pro postřiky v předepsaném množství - provedení dle předepsaného technologického předpisu - zřízení vrstvy bez rozlišení šířky, pokládání vrstvy po etapách - úpravu napojení, ukončení Položka nezahrnuje: - x
P | 26 | 574A34 |  | ASFALTOVÝ BETON PRO OBRUSNÉ VRSTVY ACO 11+ TL. 40MM | M2 | 476.14 | 0 | 0 |  | 0 | 3
PP |  |  |  | plocha odečtena digitálně ze situace
VV |  |  |  | komunikace S7 ... 317,24 = 317,240 [A] komunikace P5 ... 158,9 k = 158,900 [B] Celkem: A+B = 476,140 [C]
TS |  |  |  | Položka zahrnuje: - dodání směsi v požadované kvalitě - očištění podkladu - uložení směsi dle předepsaného technologického předpisu, zhutnění vrstvy v předepsané tloušťce - zřízení vrstvy bez rozlišení šířky, pokládání vrstvy po etapách, včetně pracovních spar a spojů - úpravu napojení, ukončení podél obrubníků, dilatačních zařízení, odvodňovacích proužků, odvodňovačů, vpustí, šachet a pod. Položka nezahrnuje: - postřiky, nátěry - těsnění podél obrubníků, dilatačních zařízení, odvodňovacích proužků, odvodňovačů, vpustí, šachet a pod.
P | 27 | 574E46 |  | ASFALTOVÝ BETON PRO PODKLADNÍ VRSTVY ACP 16+, 16S TL. 50MM | M2 | 499.947 | 0 | 0 |  | 0 | 3
PP |  |  |  | plocha odečtena digitálně ze situace ACP 16+
VV |  |  |  | komunikace S7 ... 317,240*1,05 k = 333,102 [A] komunikace P5 ... 158,900*1.05 k = 166,845 [B] Celkem: A+B = 499,947 [C]
TS |  |  |  | Položka zahrnuje: - dodání směsi v požadované kvalitě - očištění podkladu - uložení směsi dle předepsaného technologického předpisu, zhutnění vrstvy v předepsané tloušťce - zřízení vrstvy bez rozlišení šířky, pokládání vrstvy po etapách, včetně pracovních spar a spojů - úpravu napojení, ukončení podél obrubníků, dilatačních zařízení, odvodňovacích proužků, odvodňovačů, vpustí, šachet a pod. Položka nezahrnuje: - postřiky, nátěry - těsnění podél obrubníků, dilatačních zařízení, odvodňovacích proužků, odvodňovačů, vpustí, šachet a pod.
SD |  | 9 |  | Ostatní konstrukce a práce |  |  |  | 0
P | 28 | 9111A3 |  | ZÁBRADLÍ SILNIČNÍ S VODOR MADLY - DEMONTÁŽ S PŘESUNEM | M | 20 | 0 | 0 |  | 0 | 3
PP |  |  |  | Včetně likvidace, zábradlí na hraně svahu. Odvoz a likvidace v režii zhotovitele.
VV |  |  |  | 20 = 20,000 [A]
TS |  |  |  | Položka zahrnuje: - demontáž a odstranění zařízení - jeho odvoz na předepsané místo Položka nezahrnuje: - x
P | 29 | 91228 |  | SMĚROVÉ SLOUPKY Z PLAST HMOT VČETNĚ ODRAZNÉHO PÁSKU | KUS | 4 | 0 | 0 |  | 0 | 3
PP |  |  |  | červené směrové sloupky kruhové 4 ks (Z11g)
VV |  |  |  | červené směrové sloupky kruhové ... 4 = 4,000 [A]
TS |  |  |  | Položka zahrnuje: - dodání a osazení sloupku včetně nutných zemních prací - vnitrostaveništní a mimostaveništní doprava - odrazky plastové nebo z retroreflexní fólie Položka nezahrnuje: - x
P | 30 | 914121 |  | DOPRAVNÍ ZNAČKY ZÁKLADNÍ VELIKOSTI OCELOVÉ FÓLIE TŘ 1 - DODÁVKA A MONTÁŽ | KUS | 2 | 0 | 0 |  | 0 | 3
PP
VV |  |  |  | B1 ... 1 = 1,000 [A] E13 ( text určí obec Blučina) ... 1 = 1,000 [B] Celkem ... A+B = 2,000 [C]
TS |  |  |  | Položka zahrnuje: - dodávku a montáž značek v požadovaném provedení Položka nezahrnuje: - x
P | 31 | 914941 |  | SLOUPKY A STOJKY DOPRAVNÍCH ZNAČEK Z HLINÍK TRUBEK DO PATKY - DODÁVKA A MONTÁŽ | KUS | 1 | 0 | 0 |  | 0 | 3
PP
TS |  |  |  | Položka zahrnuje: - sloupky - upevňovací zařízení - osazení (betonová patka, zemní práce) Položka nezahrnuje: - x
P | 32 | 917224 |  | SILNIČNÍ A CHODNÍKOVÉ OBRUBY Z BETONOVÝCH OBRUBNÍKŮ ŠÍŘ 150MM | M | 41 | 0 | 0 |  | 0 | 3
PP |  |  |  | snížená obruba 150/150, v místě napojení na obchvat II/416
VV |  |  |  | 17+24 = 41,000 [A]
TS |  |  |  | Položka zahrnuje: - dodání a pokládku betonových obrubníků o rozměrech předepsaných zadávací dokumentací - betonové lože i boční betonovou opěrku Položka nezahrnuje: - x
P | 33 | 919111 |  | ŘEZÁNÍ ASFALTOVÉHO KRYTU VOZOVEK TL DO 50MM | M | 47.7 | 0 | 0 |  | 0 | 3
PP
VV |  |  |  | " - mezi starou a novou vozovkou" nábřežní cesta ... 3,0 = 3,000 [B] začátek úseku ... 4,2 = 4,200 [C] "- napojení na objekt SO 101" 24,0+16,5 = 40,500 [A] Celkem: B+C+A = 47,700 [D]
TS |  |  |  | Položka zahrnuje: - řezání vozovkové vrstvy v předepsané tloušťce - spotřeba vody Položka nezahrnuje: - x
P | 34 | 931316 |  | TĚSNĚNÍ DILATAČ SPAR ASF ZÁLIVKOU PRŮŘ DO 800MM2 | M | 47.7 | 0 | 0 |  | 0 | 3
PP
VV |  |  |  | "dle pol. 919111" 47,7 = 47,700 [A]
TS |  |  |  | Položka zahrnuje: - dodávku a osazení předepsaného materiálu - očištění ploch spáry před úpravou - očištění okolí spáry po úpravě Položka nezahrnuje: - těsnící profil
P | 35 | 93811 |  | OČIŠTĚNÍ ASFALTOVÝCH VOZOVEK UMYTÍM VODOU | M2 | 472.38 | 0 | 0 |  | 0 | 3
PP |  |  |  | plocha viz. ACAD. Čerpáno se souhlasem objednatele.
VV |  |  |  | 314,24+158,14 = 472,380 [A]
TS |  |  |  | Položka zahrnuje: - očištění předepsaným způsobem - odklizení vzniklého odpadu Položka nezahrnuje: - x

## 151.1
EstiCon |  |  |  | Firma: | [6 empty] | 3
Soupis prací objektu
S | Stavba: | 2024/0195 |  | II/416 Blučina obchvat, NN |  |  | 151.1 | 0 |  | 0 | 2
O | Rozpočet: | 151.1 |  | Sjezd v km 0.700 vpravo | [5 empty] | 0.15 | 2
Typ | Poř. číslo | Kód položky | Varianta | Název Položky | MJ | Množství | Cena |  | Cenová soustava | 0.21
[7 empty] | Jednotková | Celkem
0 | 1 | 2 | 3 | 4 | 5 | 6 | 7 | 8 | 9
SD |  | 1 |  | Zemní práce |  |  |  | 0
P | 1 | 12573 | o | VYKOPÁVKY ZE ZEMNÍKŮ A SKLÁDEK TŘ. I | M3 | 100.872 | 0 | 0 |  | 0 | 3
PP |  |  |  | Výkop humózních vrstev pro ohumusování.
VV |  |  |  | 336,24*0.300 = 100,872 [A]
TS |  |  |  | Položka zahrnuje: - vodorovnou a svislou dopravu, přemístění, přeložení, manipulace s výkopkem - kompletní provedení vykopávky nezapažené i zapažené - ošetření výkopiště po celou dobu práce v něm vč. klimatických opatření - ztížení vykopávek v blízkosti podzemního vedení, konstrukcí a objektů vč. jejich dočasného zajištění - ztížení pod vodou, v okolí výbušnin, ve stísněných prostorech a pod. - příplatek za lepivost - těžení po vrstvách, pásech a po jiných nutných částech (figurách) - čerpání vody vč. čerpacích jímek, potrubí a pohotovostní čerpací soupravy (viz ustanovení k pol. 1151,2) - potřebné snížení hladiny podzemní vody - těžení a rozpojování jednotlivých balvanů - vytahování a nošení výkopku - ruční vykopávky, odstranění kořenů a napadávek - pažení, vzepření a rozepření vč. přepažování (vyjma pažení záporového a štětových stěn) - úpravu, ochranu a očištění dna, základové spáry, stěn a svahů - udržování výkopiště a jeho ochrana proti vodě - odvedení nebo obvedení vody v okolí výkopiště a ve výkopišti - třídění výkopku - veškeré pomocné konstrukce umožňující provedení vykopávky (příjezdy, sjezdy, nájezdy, lešení, podpěr. konstr., přemostění, zpevněné plochy, zakrytí a pod.) Položka nezahrnuje: - práce spojené s otvírkou zemníku
P | 2 | 17180 | a | ULOŽENÍ SYPANINY DO NÁSYPŮ Z NAKUPOVANÝCH MATERIÁLŮ | M3 | 98 | 0 | 0 |  | 0 | 3
PP |  |  |  | AZ z kamenité sypaniny. Lom kámen 0/125; alt. materiálově vhodný recyklát.
VV |  |  |  | AZ ... 98 dle tabulky VV. = 98,000 [A]
TS |  |  |  | Položka zahrnuje: - kompletní provedení zemní konstrukce (násypového tělesa včetně aktivní zóny) včetně nákupu a dopravy materiálu dle zadávací dokumentace - úprava ukládaného materiálu vlhčením, tříděním, promícháním nebo vysoušením, příp. jiné úpravy za účelem zlepšení jeho mech. vlastností - hutnění i různé míry hutnění - ošetření úložiště po celou dobu práce v něm vč. klimatických opatření - ztížení v okolí vedení, konstrukcí a objektů a jejich dočasné zajištění - ztížení provádění vč. hutnění ve ztížených podmínkách a stísněných prostorech - ztížené ukládání sypaniny pod vodu - ukládání po vrstvách a po jiných nutných částech (figurách) vč. dosypávek - spouštění a nošení materiálu - výměna částí zemní konstrukce znehodnocené klimatickými vlivy - ruční hutnění a výplň jam a prohlubní v podloží - úprava, očištění, ochrana a zhutnění podloží - svahování, hutnění a uzavírání povrchů svahů - zřízení lavic na svazích - udržování úložiště a jeho ochrana proti vodě - odvedení nebo obvedení vody v okolí úložiště a v úložišti - veškeré pomocné konstrukce umožňující provedení zemní konstrukce (příjezdy, sjezdy, nájezdy, lešení, podpěrné konstrukce, přemostění, zpevněné plochy, zakrytí a pod.) Položka nezahrnuje: - x
P | 3 | 17180 | b | ULOŽENÍ SYPANINY DO NÁSYPŮ Z NAKUPOVANÝCH MATERIÁLŮ | M3 | 903.34 | 0 | 0 |  | 0 | 3
PP |  |  |  | Násypy z kamenité sypaniny. Lom kámen 0/125; alt. materiálově vhodný recyklát. Cena vč. nákupu a dovozu.
VV |  |  |  | dle tab .... 903,34 = 903,340 [A]
TS |  |  |  | Položka zahrnuje: - kompletní provedení zemní konstrukce (násypového tělesa včetně aktivní zóny) včetně nákupu a dopravy materiálu dle zadávací dokumentace - úprava ukládaného materiálu vlhčením, tříděním, promícháním nebo vysoušením, příp. jiné úpravy za účelem zlepšení jeho mech. vlastností - hutnění i různé míry hutnění - ošetření úložiště po celou dobu práce v něm vč. klimatických opatření - ztížení v okolí vedení, konstrukcí a objektů a jejich dočasné zajištění - ztížení provádění vč. hutnění ve ztížených podmínkách a stísněných prostorech - ztížené ukládání sypaniny pod vodu - ukládání po vrstvách a po jiných nutných částech (figurách) vč. dosypávek - spouštění a nošení materiálu - výměna částí zemní konstrukce znehodnocené klimatickými vlivy - ruční hutnění a výplň jam a prohlubní v podloží - úprava, očištění, ochrana a zhutnění podloží - svahování, hutnění a uzavírání povrchů svahů - zřízení lavic na svazích - udržování úložiště a jeho ochrana proti vodě - odvedení nebo obvedení vody v okolí úložiště a v úložišti - veškeré pomocné konstrukce umožňující provedení zemní konstrukce (příjezdy, sjezdy, nájezdy, lešení, podpěrné konstrukce, přemostění, zpevněné plochy, zakrytí a pod.) Položka nezahrnuje: - x
P | 4 | 17380 |  | ZEMNÍ KRAJNICE A DOSYPÁVKY Z NAKUPOVANÝCH MATERIÁLŮ | M3 | 7.84 | 0 | 0 |  | 0 | 3
PP |  |  |  | Vč. naložení, dovozu a nákupu vhodného materiálu ze zemníku. 100%PS.
VV |  |  |  | 0,16m2*(24,5+24,5) = 7,840 [A]
TS |  |  |  | Položka zahrnuje: - kompletní provedení zemní konstrukce včetně nákupu a dopravy materiálu dle zadávací dokumentace - úprava ukládaného materiálu vlhčením, tříděním, promícháním nebo vysoušením, příp. jiné úpravy za účelem zlepšení jeho mech. vlastností - hutnění i různé míry hutnění - ošetření úložiště po celou dobu práce v něm vč. klimatických opatření - ztížení v okolí vedení, konstrukcí a objektů a jejich dočasné zajištění - ztížení provádění vč. hutnění ve ztížených podmínkách a stísněných prostorech - ztížené ukládání sypaniny pod vodu - ukládání po vrstvách a po jiných nutných částech (figurách) vč. dosypávek - spouštění a nošení materiálu - výměna částí zemní konstrukce znehodnocené klimatickými vlivy - svahování, hutnění a uzavírání povrchů svahů - udržování úložiště a jeho ochrana proti vodě - odvedení nebo obvedení vody v okolí úložiště a v úložišti - veškeré pomocné konstrukce umožňující provedení zemní konstrukce (příjezdy, sjezdy, nájezdy, lešení, podpěrné konstrukce, přemostění, zpevněné plochy, zakrytí a pod.) Položka nezahrnuje: - x
P | 5 | 18110 |  | ÚPRAVA PLÁNĚ SE ZHUTNĚNÍM V HORNINĚ TŘ. I | M2 | 259 | 0 | 0 |  | 0 | 3
PP |  |  |  | Dle tabulky VV.
VV |  |  |  | 259 = 259,000 [A]
TS |  |  |  | Položka zahrnuje: - úpravu pláně včetně vyrovnání výškových rozdílů. Míru zhutnění určuje projekt. Položka nezahrnuje: - x
P | 6 | 18225 |  | ROZPROSTŘENÍ ORNICE VE SVAHU V TL DO 0,50M | M2 | 313.6 | 0 | 0 |  | 0 | 3
PP |  |  |  | Tl. 0,300m. Dle plochy půdorysu.
VV |  |  |  | (154+126)*1.12 = 313,600 [A]
TS |  |  |  | Položka zahrnuje: - nutné přemístění ornice z dočasných skládek vzdálených do 50m - rozprostření ornice v předepsané tloušťce ve svahu přes 1:5 Položka nezahrnuje: - x
P | 7 | 18242 |  | ZALOŽENÍ TRÁVNÍKU HYDROOSEVEM NA ORNICI | M2 | 331.6 | 0 | 0 |  | 0 | 3
PP
VV |  |  |  | dle pol. 18225 ... 331,6 = 331,600 [A]
TS |  |  |  | Položka zahrnuje: - dodání předepsané travní směsi, hydroosev na ornici, zalévání, první pokosení, to vše bez ohledu na sklon terénu Položka nezahrnuje: - x
P | 8 | 18247 |  | OŠETŘOVÁNÍ TRÁVNÍKU | M2 | 331.6 | 0 | 0 |  | 0 | 3
PP |  |  |  | Dle plochy ohumusování. 1x pokos se shrabáním a odvozem na skládku, případně dosev nevzešlých míst.
VV |  |  |  | dle pol. 18225 ... 331,6 = 331,600 [A]
TS |  |  |  | Položka zahrnuje: - pokosení se shrabáním, naložení shrabků na dopravní prostředek, s odvozem a se složením, to vše bez ohledu na sklon terénu - nutné zalití a hnojení Položka nezahrnuje: - x
P | 9 | 18351 |  | CHEMICKÉ ODPLEVELENÍ | M2 | 331.6 | 0 | 0 |  | 0 | 3
PP
VV |  |  |  | dle pol. 18225 ... 331,6 = 331,600 [A]
TS |  |  |  | Položka zahrnuje - celoplošný postřik a chemickou likvidace nežádoucích rostlin nebo jejích částí a zabránění jejich dalšímu růstu na urovnaném volném terénu Položka nezahrnuje: - x
SD |  | 2 |  | Základy |  |  |  | 0
P | 10 | 21452 |  | SANAČNÍ VRSTVY Z KAMENIVA DRCENÉHO | M3 | 200 | 0 | 0 |  | 0 | 3
PP |  |  |  | Dle IGP, sanační vrstva pod násypem v tl. 0.5m. Drcené kamenivo frakce 0/125 s obsahem jemnozrnných částic (do 0,063 mm) do 15% celkové hmotnosti a s nasákavostí do 3% a s min. koeficientem filtrace k=1*10-4 m/s a propustnější. Vč. nákupu a dovozu materiálu.
VV |  |  |  | 200 = 200,000 [A]
TS |  |  |  | Položka zahrnuje: - dodávku předepsaného kameniva - mimostaveništní a vnitrostaveništní dopravu a jeho uložení - není-li v zadávací dokumentaci uvedeno jinak, jedná se o nakupovaný materiál Položka nezahrnuje: - x
P | 11 | 28997 |  | OPLÁŠTĚNÍ (ZPEVNĚNÍ) Z GEOTEXTILIE A GEOMŘÍŽOVIN | M2 | 325.76 | 0 | 0 |  | 0 | 3
PP |  |  |  | Filtračně-separační geotextilie 300g/m2, využití dle místních podmínek, v místě sanační vrstvy pod násypem.
VV |  |  |  | měřeno ze situace, pod sanační vrstvou... 325,76 = 325,760 [A]
TS |  |  |  | Položka zahrnuje: - dodávku předepsané geotextilie nebo geomřížoviny - úpravu, očištění a ochranu podkladu - přichycení k podkladu, případně zatížení - úpravy spojů a zajištění okrajů - úpravy pro odvodnění - nutné přesahy - mimostaveništní a vnitrostaveništní dopravu Položka nezahrnuje: - x Způsob měření: - přesahy se nezapočítávají do výměry
SD |  | 4 |  | Vodorovné konstrukce |  |  |  | 0
P | 12 | 451314 |  | PODKLADNÍ A VÝPLŇOVÉ VRSTVY Z PROSTÉHO BETONU C25/30 | M3 | 5.76 | 0 | 0 |  | 0 | 3
PP |  |  |  | Lože pod propustkem pod sjezdem C25/30-XF3
VV |  |  |  | 16*1.2*0.3 = 5,760 [A]
TS |  |  |  | Položka zahrnuje: - dodání čerstvého betonu (betonové směsi) požadované kvality, jeho uložení do požadovaného tvaru při jakékoliv hustotě výztuže, konzistenci čerstvého betonu a způsobu hutnění, ošetření a ochranu betonu, - zhotovení nepropustného, mrazuvzdorného betonu a betonu požadované trvanlivosti a vlastností, užití potřebných přísad a technologií výroby betonu, - zřízení pracovních a dilatačních spar, včetně potřebných úprav, výplně, vložek, opracování, očištění a ošetření, - bednění požadovaných konstr. (i ztracené) s úpravou dle požadované kvality povrchu betonu, včetně odbedňovacích a odskružovacích prostředků, nátěrů zabraňujících soudržnosti betonu a bednění, - podpěrné konstr. (skruže) a lešení všech druhů pro bednění, vč. ochranných a bezpečnostních opatření a základů těchto konstrukcí a lešení, - vytvoření kotevních čel, kapes, nálitků a sedel, zřízení všech požadovaných otvorů, výklenků, prostupů, dutin, drážek a pod., vč. ztížení práce a úprav kolem nich, - úpravy pro osazení výztuže, doplňkových konstrukcí a vybavení, - úpravy povrchu pro položení požadované izolace, povlaků a nátěrů, případně vyspravení, - ztížení práce u kabelových a injektážních trubek a ostatních zařízení osazovaných do betonu, - konstrukce betonových kloubů, upevnění kotevních prvků a doplňkových konstrukcí, - nátěry zabraňující soudržnost betonu a bednění, - výplň, těsnění a tmelení spar a spojů, - opatření povrchů betonu izolací proti zemní vlhkosti v částech, kde přijdou do styku se zeminou nebo kamenivem, - případné zřízení spojovací vrstvy u základů, - úpravy pro osazení zařízení ochrany konstrukce proti vlivu bludných proudů, Položka nezahrnuje: - x
P | 13 | 45131A |  | PODKLADNÍ A VÝPLŇOVÉ VRSTVY Z PROSTÉHO BETONU C20/25 | M3 | 1.05 | 0 | 0 |  | 0 | 3
PP |  |  |  | Lože pod dlažbou z LK. Bet. C20/25n-XF3. Tl. min. 150mm.
VV |  |  |  | 2*3.5*0.15 = 1,050 [A]
TS |  |  |  | Položka zahrnuje: - dodání čerstvého betonu (betonové směsi) požadované kvality, jeho uložení do požadovaného tvaru při jakékoliv hustotě výztuže, konzistenci čerstvého betonu a způsobu hutnění, ošetření a ochranu betonu, - zhotovení nepropustného, mrazuvzdorného betonu a betonu požadované trvanlivosti a vlastností, užití potřebných přísad a technologií výroby betonu, - zřízení pracovních a dilatačních spar, včetně potřebných úprav, výplně, vložek, opracování, očištění a ošetření, - bednění požadovaných konstr. (i ztracené) s úpravou dle požadované kvality povrchu betonu, včetně odbedňovacích a odskružovacích prostředků, nátěrů zabraňujících soudržnosti betonu a bednění, - podpěrné konstr. (skruže) a lešení všech druhů pro bednění, vč. ochranných a bezpečnostních opatření a základů těchto konstrukcí a lešení, - vytvoření kotevních čel, kapes, nálitků a sedel, zřízení všech požadovaných otvorů, výklenků, prostupů, dutin, drážek a pod., vč. ztížení práce a úprav kolem nich, - úpravy pro osazení výztuže, doplňkových konstrukcí a vybavení, - úpravy povrchu pro položení požadované izolace, povlaků a nátěrů, případně vyspravení, - ztížení práce u kabelových a injektážních trubek a ostatních zařízení osazovaných do betonu, - konstrukce betonových kloubů, upevnění kotevních prvků a doplňkových konstrukcí, - nátěry zabraňující soudržnost betonu a bednění, - výplň, těsnění a tmelení spar a spojů, - opatření povrchů betonu izolací proti zemní vlhkosti v částech, kde přijdou do styku se zeminou nebo kamenivem, - případné zřízení spojovací vrstvy u základů, - úpravy pro osazení zařízení ochrany konstrukce proti vlivu bludných proudů, Položka nezahrnuje: - x
P | 14 | 461314 |  | PATKY Z PROSTÉHO BETONU C25/30 | M3 | 0.216 | 0 | 0 |  | 0 | 3
PP |  |  |  | Prahy pod troubou na začátku a konci. Vč. zemních prací. C25/30-XF3.
VV |  |  |  | 2*0.6*0.3*0.6 = 0,216 [A]
TS |  |  |  | Položka zahrnuje: - nutné zemní práce (hloubení rýh a pod.) - dodání čerstvého betonu (betonové směsi) požadované kvality, jeho uložení do požadovaného tvaru při jakékoliv konzistenci čerstvého betonu a způsobu hutnění, ošetření a ochranu betonu, - zhotovení nepropustného, mrazuvzdorného betonu a betonu požadované trvanlivosti a vlastností, - užití potřebných přísad a technologií výroby betonu, - zřízení pracovních a dilatačních spar, včetně potřebných úprav, výplně, vložek, opracování, očištění a ošetření, - bednění požadovaných konstr. (i ztracené) s úpravou dle požadované kvality povrchu betonu, včetně odbedňovacích a odskružovacích prostředků, - zřízení všech požadovaných otvorů, kapes, výklenků, prostupů, dutin, drážek a pod., vč. ztížení práce a úprav kolem nich, - úpravy pro osazení doplňkových konstrukcí a vybavení, - úpravy povrchu pro položení požadované izolace, povlaků a nátěrů, případně vyspravení, - konstrukce betonových kloubů, upevnění kotevních prvků a doplňkových konstrukcí, - nátěry zabraňující soudržnost betonu a bednění, - výplň, těsnění a tmelení spar a spojů, - opatření povrchů betonu izolací proti zemní vlhkosti v částech, kde přijdou do styku se zeminou nebo kamenivem Položka nezahrnuje: - x
P | 15 | 465512 |  | DLAŽBY Z LOMOVÉHO KAMENE NA MC | M3 | 1.4 | 0 | 0 |  | 0 | 3
PP |  |  |  | U propustku na vtoku a vyústění. vč. spárováni M25.
VV |  |  |  | 2*3.5*0.20 = 1,400 [A]
TS |  |  |  | Položka zahrnuje: - nutné zemní práce (svahování, úpravu pláně a pod.) - zřízení spojovací vrstvy - zřízení lože dlažby z cementové malty předepsané kvality a předepsané tloušťky - dodávku a položení dlažby z lomového kamene do předepsaného tvaru - spárování, těsnění, tmelení a vyplnění spar MC případně s vyklínováním - úprava povrchu pro odvedení srážkové vody Položka nezahrnuje: - podklad pod dlažbu, vykazuje se samostatně položkami SD 45
SD |  | 5 |  | Komunikace |  |  |  | 0
P | 16 | 56313 |  | VOZOVKOVÉ VRSTVY Z MECHANICKY ZPEVNĚNÉHO KAMENIVA TL. DO 150MM | M2 | 222.5 | 0 | 0 |  | 0 | 3
PP |  |  |  | MZK, 0/45, tl. 150mm
VV |  |  |  | dle výkazu výměr ... 222,5 = 222,500 [A]
TS |  |  |  | Položka zahrnuje: - dodání kameniva předepsané kvality a zrnitosti - rozprostření a zhutnění vrstvy v předepsané tloušťce - zřízení vrstvy bez rozlišení šířky, pokládání vrstvy po etapách Položka nezahrnuje: - postřiky, nátěry
P | 17 | 56334 |  | VOZOVKOVÉ VRSTVY ZE ŠTĚRKODRTI TL. DO 200MM | M2 | 234.6 | 0 | 0 |  | 0 | 3
PP |  |  |  | ŠD A, 0/63, tl. 200mm
VV |  |  |  | dle výkazu výměr ... 234,6 = 234,600 [A]
TS |  |  |  | Položka zahrnuje: - dodání kameniva předepsané kvality a zrnitosti - rozprostření a zhutnění vrstvy v předepsané tloušťce - zřízení vrstvy bez rozlišení šířky, pokládání vrstvy po etapách Položka nezahrnuje: - postřiky, nátěry
P | 18 | 56963 |  | ZPEVNĚNÍ KRAJNIC Z RECYKLOVANÉHO MATERIÁLU TL DO 150MM | M2 | 42.7 | 0 | 0 |  | 0 | 3
PP |  |  |  | Dle zákresu situace, prg. ACAD. fr. 0/22.
VV |  |  |  | dle výkazu výměr ... 42,7 = 42,700 [A]
TS |  |  |  | Položka zahrnuje: - dodání recyklátu předepsané kvality a zrnitosti - očištění podkladu - uložení recyklátu dle předepsaného technologického předpisu, zhutnění vrstvy v předepsané tloušťce - zřízení vrstvy bez rozlišení šířky, pokládání vrstvy po etapách, Položka nezahrnuje: - postřiky, nátěry
P | 19 | 572123 |  | INFILTRAČNÍ POSTŘIK Z EMULZE DO 1,0KG/M2 | M2 | 222.5 | 0 | 0 |  | 0 | 3
PP |  |  |  | 0.60kg/m2 zb. množ. pojiva.
VV |  |  |  | 222,5 = 222,500 [A]
TS |  |  |  | Položka zahrnuje: - dodání všech předepsaných materiálů pro postřiky v předepsaném množství - provedení dle předepsaného technologického předpisu - zřízení vrstvy bez rozlišení šířky, pokládání vrstvy po etapách - úpravu napojení, ukončení Položka nezahrnuje: - x
P | 20 | 572213 |  | SPOJOVACÍ POSTŘIK Z EMULZE DO 0,5KG/M2 | M2 | 424.07 | 0 | 0 |  | 0 | 3
PP |  |  |  | 0,35 kg/m2
VV |  |  |  | 210,32+213,75 = 424,070 [A]
TS |  |  |  | Položka zahrnuje: - dodání všech předepsaných materiálů pro postřiky v předepsaném množství - provedení dle předepsaného technologického předpisu - zřízení vrstvy bez rozlišení šířky, pokládání vrstvy po etapách - úpravu napojení, ukončení Položka nezahrnuje: - x
P | 21 | 574A34 |  | ASFALTOVÝ BETON PRO OBRUSNÉ VRSTVY ACO 11+ TL. 40MM | M2 | 205.8 | 0 | 0 |  | 0 | 3
PP |  |  |  | Odečtěno ze situač. podkladu digitálně.
VV |  |  |  | dle výkazu výměr ... 205,8 = 205,800 [A]
TS |  |  |  | Položka zahrnuje: - dodání směsi v požadované kvalitě - očištění podkladu - uložení směsi dle předepsaného technologického předpisu, zhutnění vrstvy v předepsané tloušťce - zřízení vrstvy bez rozlišení šířky, pokládání vrstvy po etapách, včetně pracovních spar a spojů - úpravu napojení, ukončení podél obrubníků, dilatačních zařízení, odvodňovacích proužků, odvodňovačů, vpustí, šachet a pod. Položka nezahrnuje: - postřiky, nátěry - těsnění podél obrubníků, dilatačních zařízení, odvodňovacích proužků, odvodňovačů, vpustí, šachet a pod.
P | 22 | 574C56 |  | ASFALTOVÝ BETON PRO LOŽNÍ VRSTVY ACL 16+, 16S TL. 60MM | M2 | 210.32 | 0 | 0 |  | 0 | 3
PP |  |  |  | ACL 16+
VV |  |  |  | dle výkazu výměr ... 210,32 = 210,320 [A]
TS |  |  |  | Položka zahrnuje: - dodání směsi v požadované kvalitě - očištění podkladu - uložení směsi dle předepsaného technologického předpisu, zhutnění vrstvy v předepsané tloušťce - zřízení vrstvy bez rozlišení šířky, pokládání vrstvy po etapách, včetně pracovních spar a spojů - úpravu napojení, ukončení podél obrubníků, dilatačních zařízení, odvodňovacích proužků, odvodňovačů, vpustí, šachet a pod. Položka nezahrnuje: - postřiky, nátěry - těsnění podél obrubníků, dilatačních zařízení, odvodňovacích proužků, odvodňovačů, vpustí, šachet a pod.
P | 23 | 574E46 |  | ASFALTOVÝ BETON PRO PODKLADNÍ VRSTVY ACP 16+, 16S TL. 50MM | M2 | 213.75 | 0 | 0 |  | 0 | 3
PP |  |  |  | ACP 16+
VV |  |  |  | dle výkazu výměr ... 213,75 = 213,750 [A]
TS |  |  |  | Položka zahrnuje: - dodání směsi v požadované kvalitě - očištění podkladu - uložení směsi dle předepsaného technologického předpisu, zhutnění vrstvy v předepsané tloušťce - zřízení vrstvy bez rozlišení šířky, pokládání vrstvy po etapách, včetně pracovních spar a spojů - úpravu napojení, ukončení podél obrubníků, dilatačních zařízení, odvodňovacích proužků, odvodňovačů, vpustí, šachet a pod. Položka nezahrnuje: - postřiky, nátěry - těsnění podél obrubníků, dilatačních zařízení, odvodňovacích proužků, odvodňovačů, vpustí, šachet a pod.
P | 24 | 57621 |  | POSYP KAMENIVEM DRCENÝM 5KG/M2 | M2 | 222.5 | 0 | 0 |  | 0 | 3
PP |  |  |  | Na vrstvu MZK v množství 3kg/m2, frakce 4/8
VV |  |  |  | dle výkazu výměr ... 222,5 = 222,500 [A]
TS |  |  |  | Položka zahrnuje: - dodání kameniva předepsané kvality a zrnitosti - posyp předepsaným množstvím Položka nezahrnuje: - x
SD |  | 9 |  | Ostatní konstrukce a práce |  |  |  | 0
P | 25 | 91228 | a | SMĚROVÉ SLOUPKY Z PLAST HMOT VČETNĚ ODRAZNÉHO PÁSKU | KUS | 4 | 0 | 0 |  | 0 | 3
PP |  |  |  | Základní provedení h. 0,8m.
TS |  |  |  | Položka zahrnuje: - dodání a osazení sloupku včetně nutných zemních prací - vnitrostaveništní a mimostaveništní doprava - odrazky plastové nebo z retroreflexní fólie Položka nezahrnuje: - x
P | 26 | 91228 | b | SMĚROVÉ SLOUPKY Z PLAST HMOT VČETNĚ ODRAZNÉHO PÁSKU | KUS | 2 | 0 | 0 |  | 0 | 3
PP |  |  |  | Z11g-červené.
TS |  |  |  | Položka zahrnuje: - dodání a osazení sloupku včetně nutných zemních prací - vnitrostaveništní a mimostaveništní doprava - odrazky plastové nebo z retroreflexní fólie Položka nezahrnuje: - x
P | 27 | 914121 |  | DOPRAVNÍ ZNAČKY ZÁKLADNÍ VELIKOSTI OCELOVÉ FÓLIE TŘ 1 - DODÁVKA A MONTÁŽ | KUS | 3 | 0 | 0 |  | 0 | 3
PP
VV |  |  |  | B1 ... 1 = 1,000 [A] E13 ... 1 = 1,000 [B] P4 ... 1 = 1,000 [C] Celkem ... A+B+C = 3,000 [D]
TS |  |  |  | Položka zahrnuje: - dodávku a montáž značek v požadovaném provedení Položka nezahrnuje: - x
P | 28 | 914911 |  | SLOUPKY A STOJKY DOPRAVNÍCH ZNAČEK Z OCEL TRUBEK SE ZABETONOVÁNÍM - DODÁVKA A MONTÁŽ | KUS | 2 | 0 | 0 |  | 0 | 3
PP
TS |  |  |  | Položka zahrnuje: - sloupky - upevňovací zařízení - osazení (betonová patka, zemní práce) Položka nezahrnuje: - x
P | 29 | 9183E2 |  | PROPUSTY Z TRUB DN 800MM ŽELEZOBETONOVÝCH | M | 12.75 | 0 | 0 |  | 0 | 3
PP
TS |  |  |  | Položka zahrnuje: - dodání a položení potrubí z trub z dokumentací předepsaného materiálu a předepsaného průměru - případné úpravy trub (zkrácení, šikmé seříznutí) Položka nezahrnuje: - podkladní vrstvy a obetonování
P | 30 | 935212 |  | PŘÍKOPOVÉ ŽLABY Z BETON TVÁRNIC ŠÍŘ DO 600MM DO BETONU TL 100MM | M | 30 | 0 | 0 |  | 0 | 3
PP
VV |  |  |  | 15.0+15.0 = 30,000 [A]
TS |  |  |  | Položka zahrnuje: - dodávku a uložení příkopových tvárnic předepsaného rozměru a kvality - dodání a rozprostření lože z předepsaného materiálu v předepsané kvalitěa v předepsané tloušťce - veškerou manipulaci s materiálem, vnitrostaveništní i mimostaveništní dopravu - ukončení, patky, spárování Položka nezahrnuje: - x Způsob měření: - měří se v metrech běžných délky osy žlabu

## 151.3
EstiCon |  |  |  | Firma: | [6 empty] | 3
Soupis prací objektu
S | Stavba: | 2024/0195 |  | II/416 Blučina obchvat, NN |  |  | 151.3 | 0 |  | 0 | 2
O | Rozpočet: | 151.3 |  | Sjezd v km 0.850 vpravo | [5 empty] | 0.15 | 2
Typ | Poř. číslo | Kód položky | Varianta | Název Položky | MJ | Množství | Cena |  | Cenová soustava | 0.21
[7 empty] | Jednotková | Celkem
0 | 1 | 2 | 3 | 4 | 5 | 6 | 7 | 8 | 9
SD |  | 1 |  | Zemní práce |  |  |  | 0
P | 1 | 12573 | o | VYKOPÁVKY ZE ZEMNÍKŮ A SKLÁDEK TŘ. I | M3 | 220.65 | 0 | 0 |  | 0 | 3
PP |  |  |  | Výkop humózních vrstev pro ohumusování.
VV |  |  |  | "dle tab. kubatur" ohumusování ve svahu tl. 0,15... 121*0,15 = 18,150 [A] ohumusování ve svahu tl. 0,3... 630*0.3 = 189,000 [B] "měřeno ze situace" ohumusování v rovině, tl. 0.3... 45*0.3 = 13,500 [C] Celkem: A+B+C = 220,650 [D]
TS |  |  |  | Položka zahrnuje: - vodorovnou a svislou dopravu, přemístění, přeložení, manipulace s výkopkem - kompletní provedení vykopávky nezapažené i zapažené - ošetření výkopiště po celou dobu práce v něm vč. klimatických opatření - ztížení vykopávek v blízkosti podzemního vedení, konstrukcí a objektů vč. jejich dočasného zajištění - ztížení pod vodou, v okolí výbušnin, ve stísněných prostorech a pod. - příplatek za lepivost - těžení po vrstvách, pásech a po jiných nutných částech (figurách) - čerpání vody vč. čerpacích jímek, potrubí a pohotovostní čerpací soupravy (viz ustanovení k pol. 1151,2) - potřebné snížení hladiny podzemní vody - těžení a rozpojování jednotlivých balvanů - vytahování a nošení výkopku - ruční vykopávky, odstranění kořenů a napadávek - pažení, vzepření a rozepření vč. přepažování (vyjma pažení záporového a štětových stěn) - úpravu, ochranu a očištění dna, základové spáry, stěn a svahů - udržování výkopiště a jeho ochrana proti vodě - odvedení nebo obvedení vody v okolí výkopiště a ve výkopišti - třídění výkopku - veškeré pomocné konstrukce umožňující provedení vykopávky (příjezdy, sjezdy, nájezdy, lešení, podpěr. konstr., přemostění, zpevněné plochy, zakrytí a pod.) Položka nezahrnuje: - práce spojené s otvírkou zemníku
P | 2 | 12673 |  | ZŘÍZENÍ STUPŇŮ V PODLOŽÍ NÁSYPŮ TŘ. I | M3 | 10.2 | 0 | 0 |  | 0 | 3
PP |  |  |  | Odvoz na meziskládku pro využití na stavbě. Dle tabulky kubatur.
VV |  |  |  | 10.200000 = 10,200 [A]
TS |  |  |  | Položka zahrnuje: - vodorovnou a svislou dopravu, přemístění, přeložení, manipulace s výkopkem - kompletní provedení vykopávky nezapažené i zapažené - ošetření výkopiště po celou dobu práce v něm vč. klimatických opatření - ztížení vykopávek v blízkosti podzemního vedení, konstrukcí a objektů vč. jejich dočasného zajištění - ztížení pod vodou, v okolí výbušnin, ve stísněných prostorech a pod. - příplatek za lepivost - těžení po vrstvách, pásech a po jiných nutných částech (figurách) - čerpání vody vč. čerpacích jímek, potrubí a pohotovostní čerpací soupravy (viz ustanovení k pol. 1151,2) - potřebné snížení hladiny podzemní vody - těžení a rozpojování jednotlivých balvanů - vytahování a nošení výkopku - ruční vykopávky, odstranění kořenů a napadávek - pažení, vzepření a rozepření vč. přepažování (vyjma pažení záporového a štětových stěn) - udržování výkopiště a jeho ochrana proti vodě - odvedení nebo obvedení vody v okolí výkopiště a ve výkopišti - třídění výkopku - veškeré pomocné konstrukce umožňující provedení vykopávky (příjezdy, sjezdy, nájezdy, lešení, podpěr. konstr., přemostění, zpevněné plochy, zakrytí a pod.) Položka nezahrnuje: - uložení zeminy (na skládku, do násypu) ani poplatky za skládku, vykazují se v položce č.0141**
P | 3 | 17120 |  | ULOŽENÍ SYPANINY DO NÁSYPŮ A NA SKLÁDKY BEZ ZHUTNĚNÍ | M3 | 10.2 | 0 | 0 |  | 0 | 3
PP
VV |  |  |  | uložení na meziskládku, pol. 12673: 10,2 = 10,200 [A]
TS |  |  |  | Položka zahrnuje: - kompletní provedení zemní konstrukce do předepsaného tvaru - ošetření úložiště po celou dobu práce v něm vč. klimatických opatření - ztížení v okolí vedení, konstrukcí a objektů a jejich dočasné zajištění - ztížení provádění ve ztížených podmínkách a stísněných prostorech - ztížené ukládání sypaniny pod vodu - ukládání po vrstvách a po jiných nutných částech (figurách) vč. dosypávek - spouštění a nošení materiálu - úprava, očištění a ochrana podloží a svahů - svahování, uzavírání povrchů svahů - udržování úložiště a jeho ochrana proti vodě - odvedení nebo obvedení vody v okolí úložiště a v úložišti - veškeré pomocné konstrukce umožňující provedení zemní konstrukce (příjezdy, sjezdy, nájezdy, lešení, podpěrné konstrukce, přemostění, zpevněné plochy, zakrytí a pod.) Položka nezahrnuje: - x
P | 4 | 17120 | R | ULOŽENÍ SYPANINY DO NÁSYPŮ A NA SKLÁDKY BEZ ZHUTNĚNÍ | M3 | 5 | 0 | 0 |  | 0 | 3
PP |  |  |  | Násypy ze zeminy bez hutnění. Cena vč. naložení a dovozu na místo uložení.
VV |  |  |  | "dorovnání terénu" 5 = 5,000 [A]
TS |  |  |  | Položka zahrnuje: - kompletní provedení zemní konstrukce do předepsaného tvaru - ošetření úložiště po celou dobu práce v něm vč. klimatických opatření - ztížení v okolí vedení, konstrukcí a objektů a jejich dočasné zajištění - ztížení provádění ve ztížených podmínkách a stísněných prostorech - ztížené ukládání sypaniny pod vodu - ukládání po vrstvách a po jiných nutných částech (figurách) vč. dosypávek - spouštění a nošení materiálu - úprava, očištění a ochrana podloží a svahů - svahování, uzavírání povrchů svahů - udržování úložiště a jeho ochrana proti vodě - odvedení nebo obvedení vody v okolí úložiště a v úložišti - veškeré pomocné konstrukce umožňující provedení zemní konstrukce (příjezdy, sjezdy, nájezdy, lešení, podpěrné konstrukce, přemostění, zpevněné plochy, zakrytí a pod.) Položka nezahrnuje: - x
P | 5 | 17180 | a | ULOŽENÍ SYPANINY DO NÁSYPŮ Z NAKUPOVANÝCH MATERIÁLŮ | M3 | 115 | 0 | 0 |  | 0 | 3
PP |  |  |  | AZ z kamenité sypaniny. Lom kámen 0/125; alt. vhodný recyklát. Dle tabulky kubatur.
VV |  |  |  | 115.000000 = 115,000 [A]
TS |  |  |  | Položka zahrnuje: - kompletní provedení zemní konstrukce (násypového tělesa včetně aktivní zóny) včetně nákupu a dopravy materiálu dle zadávací dokumentace - úprava ukládaného materiálu vlhčením, tříděním, promícháním nebo vysoušením, příp. jiné úpravy za účelem zlepšení jeho mech. vlastností - hutnění i různé míry hutnění - ošetření úložiště po celou dobu práce v něm vč. klimatických opatření - ztížení v okolí vedení, konstrukcí a objektů a jejich dočasné zajištění - ztížení provádění vč. hutnění ve ztížených podmínkách a stísněných prostorech - ztížené ukládání sypaniny pod vodu - ukládání po vrstvách a po jiných nutných částech (figurách) vč. dosypávek - spouštění a nošení materiálu - výměna částí zemní konstrukce znehodnocené klimatickými vlivy - ruční hutnění a výplň jam a prohlubní v podloží - úprava, očištění, ochrana a zhutnění podloží - svahování, hutnění a uzavírání povrchů svahů - zřízení lavic na svazích - udržování úložiště a jeho ochrana proti vodě - odvedení nebo obvedení vody v okolí úložiště a v úložišti - veškeré pomocné konstrukce umožňující provedení zemní konstrukce (příjezdy, sjezdy, nájezdy, lešení, podpěrné konstrukce, přemostění, zpevněné plochy, zakrytí a pod.) Položka nezahrnuje: - x
P | 6 | 17180 | b | ULOŽENÍ SYPANINY DO NÁSYPŮ Z NAKUPOVANÝCH MATERIÁLŮ | M3 | 1904 | 0 | 0 |  | 0 | 3
PP |  |  |  | Násypy z kamenité sypaniny. Lom kámen 0/125; alt. recyklát. Cena vč. naložení, nákupu a dovozu na místo uložení. Dle tab. kubatur.
VV |  |  |  | 1904.000000 = 1904,000 [A]
TS |  |  |  | Položka zahrnuje: - kompletní provedení zemní konstrukce (násypového tělesa včetně aktivní zóny) včetně nákupu a dopravy materiálu dle zadávací dokumentace - úprava ukládaného materiálu vlhčením, tříděním, promícháním nebo vysoušením, příp. jiné úpravy za účelem zlepšení jeho mech. vlastností - hutnění i různé míry hutnění - ošetření úložiště po celou dobu práce v něm vč. klimatických opatření - ztížení v okolí vedení, konstrukcí a objektů a jejich dočasné zajištění - ztížení provádění vč. hutnění ve ztížených podmínkách a stísněných prostorech - ztížené ukládání sypaniny pod vodu - ukládání po vrstvách a po jiných nutných částech (figurách) vč. dosypávek - spouštění a nošení materiálu - výměna částí zemní konstrukce znehodnocené klimatickými vlivy - ruční hutnění a výplň jam a prohlubní v podloží - úprava, očištění, ochrana a zhutnění podloží - svahování, hutnění a uzavírání povrchů svahů - zřízení lavic na svazích - udržování úložiště a jeho ochrana proti vodě - odvedení nebo obvedení vody v okolí úložiště a v úložišti - veškeré pomocné konstrukce umožňující provedení zemní konstrukce (příjezdy, sjezdy, nájezdy, lešení, podpěrné konstrukce, přemostění, zpevněné plochy, zakrytí a pod.) Položka nezahrnuje: - x
P | 7 | 17380 |  | ZEMNÍ KRAJNICE A DOSYPÁVKY Z NAKUPOVANÝCH MATERIÁLŮ | M3 | 26.565 | 0 | 0 |  | 0 | 3
PP |  |  |  | Vč. naložení, dovozu a nákupu vhodného materiálu ze zemníku. 100%PS.
VV |  |  |  | "z délky úpravy" 2*0.15*77*1.15 = 26,565 [A]
TS |  |  |  | Položka zahrnuje: - kompletní provedení zemní konstrukce včetně nákupu a dopravy materiálu dle zadávací dokumentace - úprava ukládaného materiálu vlhčením, tříděním, promícháním nebo vysoušením, příp. jiné úpravy za účelem zlepšení jeho mech. vlastností - hutnění i různé míry hutnění - ošetření úložiště po celou dobu práce v něm vč. klimatických opatření - ztížení v okolí vedení, konstrukcí a objektů a jejich dočasné zajištění - ztížení provádění vč. hutnění ve ztížených podmínkách a stísněných prostorech - ztížené ukládání sypaniny pod vodu - ukládání po vrstvách a po jiných nutných částech (figurách) vč. dosypávek - spouštění a nošení materiálu - výměna částí zemní konstrukce znehodnocené klimatickými vlivy - svahování, hutnění a uzavírání povrchů svahů - udržování úložiště a jeho ochrana proti vodě - odvedení nebo obvedení vody v okolí úložiště a v úložišti - veškeré pomocné konstrukce umožňující provedení zemní konstrukce (příjezdy, sjezdy, nájezdy, lešení, podpěrné konstrukce, přemostění, zpevněné plochy, zakrytí a pod.) Položka nezahrnuje: - x
P | 8 | 18110 |  | ÚPRAVA PLÁNĚ SE ZHUTNĚNÍM V HORNINĚ TŘ. I | M2 | 288 | 0 | 0 |  | 0 | 3
PP |  |  |  | Zemní pláň pod vozovkou, urovnání a zhutnění na předeps. Edef.,2
VV |  |  |  | "dle plochy aktivní zóny (pol. 17130)" 144/0.5 = 288,000 [A]
TS |  |  |  | Položka zahrnuje: - úpravu pláně včetně vyrovnání výškových rozdílů. Míru zhutnění určuje projekt. Položka nezahrnuje: - x
P | 9 | 18225 | a | ROZPROSTŘENÍ ORNICE VE SVAHU V TL DO 0,50M | M2 | 630 | 0 | 0 |  | 0 | 3
PP |  |  |  | Tl. 0,300m na svazích tělesa. Dle tab kubatur.
VV |  |  |  | 630.000000 = 630,000 [A]
TS |  |  |  | Položka zahrnuje: - nutné přemístění ornice z dočasných skládek vzdálených do 50m - rozprostření ornice v předepsané tloušťce ve svahu přes 1:5 Položka nezahrnuje: - x
P | 10 | 18225 | b | ROZPROSTŘENÍ ORNICE VE SVAHU V TL DO 0,50M | M2 | 121 | 0 | 0 |  | 0 | 3
PP |  |  |  | Tl. 0,150m na svazích hráze. Dle tabulky kubatur.
VV |  |  |  | 121.000000 = 121,000 [A]
TS |  |  |  | Položka zahrnuje: - nutné přemístění ornice z dočasných skládek vzdálených do 50m - rozprostření ornice v předepsané tloušťce ve svahu přes 1:5 Položka nezahrnuje: - x
P | 11 | 18235 |  | ROZPROSTŘENÍ ORNICE V ROVINĚ V TL DO 0,50M | M2 | 45 | 0 | 0 |  | 0 | 3
PP |  |  |  | Tl. 0,300m na v rovině po hranici záboru.
VV |  |  |  | "měřeno ze situace" ohumusování v rovině, tl. 0.3... 45 = 45,000 [A]
TS |  |  |  | Položka zahrnuje: - nutné přemístění ornice z dočasných skládek vzdálených do 50m - rozprostření ornice v předepsané tloušťce v rovině a ve svahu do 1:5 Položka nezahrnuje: - x
P | 12 | 18242 |  | ZALOŽENÍ TRÁVNÍKU HYDROOSEVEM NA ORNICI | M2 | 1130.23 | 0 | 0 |  | 0 | 3
PP |  |  |  | Dle plochy ohumusování.
VV |  |  |  | "dle pol 18225a a 18225ba 18235" 848.2 + 282.03 = 1130,230 [A]
TS |  |  |  | Položka zahrnuje: - dodání předepsané travní směsi, hydroosev na ornici, zalévání, první pokosení, to vše bez ohledu na sklon terénu Položka nezahrnuje: - x
P | 13 | 18247 |  | OŠETŘOVÁNÍ TRÁVNÍKU | M2 | 1130.23 | 0 | 0 |  | 0 | 3
PP |  |  |  | Dle plochy ohumusování. 1x pokos se shrabáním a odvozem na skládku, případně dosev nevzešlých míst.
VV |  |  |  | "dle pol 18225a a 18225ba 18235" 848.2 + 282.03 = 1130,230 [A]
TS |  |  |  | Položka zahrnuje: - pokosení se shrabáním, naložení shrabků na dopravní prostředek, s odvozem a se složením, to vše bez ohledu na sklon terénu - nutné zalití a hnojení Položka nezahrnuje: - x
P | 14 | 18351 |  | CHEMICKÉ ODPLEVELENÍ | M2 | 1130.23 | 0 | 0 |  | 0 | 3
PP |  |  |  | Dle plochy ohumusování.
VV |  |  |  | "dle pol 18225a a 18225ba 18235" 848.2 + 282.03 = 1130,230 [A]
TS |  |  |  | Položka zahrnuje - celoplošný postřik a chemickou likvidace nežádoucích rostlin nebo jejích částí a zabránění jejich dalšímu růstu na urovnaném volném terénu Položka nezahrnuje: - x
SD |  | 2 |  | Základy |  |  |  | 0
P | 15 | 28997C | p | OPLÁŠTĚNÍ (ZPEVNĚNÍ) Z GEOTEXTILIE DO 300G/M2 | M2 | 517 | 0 | 0 |  | 0 | 3
PP |  |  |  | Na podloží se separačně filtrační funkcí. Geotextilie 300g/m2 netkaná. Rozhraní jemnozrnné podloží - kamenitá sypanina. Parametry geotextilie typu S2 dle tabulky č.4 TP97 a musí splňovat požadavky uvedené pro typ S2 v tabulce č.5 a v tabulce č.9 TP97.
TS |  |  |  | Položka zahrnuje: - dodávku předepsané geotextilie - úpravu, očištění a ochranu podkladu - přichycení k podkladu, případně zatížení - úpravy spojů a zajištění okrajů - úpravy pro odvodnění - nutné přesahy - mimostaveništní a vnitrostaveništní dopravu Položka nezahrnuje: - x Způsob měření: - přesahy se nezapočítávají do výměry
SD |  | 5 |  | Komunikace |  |  |  | 0
P | 16 | 56333 |  | VOZOVKOVÉ VRSTVY ZE ŠTĚRKODRTI TL. DO 150MM | M2 | 366.76 | 0 | 0 |  | 0 | 3
PP |  |  |  | ŠDa, fr. 0/32
VV |  |  |  | ŠD horní, tl. 150mm, plocha ACP + 6%... 346*1.06 = 366,760 [A]
TS |  |  |  | Položka zahrnuje: - dodání kameniva předepsané kvality a zrnitosti - rozprostření a zhutnění vrstvy v předepsané tloušťce - zřízení vrstvy bez rozlišení šířky, pokládání vrstvy po etapách Položka nezahrnuje: - postřiky, nátěry
P | 17 | 56334 |  | VOZOVKOVÉ VRSTVY ZE ŠTĚRKODRTI TL. DO 200MM | M2 | 403.7 | 0 | 0 |  | 0 | 3
PP |  |  |  | ŠDa, fr. 0/63.
VV |  |  |  | ŠD spodní, tl. 200mm, plocha ŠDh + 10%... 367*1.1 = 403,700 [A]
TS |  |  |  | Položka zahrnuje: - dodání kameniva předepsané kvality a zrnitosti - rozprostření a zhutnění vrstvy v předepsané tloušťce - zřízení vrstvy bez rozlišení šířky, pokládání vrstvy po etapách Položka nezahrnuje: - postřiky, nátěry
P | 18 | 56963 |  | ZPEVNĚNÍ KRAJNIC Z RECYKLOVANÉHO MATERIÁLU TL DO 150MM | M2 | 136.5 | 0 | 0 |  | 0 | 3
PP |  |  |  | Krajnice v šířce 0,5m. Zozhledněn Audit bezpečnosti - odsun svodidla.
VV |  |  |  | "měřeno ze situace, z délky úpravy" 67.9+68.6 k = 136,500 [A]
TS |  |  |  | Položka zahrnuje: - dodání recyklátu předepsané kvality a zrnitosti - očištění podkladu - uložení recyklátu dle předepsaného technologického předpisu, zhutnění vrstvy v předepsané tloušťce - zřízení vrstvy bez rozlišení šířky, pokládání vrstvy po etapách, Položka nezahrnuje: - postřiky, nátěry
P | 19 | 572123 |  | INFILTRAČNÍ POSTŘIK Z EMULZE DO 1,0KG/M2 | M2 | 366.76 | 0 | 0 |  | 0 | 3
PP |  |  |  | Na vrstvu ŠD horní
VV |  |  |  | "plocha ACP + 6%" 346*1.06 = 366,760 [A]
TS |  |  |  | Položka zahrnuje: - dodání všech předepsaných materiálů pro postřiky v předepsaném množství - provedení dle předepsaného technologického předpisu - zřízení vrstvy bez rozlišení šířky, pokládání vrstvy po etapách - úpravu napojení, ukončení Položka nezahrnuje: - x
P | 20 | 572213 |  | SPOJOVACÍ POSTŘIK Z EMULZE DO 0,5KG/M2 | M2 | 346.08 | 0 | 0 |  | 0 | 3
PP |  |  |  | Na vrstvu ACP 0,35 kg/m2
VV |  |  |  | "plocha ACO + 3%" 336*1.03 k = 346,080 [A]
TS |  |  |  | Položka zahrnuje: - dodání všech předepsaných materiálů pro postřiky v předepsaném množství - provedení dle předepsaného technologického předpisu - zřízení vrstvy bez rozlišení šířky, pokládání vrstvy po etapách - úpravu napojení, ukončení Položka nezahrnuje: - x
P | 21 | 574A34 |  | ASFALTOVÝ BETON PRO OBRUSNÉ VRSTVY ACO 11+ TL. 40MM | M2 | 336 | 0 | 0 |  | 0 | 3
PP |  |  |  | Obrusná vrstva ACO 11+, 40mm.
VV |  |  |  | "měřeno ze situace" 336 k = 336,000 [A]
TS |  |  |  | Položka zahrnuje: - dodání směsi v požadované kvalitě - očištění podkladu - uložení směsi dle předepsaného technologického předpisu, zhutnění vrstvy v předepsané tloušťce - zřízení vrstvy bez rozlišení šířky, pokládání vrstvy po etapách, včetně pracovních spar a spojů - úpravu napojení, ukončení podél obrubníků, dilatačních zařízení, odvodňovacích proužků, odvodňovačů, vpustí, šachet a pod. Položka nezahrnuje: - postřiky, nátěry - těsnění podél obrubníků, dilatačních zařízení, odvodňovacích proužků, odvodňovačů, vpustí, šachet a pod.
P | 22 | 574E46 |  | ASFALTOVÝ BETON PRO PODKLADNÍ VRSTVY ACP 16+, 16S TL. 50MM | M2 | 346.08 | 0 | 0 |  | 0 | 3
PP |  |  |  | Podkladní vrstva ACP 16+ 50mm
VV |  |  |  | "plocha ACO + 3%" 336*1.03 k = 346,080 [A]
TS |  |  |  | Položka zahrnuje: - dodání směsi v požadované kvalitě - očištění podkladu - uložení směsi dle předepsaného technologického předpisu, zhutnění vrstvy v předepsané tloušťce - zřízení vrstvy bez rozlišení šířky, pokládání vrstvy po etapách, včetně pracovních spar a spojů - úpravu napojení, ukončení podél obrubníků, dilatačních zařízení, odvodňovacích proužků, odvodňovačů, vpustí, šachet a pod. Položka nezahrnuje: - postřiky, nátěry - těsnění podél obrubníků, dilatačních zařízení, odvodňovacích proužků, odvodňovačů, vpustí, šachet a pod.
SD |  | 9 |  | Ostatní konstrukce a práce |  |  |  | 0
P | 23 | 9113A1 |  | SVODIDLO OCEL SILNIČ JEDNOSTR, ÚROVEŇ ZADRŽ N1, N2 - DODÁVKA A MONTÁŽ | M | 33 | 0 | 0 |  | 0 | 3
PP |  |  |  | ú.z. N2. Měřeno dle situace. Bez náběhů (nezapočítávají se). Zohledněn Audit bezpeřnosti - odsun svoddila.
VV |  |  |  | 32+16-(11+4) = 33,000 [A]
TS |  |  |  | Položka zahrnuje: - kompletní dodávku všech dílů certifikovaného ocelového svodidla s předepsanou povrchovou úpravou včetně spojovacích prvků - montáž a osazení svodidla, osazení sloupků zaberaněním nebo osazením do betonových bloků (včetně betonových bloků a nutných zemních prací) - výškové náběhy, ukončení zapuštěním do betonových bloků (včetně betonového bloku a nutných zemních prací) nebo koncovkou - přechod na jiný typ svodidla nebo přes mostní závěr - ochranu proti bludným proudům a vývody pro jejich měření Položka nezahrnuje: - odrazky nebo retroreflexní fólie Způsob měření: - vykazuje se délka svodidla v předepsané výšce, délka náběhů se nezapočítává
P | 24 | 91238 |  | SMĚROVÉ SLOUPKY Z PLAST HMOT - NÁSTAVCE NA SVODIDLA VČETNĚ ODRAZNÉHO PÁSKU | KUS | 2 | 0 | 0 |  | 0 | 3
PP |  |  |  | červené nástavce pro zvýraznění sjezdu
TS |  |  |  | Položka zahrnuje: - dodání a osazení sloupku včetně nutných zemních prací - vnitrostaveništní a mimostaveništní doprava - odrazky plastové nebo z retroreflexní fólie Položka nezahrnuje: - x
P | 25 | 917224 |  | SILNIČNÍ A CHODNÍKOVÉ OBRUBY Z BETONOVÝCH OBRUBNÍKŮ ŠÍŘ 150MM | M | 24 | 0 | 0 |  | 0 | 3
PP |  |  |  | snížená obruba 150/150, v místě napojení na obchvat
VV |  |  |  | 24 = 24,000 [A]
TS |  |  |  | Položka zahrnuje: - dodání a pokládku betonových obrubníků o rozměrech předepsaných zadávací dokumentací - betonové lože i boční betonovou opěrku Položka nezahrnuje: - x
P | 26 | 919112 |  | ŘEZÁNÍ ASFALTOVÉHO KRYTU VOZOVEK TL DO 100MM | M | 40 | 0 | 0 |  | 0 | 3
PP |  |  |  | Dle potřeb výstavby.
VV |  |  |  | 24+16 = 40,000 [A]
TS |  |  |  | Položka zahrnuje: - řezání vozovkové vrstvy v předepsané tloušťce - spotřeba vody Položka nezahrnuje: - x
P | 27 | 931312 |  | TĚSNĚNÍ DILATAČ SPAR ASF ZÁLIVKOU PRŮŘ DO 200MM2 | M | 40 | 0 | 0 |  | 0 | 3
PP |  |  |  | Na spárách v ZÚ a KÚ.
TS |  |  |  | Položka zahrnuje: - dodávku a osazení předepsaného materiálu - očištění ploch spáry před úpravou - očištění okolí spáry po úpravě Položka nezahrnuje: - těsnící profil

## 151.4
EstiCon |  |  |  | Firma: | [6 empty] | 3
Soupis prací objektu
S | Stavba: | 2024/0195 |  | II/416 Blučina obchvat, NN |  |  | 151.4 | 0 |  | 0 | 2
O | Rozpočet: | 151.4 |  | Úprava sjezdů na III/41614 | [5 empty] | 0.15 | 2
Typ | Poř. číslo | Kód položky | Varianta | Název Položky | MJ | Množství | Cena |  | Cenová soustava | 0.21
[7 empty] | Jednotková | Celkem
0 | 1 | 2 | 3 | 4 | 5 | 6 | 7 | 8 | 9
SD |  | 0 |  | Všeobecné konstrukce a práce |  |  |  | 0
P | 1 | 014102 | k | POPLATKY ZA SKLÁDKU | T | 347.13 | 0 | 0 |  | 0 | 3
PP
VV |  |  |  | odstranění podklad. vrstev, pol. 113327... 182,7*1.9 = 347,130 [A]
TS |  |  |  | Položka zahrnuje: - veškeré poplatky provozovateli skládky související s uložením odpadu na skládce. Položka nezahrnuje: - x
P | 2 | 014102 | z | POPLATKY ZA SKLÁDKU | T | 127.4 | 0 | 0 |  | 0 | 3
PP |  |  |  | Jílovitá odpadní zemina z výkopů - 2000kg/m3. Případně se využije na dosypávky.
VV |  |  |  | výkop, pol. 123737... 63.7*2 = 127,400 [A]
TS |  |  |  | Položka zahrnuje: - veškeré poplatky provozovateli skládky související s uložením odpadu na skládce. Položka nezahrnuje: - x
SD |  | 1 |  | Zemní práce |  |  |  | 0
P | 3 | 113327 |  | ODSTRANĚNÍ PODKLADŮ ZPEVNĚNÝCH PLOCH Z KAMENIVA NESTMEL, ODVOZ DO 16KM | M3 | 182.7 | 0 | 0 |  | 0 | 3
PP |  |  |  | Vč. odvozu a uložení na skládku s oprávněním recyklace odpadu. Odvozná vzd. v režii zhotovitele. Poplatek za skládku v pol. 014 102.
VV |  |  |  | "měřeno ze situace" zpevněná polni cesta... 213*0.35 = 74,550 [A] nezpevněná polní cesta... 309*0.35 = 108,150 [B] Celkem: A+B = 182,700 [C]
TS |  |  |  | Položka zahrnuje: - veškerou manipulaci s vybouranou sutí a s vybouranými hmotami vč. uložení na skládku. Položka nezahrnuje: - poplatek za skládku, který se vykazuje v položce 0141** (s výjimkou malého množství bouraného materiálu, kde je možné poplatek zahrnout do jednotkové ceny bourání – tento fakt musí být uveden v doplňujícím textu k položce).
P | 4 | 11372 |  | FRÉZOVÁNÍ ZPEVNĚNÝCH PLOCH ASFALTOVÝCH | M3 | 65 | 0 | 0 |  | 0 | 3
PP |  |  |  | Odvoz a likvidace v režii zhotovitele.
VV |  |  |  | "měřeno ze situace" zpevněná polní cesta , v místě nové vozovky... 260*0.25 = 65,000 [A]
TS |  |  |  | Položka zahrnuje: - veškerou manipulaci s vybouranou sutí a s vybouranými hmotami vč. uložení na skládku. Položka nezahrnuje: - poplatek za skládku,
P | 5 | 123737 |  | ODKOP PRO SPOD STAVBU SILNIC A ŽELEZNIC TŘ. I, ODVOZ DO 16KM | M3 | 63.7 | 0 | 0 |  | 0 | 3
PP |  |  |  | Materiál nevhodný do násypu s odvozem na skládku, vč. dopravy. Poplatek za skládku v pol. 014 102.z. Odvozná vzd. v režii zhotovitele.
VV |  |  |  | "dle tab. kubatur" zpevněná polní cesta... 13.8 = 13,800 [A] nezpevněná polní cesta... 49.9 = 49,900 [B] Celkem: A+B = 63,700 [C]
TS |  |  |  | Položka zahrnuje: - vodorovnou a svislou dopravu, přemístění, přeložení, manipulace s výkopkem - kompletní provedení vykopávky nezapažené i zapažené - ošetření výkopiště po celou dobu práce v něm vč. klimatických opatření - ztížení vykopávek v blízkosti podzemního vedení, konstrukcí a objektů vč. jejich dočasného zajištění - ztížení pod vodou, v okolí výbušnin, ve stísněných prostorech a pod. - příplatek za lepivost - těžení po vrstvách, pásech a po jiných nutných částech (figurách) - čerpání vody vč. čerpacích jímek, potrubí a pohotovostní čerpací soupravy (viz ustanovení k pol. 1151,2) - potřebné snížení hladiny podzemní vody - těžení a rozpojování jednotlivých balvanů - vytahování a nošení výkopku - svahování a přesvah. svahů do konečného tvaru, výměna hornin v podloží a v pláni znehodnocené klimatickými vlivy - ruční vykopávky, odstranění kořenů a napadávek - pažení, vzepření a rozepření vč. přepažování (vyjma pažení záporového a štětových stěn) - úpravu, ochranu a očištění dna, základové spáry, stěn a svahů - zhutnění podloží, případně i svahů vč. svahování - zřízení stupňů v podloží a lavic na svazích, není-li pro tyto práce zřízena samostatná položka - udržování výkopiště a jeho ochrana proti vodě - odvedení nebo obvedení vody v okolí výkopiště a ve výkopišti - třídění výkopku - veškeré pomocné konstrukce umožňující provedení vykopávky (příjezdy, sjezdy, nájezdy, lešení, podpěr. konstr., přemostění, zpevněné plochy, zakrytí a pod.) Položka nezahrnuje: - uložení zeminy (na skládku, do násypu) ani poplatky za skládku, vykazují se v položce č.0141**
P | 6 | 12573 |  | VYKOPÁVKY ZE ZEMNÍKŮ A SKLÁDEK TŘ. I | M3 | 365.9 | 0 | 0 |  | 0 | 3
PP |  |  |  | Násypy a dosypávky.
VV |  |  |  | 355.9+10 = 365,900 [A]
TS |  |  |  | Položka zahrnuje: - vodorovnou a svislou dopravu, přemístění, přeložení, manipulace s výkopkem - kompletní provedení vykopávky nezapažené i zapažené - ošetření výkopiště po celou dobu práce v něm vč. klimatických opatření - ztížení vykopávek v blízkosti podzemního vedení, konstrukcí a objektů vč. jejich dočasného zajištění - ztížení pod vodou, v okolí výbušnin, ve stísněných prostorech a pod. - příplatek za lepivost - těžení po vrstvách, pásech a po jiných nutných částech (figurách) - čerpání vody vč. čerpacích jímek, potrubí a pohotovostní čerpací soupravy (viz ustanovení k pol. 1151,2) - potřebné snížení hladiny podzemní vody - těžení a rozpojování jednotlivých balvanů - vytahování a nošení výkopku - ruční vykopávky, odstranění kořenů a napadávek - pažení, vzepření a rozepření vč. přepažování (vyjma pažení záporového a štětových stěn) - úpravu, ochranu a očištění dna, základové spáry, stěn a svahů - udržování výkopiště a jeho ochrana proti vodě - odvedení nebo obvedení vody v okolí výkopiště a ve výkopišti - třídění výkopku - veškeré pomocné konstrukce umožňující provedení vykopávky (příjezdy, sjezdy, nájezdy, lešení, podpěr. konstr., přemostění, zpevněné plochy, zakrytí a pod.) Položka nezahrnuje: - práce spojené s otvírkou zemníku
P | 7 | 12573 | o | VYKOPÁVKY ZE ZEMNÍKŮ A SKLÁDEK TŘ. I | M3 | 499.91 | 0 | 0 |  | 0 | 3
PP |  |  |  | Výkop humózních vrstev pro ohumusování.
VV |  |  |  | "dle tab. kubatur" "ohumusování ve svahu" (192.2+178.9)*0.3 = 111,330 [A] "měřeno ze situace" "ohumusování v rovině" (239,5+371,1)*0.3 = 183,180 [B] 1027*0.20 = 205,400 [C] Celkem: A+B+C = 499,910 [D]
TS |  |  |  | Položka zahrnuje: - vodorovnou a svislou dopravu, přemístění, přeložení, manipulace s výkopkem - kompletní provedení vykopávky nezapažené i zapažené - ošetření výkopiště po celou dobu práce v něm vč. klimatických opatření - ztížení vykopávek v blízkosti podzemního vedení, konstrukcí a objektů vč. jejich dočasného zajištění - ztížení pod vodou, v okolí výbušnin, ve stísněných prostorech a pod. - příplatek za lepivost - těžení po vrstvách, pásech a po jiných nutných částech (figurách) - čerpání vody vč. čerpacích jímek, potrubí a pohotovostní čerpací soupravy (viz ustanovení k pol. 1151,2) - potřebné snížení hladiny podzemní vody - těžení a rozpojování jednotlivých balvanů - vytahování a nošení výkopku - ruční vykopávky, odstranění kořenů a napadávek - pažení, vzepření a rozepření vč. přepažování (vyjma pažení záporového a štětových stěn) - úpravu, ochranu a očištění dna, základové spáry, stěn a svahů - udržování výkopiště a jeho ochrana proti vodě - odvedení nebo obvedení vody v okolí výkopiště a ve výkopišti - třídění výkopku - veškeré pomocné konstrukce umožňující provedení vykopávky (příjezdy, sjezdy, nájezdy, lešení, podpěr. konstr., přemostění, zpevněné plochy, zakrytí a pod.) Položka nezahrnuje: - práce spojené s otvírkou zemníku
P | 8 | 17120 |  | ULOŽENÍ SYPANINY DO NÁSYPŮ A NA SKLÁDKY BEZ ZHUTNĚNÍ | M3 | 10 | 0 | 0 |  | 0 | 3
PP |  |  |  | Násypy ze zeminy bez hutnění. Dosypávky k trvalému záboru.
TS |  |  |  | Položka zahrnuje: - kompletní provedení zemní konstrukce do předepsaného tvaru - ošetření úložiště po celou dobu práce v něm vč. klimatických opatření - ztížení v okolí vedení, konstrukcí a objektů a jejich dočasné zajištění - ztížení provádění ve ztížených podmínkách a stísněných prostorech - ztížené ukládání sypaniny pod vodu - ukládání po vrstvách a po jiných nutných částech (figurách) vč. dosypávek - spouštění a nošení materiálu - úprava, očištění a ochrana podloží a svahů - svahování, uzavírání povrchů svahů - udržování úložiště a jeho ochrana proti vodě - odvedení nebo obvedení vody v okolí úložiště a v úložišti - veškeré pomocné konstrukce umožňující provedení zemní konstrukce (příjezdy, sjezdy, nájezdy, lešení, podpěrné konstrukce, přemostění, zpevněné plochy, zakrytí a pod.) Položka nezahrnuje: - x
P | 9 | 17120 | 1 | ULOŽENÍ SYPANINY DO NÁSYPŮ A NA SKLÁDKY BEZ ZHUTNĚNÍ | M3 | 63.7 | 0 | 0 |  | 0 | 3
PP |  |  |  | uložení zeminy na skládku pol. 123737
VV |  |  |  | 63,7 = 63,700 [A]
TS |  |  |  | Položka zahrnuje: - kompletní provedení zemní konstrukce do předepsaného tvaru - ošetření úložiště po celou dobu práce v něm vč. klimatických opatření - ztížení v okolí vedení, konstrukcí a objektů a jejich dočasné zajištění - ztížení provádění ve ztížených podmínkách a stísněných prostorech - ztížené ukládání sypaniny pod vodu - ukládání po vrstvách a po jiných nutných částech (figurách) vč. dosypávek - spouštění a nošení materiálu - úprava, očištění a ochrana podloží a svahů - svahování, uzavírání povrchů svahů - udržování úložiště a jeho ochrana proti vodě - odvedení nebo obvedení vody v okolí úložiště a v úložišti - veškeré pomocné konstrukce umožňující provedení zemní konstrukce (příjezdy, sjezdy, nájezdy, lešení, podpěrné konstrukce, přemostění, zpevněné plochy, zakrytí a pod.) Položka nezahrnuje: - x
P | 10 | 17180 | b | ULOŽENÍ SYPANINY DO NÁSYPŮ Z NAKUPOVANÝCH MATERIÁLŮ | M3 | 335.9 | 0 | 0 |  | 0 | 3
PP |  |  |  | Násypy z kamenité sypaniny. Lom kámen fr. 0/125; alt. obdobný recyklát.
VV |  |  |  | "dle tab. kubatur" 106+229.9 k = 335,900 [A]
TS |  |  |  | Položka zahrnuje: - kompletní provedení zemní konstrukce (násypového tělesa včetně aktivní zóny) včetně nákupu a dopravy materiálu dle zadávací dokumentace - úprava ukládaného materiálu vlhčením, tříděním, promícháním nebo vysoušením, příp. jiné úpravy za účelem zlepšení jeho mech. vlastností - hutnění i různé míry hutnění - ošetření úložiště po celou dobu práce v něm vč. klimatických opatření - ztížení v okolí vedení, konstrukcí a objektů a jejich dočasné zajištění - ztížení provádění vč. hutnění ve ztížených podmínkách a stísněných prostorech - ztížené ukládání sypaniny pod vodu - ukládání po vrstvách a po jiných nutných částech (figurách) vč. dosypávek - spouštění a nošení materiálu - výměna částí zemní konstrukce znehodnocené klimatickými vlivy - ruční hutnění a výplň jam a prohlubní v podloží - úprava, očištění, ochrana a zhutnění podloží - svahování, hutnění a uzavírání povrchů svahů - zřízení lavic na svazích - udržování úložiště a jeho ochrana proti vodě - odvedení nebo obvedení vody v okolí úložiště a v úložišti - veškeré pomocné konstrukce umožňující provedení zemní konstrukce (příjezdy, sjezdy, nájezdy, lešení, podpěrné konstrukce, přemostění, zpevněné plochy, zakrytí a pod.) Položka nezahrnuje: - x
P | 11 | 18110 |  | ÚPRAVA PLÁNĚ SE ZHUTNĚNÍM V HORNINĚ TŘ. I | M2 | 746.9 | 0 | 0 |  | 0 | 3
PP |  |  |  | Zemní pláň pod vozovkou, urovnání a zhutnění na předeps. Edef.,2
VV |  |  |  | "zpevněné polní cesta" ŠD dolní, tl. 200mm, plocha ŠDhorní + 10%... 208*1.10 = 228,800 [A] "nezpevněné polní cesta" ŠD dolní, tl. 150mm, plocha ŠD horní + 10%...471*1.10 = 518,100 [B] Celkem: A+B = 746,900 [C]
TS |  |  |  | Položka zahrnuje: - úpravu pláně včetně vyrovnání výškových rozdílů. Míru zhutnění určuje projekt. Položka nezahrnuje: - x
P | 12 | 18225 |  | ROZPROSTŘENÍ ORNICE VE SVAHU V TL DO 0,50M | M2 | 371.1 | 0 | 0 |  | 0 | 3
PP |  |  |  | Tl. 0,300m na svazích tělesa.
VV |  |  |  | "dle tab. kubatur" 192.2+178.9 = 371,100 [A]
TS |  |  |  | Položka zahrnuje: - nutné přemístění ornice z dočasných skládek vzdálených do 50m - rozprostření ornice v předepsané tloušťce ve svahu přes 1:5 Položka nezahrnuje: - x
P | 13 | 18233 |  | ROZPROSTŘENÍ ORNICE V ROVINĚ V TL DO 0,20M | M2 | 1027 | 0 | 0 |  | 0 | 3
PP |  |  |  | Plocha oka mezi komunikacemi. Odečteno digitálně ze situačního podkladu.
TS |  |  |  | Položka zahrnuje: - nutné přemístění ornice z dočasných skládek vzdálených do 50m - rozprostření ornice v předepsané tloušťce v rovině a ve svahu do 1:5 Položka nezahrnuje: - x
P | 14 | 18235 |  | ROZPROSTŘENÍ ORNICE V ROVINĚ V TL DO 0,50M | M2 | 239.5 | 0 | 0 |  | 0 | 3
PP |  |  |  | Tl. 0,300m, k hranici záboru stavby.
VV |  |  |  | "P5" 62,5+69.5 = 132,000 [A] "P4" 107,5 = 107,500 [B] Celkem: A+B = 239,500 [C]
TS |  |  |  | Položka zahrnuje: - nutné přemístění ornice z dočasných skládek vzdálených do 50m - rozprostření ornice v předepsané tloušťce v rovině a ve svahu do 1:5 Položka nezahrnuje: - x
P | 15 | 18242 |  | ZALOŽENÍ TRÁVNÍKU HYDROOSEVEM NA ORNICI | M2 | 1637.6 | 0 | 0 |  | 0 | 3
PP |  |  |  | Dle plochy ohumusování.
VV |  |  |  | "pol 18225 + pol 18235" 239,5+371,10+1027 = 1637,600 [A]
TS |  |  |  | Položka zahrnuje: - dodání předepsané travní směsi, hydroosev na ornici, zalévání, první pokosení, to vše bez ohledu na sklon terénu Položka nezahrnuje: - x
P | 16 | 18247 |  | OŠETŘOVÁNÍ TRÁVNÍKU | M2 | 1637.6 | 0 | 0 |  | 0 | 3
PP |  |  |  | Dle plochy ohumusování. 1x pokos se shrabáním a odvozem na skládku, případně dosev nevzešlých míst.
VV |  |  |  | "pol 18225 + pol 18235" 239,5+371,10+1027 = 1637,600 [A]
TS |  |  |  | Položka zahrnuje: - pokosení se shrabáním, naložení shrabků na dopravní prostředek, s odvozem a se složením, to vše bez ohledu na sklon terénu - nutné zalití a hnojení Položka nezahrnuje: - x
P | 17 | 18351 |  | CHEMICKÉ ODPLEVELENÍ | M2 | 1637.6 | 0 | 0 |  | 0 | 3
PP
VV |  |  |  | "pol 18225 + pol 18235" 239,5+371,10+1027 = 1637,600 [A]
TS |  |  |  | Položka zahrnuje - celoplošný postřik a chemickou likvidace nežádoucích rostlin nebo jejích částí a zabránění jejich dalšímu růstu na urovnaném volném terénu Položka nezahrnuje: - x
SD |  | 5 |  | Komunikace |  |  |  | 0
P | 18 | 56333 |  | VOZOVKOVÉ VRSTVY ZE ŠTĚRKODRTI TL. DO 150MM | M2 | 1196.5 | 0 | 0 |  | 0 | 3
PP
VV |  |  |  | "zpevněná polní cesta 1 a 2" ŠDa 0/32 horní, tl. 150mm, plocha ACP + 6%... 196*1.06 = 207,760 [A] ŠDa 0/32 horní, tl. 150mm, plocha ACP + 6%... 444*1.06 = 470,640 [B] ŠDa 0/63 dolní, tl. 150mm, plocha ŠD + 10%...471*1.10 = 518,100 [C] Celkem: A+B+C = 1196,500 [D]
TS |  |  |  | Položka zahrnuje: - dodání kameniva předepsané kvality a zrnitosti - rozprostření a zhutnění vrstvy v předepsané tloušťce - zřízení vrstvy bez rozlišení šířky, pokládání vrstvy po etapách Položka nezahrnuje: - postřiky, nátěry
P | 19 | 56334 |  | VOZOVKOVÉ VRSTVY ZE ŠTĚRKODRTI TL. DO 200MM | M2 | 228.8 | 0 | 0 |  | 0 | 3
PP
VV |  |  |  | "zpevněná polní cesta 1" ŠDa 0/63 dolní, tl. 200mm, plocha ŠD + 10%... 208*1.1 = 228,800 [A]
TS |  |  |  | Položka zahrnuje: - dodání kameniva předepsané kvality a zrnitosti - rozprostření a zhutnění vrstvy v předepsané tloušťce - zřízení vrstvy bez rozlišení šířky, pokládání vrstvy po etapách Položka nezahrnuje: - postřiky, nátěry
P | 20 | 56963 |  | ZPEVNĚNÍ KRAJNIC Z RECYKLOVANÉHO MATERIÁLU TL DO 150MM | M2 | 161.63 | 0 | 0 |  | 0 | 3
PP |  |  |  | Krajnice
VV |  |  |  | "měřeno ze situace, z délek úpravy" 29.4+22.8 u ACO 1 = 52,200 [A] 55.83+53.60 u ACO 2 = 109,430 [B] Celkem: A+B = 161,630 [C]
TS |  |  |  | Položka zahrnuje: - dodání recyklátu předepsané kvality a zrnitosti - očištění podkladu - uložení recyklátu dle předepsaného technologického předpisu, zhutnění vrstvy v předepsané tloušťce - zřízení vrstvy bez rozlišení šířky, pokládání vrstvy po etapách, Položka nezahrnuje: - postřiky, nátěry
P | 21 | 572123 |  | INFILTRAČNÍ POSTŘIK Z EMULZE DO 1,0KG/M2 | M2 | 674.16 | 0 | 0 |  | 0 | 3
PP |  |  |  | Na vrstvu ŠD.
VV |  |  |  | "zpevněné polní cesta" "plocha ACP + 6%" 196*1.06+440*1.06 k = 674,160 [A]
TS |  |  |  | Položka zahrnuje: - dodání všech předepsaných materiálů pro postřiky v předepsaném množství - provedení dle předepsaného technologického předpisu - zřízení vrstvy bez rozlišení šířky, pokládání vrstvy po etapách - úpravu napojení, ukončení Položka nezahrnuje: - x
P | 22 | 572213 |  | SPOJOVACÍ POSTŘIK Z EMULZE DO 0,5KG/M2 | M2 | 648.9 | 0 | 0 |  | 0 | 3
PP |  |  |  | Na vrstvu ACP. 0,35kg/m2 zb. množství pojiva. Zpevněná polní cesta, plocha ACO + 3%
VV |  |  |  | 190*1.03+440*1.03 k = 648,900 [A]
TS |  |  |  | Položka zahrnuje: - dodání všech předepsaných materiálů pro postřiky v předepsaném množství - provedení dle předepsaného technologického předpisu - zřízení vrstvy bez rozlišení šířky, pokládání vrstvy po etapách - úpravu napojení, ukončení Položka nezahrnuje: - x
P | 23 | 574A34 |  | ASFALTOVÝ BETON PRO OBRUSNÉ VRSTVY ACO 11+ TL. 40MM | M2 | 190 | 0 | 0 |  | 0 | 3
PP |  |  |  | Obrusná vrstva ACO 11+, 40mm. Měřeno ze situace.
VV |  |  |  | 190.000000 = 190,000 [A]
TS |  |  |  | Položka zahrnuje: - dodání směsi v požadované kvalitě - očištění podkladu - uložení směsi dle předepsaného technologického předpisu, zhutnění vrstvy v předepsané tloušťce - zřízení vrstvy bez rozlišení šířky, pokládání vrstvy po etapách, včetně pracovních spar a spojů - úpravu napojení, ukončení podél obrubníků, dilatačních zařízení, odvodňovacích proužků, odvodňovačů, vpustí, šachet a pod. Položka nezahrnuje: - postřiky, nátěry - těsnění podél obrubníků, dilatačních zařízení, odvodňovacích proužků, odvodňovačů, vpustí, šachet a pod.
P | 24 | 574A44 |  | ASFALTOVÝ BETON PRO OBRUSNÉ VRSTVY ACO 11+ TL. 50MM | M2 | 440 | 0 | 0 |  | 0 | 3
PP |  |  |  | Odměřeno ze situace.
VV |  |  |  | 440.000000 = 440,000 [A]
TS |  |  |  | Položka zahrnuje: - dodání směsi v požadované kvalitě - očištění podkladu - uložení směsi dle předepsaného technologického předpisu, zhutnění vrstvy v předepsané tloušťce - zřízení vrstvy bez rozlišení šířky, pokládání vrstvy po etapách, včetně pracovních spar a spojů - úpravu napojení, ukončení podél obrubníků, dilatačních zařízení, odvodňovacích proužků, odvodňovačů, vpustí, šachet a pod. Položka nezahrnuje: - postřiky, nátěry - těsnění podél obrubníků, dilatačních zařízení, odvodňovacích proužků, odvodňovačů, vpustí, šachet a pod.
P | 25 | 574E46 |  | ASFALTOVÝ BETON PRO PODKLADNÍ VRSTVY ACP 16+, 16S TL. 50MM | M2 | 648.9 | 0 | 0 |  | 0 | 3
PP |  |  |  | Podkladní vrstva ACP 16+ 50mm. Plocha ACO + 3%
VV |  |  |  | 190*1.03+440*1.03 = 648,900 [A]
TS |  |  |  | Položka zahrnuje: - dodání směsi v požadované kvalitě - očištění podkladu - uložení směsi dle předepsaného technologického předpisu, zhutnění vrstvy v předepsané tloušťce - zřízení vrstvy bez rozlišení šířky, pokládání vrstvy po etapách, včetně pracovních spar a spojů - úpravu napojení, ukončení podél obrubníků, dilatačních zařízení, odvodňovacích proužků, odvodňovačů, vpustí, šachet a pod. Položka nezahrnuje: - postřiky, nátěry - těsnění podél obrubníků, dilatačních zařízení, odvodňovacích proužků, odvodňovačů, vpustí, šachet a pod.
SD |  | 9 |  | Ostatní konstrukce a práce |  |  |  | 0
P | 26 | 917224 |  | SILNIČNÍ A CHODNÍKOVÉ OBRUBY Z BETONOVÝCH OBRUBNÍKŮ ŠÍŘ 150MM | M | 35 | 0 | 0 |  | 0 | 3
PP |  |  |  | Snížená obruba 15/15-n, v místě napojení na sil. III/41614
VV |  |  |  | 16+19 k = 35,000 [A]
TS |  |  |  | Položka zahrnuje: - dodání a pokládku betonových obrubníků o rozměrech předepsaných zadávací dokumentací - betonové lože i boční betonovou opěrku Položka nezahrnuje: - x
P | 27 | 919112 |  | ŘEZÁNÍ ASFALTOVÉHO KRYTU VOZOVEK TL DO 100MM | M | 21 | 0 | 0 |  | 0 | 3
PP |  |  |  | Dle potřeb výstavby. Měřeno ze situace.
VV |  |  |  | 4+17 = 21,000 [A]
TS |  |  |  | Položka zahrnuje: - řezání vozovkové vrstvy v předepsané tloušťce - spotřeba vody Položka nezahrnuje: - x
P | 28 | 931312 |  | TĚSNĚNÍ DILATAČ SPAR ASF ZÁLIVKOU PRŮŘ DO 200MM2 | M | 21 | 0 | 0 |  | 0 | 3
PP |  |  |  | Na sparách dle postupu výstavby. Měřeno ze situace.
VV |  |  |  | 21.000000 = 21,000 [A]
TS |  |  |  | Položka zahrnuje: - dodávku a osazení předepsaného materiálu - očištění ploch spáry před úpravou - očištění okolí spáry po úpravě Položka nezahrnuje: - těsnící profil

## 151.4.1
EstiCon |  |  |  | Firma: | [6 empty] | 3
Soupis prací objektu
S | Stavba: | 2024/0195 |  | II/416 Blučina obchvat, NN |  |  | 151.4.1 | 0 |  | 0 | 2
O | Rozpočet: | 151.4.1 |  | Úprava sjezdů na III/41614, revitalizace vozovky | [5 empty] | 0.15 | 2
Typ | Poř. číslo | Kód položky | Varianta | Název Položky | MJ | Množství | Cena |  | Cenová soustava | 0.21
[7 empty] | Jednotková | Celkem
0 | 1 | 2 | 3 | 4 | 5 | 6 | 7 | 8 | 9
SD |  | 1 |  | Zemní práce |  |  |  | 0
P | 1 | 11372 |  | FRÉZOVÁNÍ ZPEVNĚNÝCH PLOCH ASFALTOVÝCH | M3 | 45.45 | 0 | 0 |  | 0 | 3
PP |  |  |  | Odvoz a likvidace je v režii zhotovitele.
VV |  |  |  | "měřeno ze situace" zpevněná polní cesta , v místě obnovy... 505*0.09 = 45,450 [A]
TS |  |  |  | Položka zahrnuje: - veškerou manipulaci s vybouranou sutí a s vybouranými hmotami vč. uložení na skládku. Položka nezahrnuje: - poplatek za skládku, který se vykazuje v položce 0141** (s výjimkou malého množství bouraného materiálu, kde je možné poplatek zahrnout do jednotkové ceny bourání – tento fakt musí být uveden v doplňujícím textu k položce).
SD |  | 5 |  | Komunikace |  |  |  | 0
P | 2 | 572213 |  | SPOJOVACÍ POSTŘIK Z EMULZE DO 0,5KG/M2 | M2 | 520.356 | 0 | 0 |  | 0 | 3
PP |  |  |  | Revitalizace vozovky. Pod vrstvu ACO. Plocha ACO + 3%.
VV |  |  |  | 505.2*1.03 = 520,356 [A]
TS |  |  |  | Položka zahrnuje: - dodání všech předepsaných materiálů pro postřiky v předepsaném množství - provedení dle předepsaného technologického předpisu - zřízení vrstvy bez rozlišení šířky, pokládání vrstvy po etapách - úpravu napojení, ukončení Položka nezahrnuje: - x
P | 3 | 572223 |  | SPOJOVACÍ POSTŘIK Z EMULZE DO 1,0KG/M2 | M2 | 535.971 | 0 | 0 |  | 0 | 3
PP |  |  |  | Na odfrézovaný povrch min. 0,65kg/m2. Plocha ACP + 3%.
VV |  |  |  | 520.36*1.03 = 535,971 [A]
TS |  |  |  | Položka zahrnuje: - dodání všech předepsaných materiálů pro postřiky v předepsaném množství - provedení dle předepsaného technologického předpisu - zřízení vrstvy bez rozlišení šířky, pokládání vrstvy po etapách - úpravu napojení, ukončení Položka nezahrnuje: - x
P | 4 | 574A34 |  | ASFALTOVÝ BETON PRO OBRUSNÉ VRSTVY ACO 11+ TL. 40MM | M2 | 505.2 | 0 | 0 |  | 0 | 3
PP |  |  |  | Revitalizace vozovky. Obrusná vrstva ACO 11+, 40mm. Měřeno ze situace.
VV |  |  |  | <vv><r><t /></r></vv> 505.200000 = 505,200 [A]
TS |  |  |  | Položka zahrnuje: - dodání směsi v požadované kvalitě - očištění podkladu - uložení směsi dle předepsaného technologického předpisu, zhutnění vrstvy v předepsané tloušťce - zřízení vrstvy bez rozlišení šířky, pokládání vrstvy po etapách, včetně pracovních spar a spojů - úpravu napojení, ukončení podél obrubníků, dilatačních zařízení, odvodňovacích proužků, odvodňovačů, vpustí, šachet a pod. Položka nezahrnuje: - postřiky, nátěry - těsnění podél obrubníků, dilatačních zařízení, odvodňovacích proužků, odvodňovačů, vpustí, šachet a pod.
P | 5 | 574E46 |  | ASFALTOVÝ BETON PRO PODKLADNÍ VRSTVY ACP 16+, 16S TL. 50MM | M2 | 520.356 | 0 | 0 |  | 0 | 3
PP |  |  |  | Revitalizace vozovky. Podkladní vrstva ACP 16+ 50mm. Plocha ACO + 3%
VV |  |  |  | 505.2*1.03 = 520,356 [A]
TS |  |  |  | Položka zahrnuje: - dodání směsi v požadované kvalitě - očištění podkladu - uložení směsi dle předepsaného technologického předpisu, zhutnění vrstvy v předepsané tloušťce - zřízení vrstvy bez rozlišení šířky, pokládání vrstvy po etapách, včetně pracovních spar a spojů - úpravu napojení, ukončení podél obrubníků, dilatačních zařízení, odvodňovacích proužků, odvodňovačů, vpustí, šachet a pod. Položka nezahrnuje: - postřiky, nátěry - těsnění podél obrubníků, dilatačních zařízení, odvodňovacích proužků, odvodňovačů, vpustí, šachet a pod.

## 152
EstiCon |  |  |  | Firma: | [6 empty] | 3
Soupis prací objektu
S | Stavba: | 2024/0195 |  | II/416 Blučina obchvat, NN |  |  | 152 | 0 |  | 0 | 2
O | Rozpočet: | 152 |  | Úprava ploch a napojení ČS | [5 empty] | 0.15 | 2
Typ | Poř. číslo | Kód položky | Varianta | Název Položky | MJ | Množství | Cena |  | Cenová soustava | 0.21
[7 empty] | Jednotková | Celkem
0 | 1 | 2 | 3 | 4 | 5 | 6 | 7 | 8 | 9
SD |  | 0 |  | Všeobecné konstrukce a práce |  |  |  | 0
P | 1 | 014102 |  | POPLATKY ZA SKLÁDKU | T | 11.2 | 0 | 0 |  | 0 | 3
PP |  |  |  | zemina
VV |  |  |  | z pol. 212635: (28*0,5*0,4)*2 = 11,200 [A]
TS |  |  |  | Položka zahrnuje: - veškeré poplatky provozovateli skládky související s uložením odpadu na skládce. Položka nezahrnuje: - x
P | 2 | 014102 | b | POPLATKY ZA SKLÁDKU | T | 30.83 | 0 | 0 |  | 0 | 3
PP |  |  |  | Beton z vybouraných konstrukcí.
VV |  |  |  | 966157: (4+1,6)*2,300 = 12,880 [A] 113487: 8,975*2,00 = 17,950 [B] Celkové množství 30.830000 = 30,830 [C]
TS |  |  |  | Položka zahrnuje: - veškeré poplatky provozovateli skládky související s uložením odpadu na skládce. Položka nezahrnuje: - x
P | 3 | 014102 | ob | POPLATKY ZA SKLÁDKU | T | 8.711 | 0 | 0 |  | 0 | 3
PP |  |  |  | Obruby.
VV |  |  |  | 101*0.25*0.15*2.300 = 8,711 [A]
TS |  |  |  | Položka zahrnuje: - veškeré poplatky provozovateli skládky související s uložením odpadu na skládce. Položka nezahrnuje: - x
SD |  | 1 |  | Zemní práce |  |  |  | 0
P | 4 | 11332 |  | ODSTRANĚNÍ PODKLADŮ ZPEVNĚNÝCH PLOCH Z KAMENIVA NESTMELENÉHO | M3 | 153.7 | 0 | 0 |  | 0 | 3
PP |  |  |  | Tl. 300mm. Odvoz na meziskládku. Lze ponechat na místě.
VV |  |  |  | dle VV ... 153,7 = 153,700 [A]
TS |  |  |  | Položka zahrnuje: - veškerou manipulaci s vybouranou sutí a s vybouranými hmotami vč. uložení na skládku. Položka nezahrnuje: - poplatek za skládku, který se vykazuje v položce 0141** (s výjimkou malého množství bouraného materiálu, kde je možné poplatek zahrnout do jednotkové ceny bourání – tento fakt musí být uveden v doplňujícím textu k položce).
P | 5 | 113487 |  | ODSTRANĚNÍ KRYTU ZPEVNĚNÝCH PLOCH Z DLAŽDIC VČETNĚ PODKLADU, ODVOZ DO 16KM | M3 | 8.975 | 0 | 0 |  | 0 | 3
PP |  |  |  | Odvozná vzd. v režii zhotovitele.
VV |  |  |  | odstranění stávajících ploch chodníku ... 35,9*0,25 = 8,975 [A]
TS |  |  |  | Položka zahrnuje: - veškerou manipulaci s vybouranou sutí a s vybouranými hmotami vč. uložení na skládku. Položka nezahrnuje: - poplatek za skládku, který se vykazuje v položce 0141** (s výjimkou malého množství bouraného materiálu, kde je možné poplatek zahrnout do jednotkové ceny bourání – tento fakt musí být uveden v doplňujícím textu k položce).
P | 6 | 11352 |  | ODSTRANĚNÍ CHODNÍKOVÝCH A SILNIČNÍCH OBRUBNÍKŮ BETONOVÝCH | M | 101 | 0 | 0 |  | 0 | 3
PP |  |  |  | Vč. odvozu a uložení na skládku s oprávněním recyklace odpadu. Popl. v pol. 014 102. Odvozná vzdálenost v režii zhotovitele.
VV |  |  |  | "délka viz Situace" 67,0+27,0+7,0 = 101,000 [A]
TS |  |  |  | Položka zahrnuje: - veškerou manipulaci s vybouranou sutí a s vybouranými hmotami vč. uložení na skládku. Položka nezahrnuje: - poplatek za skládku, který se vykazuje v položce 0141** (s výjimkou malého množství bouraného materiálu, kde je možné poplatek zahrnout do jednotkové ceny bourání – tento fakt musí být uveden v doplňujícím textu k položce).
P | 7 | 11372 |  | FRÉZOVÁNÍ ZPEVNĚNÝCH PLOCH ASFALTOVÝCH | M3 | 38.272 | 0 | 0 |  | 0 | 3
PP |  |  |  | Tl. 040mm. + Tl. 160mm dofrézování na podklad v ploše odstranění vozovkových vrstev. Odvoz a likvidace v režii zhotovitele.
VV |  |  |  | tl. 0,04m ... 342*0.040 = 13,680 [A] tl. 0,16m ... 153,7*0,160 = 24,592 [B] Celkem: A+B = 38,272 [C]
TS |  |  |  | Položka zahrnuje: - veškerou manipulaci s vybouranou sutí a s vybouranými hmotami vč. uložení na skládku. Položka nezahrnuje: - poplatek za skládku, který se vykazuje v položce 0141** (s výjimkou malého množství bouraného materiálu, kde je možné poplatek zahrnout do jednotkové ceny bourání – tento fakt musí být uveden v doplňujícím textu k položce).
P | 8 | 12373 |  | ODKOP PRO SPOD STAVBU SILNIC A ŽELEZNIC TŘ. I | M3 | 28.775 | 0 | 0 |  | 0 | 3
PP |  |  |  | Odkop v místě parkoviště. Odvoz na meziskládku. Využití při výstavbě.
VV |  |  |  | 70.5*0.370 = 26,085 [A] (10.15+0.53+0.53)*0.24 = 2,690 [B] Celkem: A+B = 28,775 [C]
TS |  |  |  | Položka zahrnuje: - vodorovnou a svislou dopravu, přemístění, přeložení, manipulace s výkopkem - kompletní provedení vykopávky nezapažené i zapažené - ošetření výkopiště po celou dobu práce v něm vč. klimatických opatření - ztížení vykopávek v blízkosti podzemního vedení, konstrukcí a objektů vč. jejich dočasného zajištění - ztížení pod vodou, v okolí výbušnin, ve stísněných prostorech a pod. - příplatek za lepivost - těžení po vrstvách, pásech a po jiných nutných částech (figurách) - čerpání vody vč. čerpacích jímek, potrubí a pohotovostní čerpací soupravy (viz ustanovení k pol. 1151,2) - potřebné snížení hladiny podzemní vody - těžení a rozpojování jednotlivých balvanů - vytahování a nošení výkopku - svahování a přesvah. svahů do konečného tvaru, výměna hornin v podloží a v pláni znehodnocené klimatickými vlivy - ruční vykopávky, odstranění kořenů a napadávek - pažení, vzepření a rozepření vč. přepažování (vyjma pažení záporového a štětových stěn) - úpravu, ochranu a očištění dna, základové spáry, stěn a svahů - zhutnění podloží, případně i svahů vč. svahování - zřízení stupňů v podloží a lavic na svazích, není-li pro tyto práce zřízena samostatná položka - udržování výkopiště a jeho ochrana proti vodě - odvedení nebo obvedení vody v okolí výkopiště a ve výkopišti - třídění výkopku - veškeré pomocné konstrukce umožňující provedení vykopávky (příjezdy, sjezdy, nájezdy, lešení, podpěr. konstr., přemostění, zpevněné plochy, zakrytí a pod.) Položka nezahrnuje: - uložení zeminy (na skládku, do násypu) ani poplatky za skládku, vykazují se v položce č.0141**
P | 9 | 12573 | o | VYKOPÁVKY ZE ZEMNÍKŮ A SKLÁDEK TŘ. I | M3 | 331.2 | 0 | 0 |  | 0 | 3
PP |  |  |  | Materiál pro ohumusování.
VV |  |  |  | dle VV ... 0,3*(678,5+425,5) = 331,200 [A]
TS |  |  |  | Položka zahrnuje: - vodorovnou a svislou dopravu, přemístění, přeložení, manipulace s výkopkem - kompletní provedení vykopávky nezapažené i zapažené - ošetření výkopiště po celou dobu práce v něm vč. klimatických opatření - ztížení vykopávek v blízkosti podzemního vedení, konstrukcí a objektů vč. jejich dočasného zajištění - ztížení pod vodou, v okolí výbušnin, ve stísněných prostorech a pod. - příplatek za lepivost - těžení po vrstvách, pásech a po jiných nutných částech (figurách) - čerpání vody vč. čerpacích jímek, potrubí a pohotovostní čerpací soupravy (viz ustanovení k pol. 1151,2) - potřebné snížení hladiny podzemní vody - těžení a rozpojování jednotlivých balvanů - vytahování a nošení výkopku - ruční vykopávky, odstranění kořenů a napadávek - pažení, vzepření a rozepření vč. přepažování (vyjma pažení záporového a štětových stěn) - úpravu, ochranu a očištění dna, základové spáry, stěn a svahů - udržování výkopiště a jeho ochrana proti vodě - odvedení nebo obvedení vody v okolí výkopiště a ve výkopišti - třídění výkopku - veškeré pomocné konstrukce umožňující provedení vykopávky (příjezdy, sjezdy, nájezdy, lešení, podpěr. konstr., přemostění, zpevněné plochy, zakrytí a pod.) Položka nezahrnuje: - práce spojené s otvírkou zemníku
P | 10 | 12673 |  | ZŘÍZENÍ STUPŇŮ V PODLOŽÍ NÁSYPŮ TŘ. I | M3 | 9 | 0 | 0 |  | 0 | 3
PP |  |  |  | Na existujícím tělese - pro zazubení v původním tělese a zavázání nového tělesa. Odvoz na meziskládku pro užití ve stavbě.
VV |  |  |  | 0,6*0,5*0,5*60 = 9,000 [A]
TS |  |  |  | Položka zahrnuje: - vodorovnou a svislou dopravu, přemístění, přeložení, manipulace s výkopkem - kompletní provedení vykopávky nezapažené i zapažené - ošetření výkopiště po celou dobu práce v něm vč. klimatických opatření - ztížení vykopávek v blízkosti podzemního vedení, konstrukcí a objektů vč. jejich dočasného zajištění - ztížení pod vodou, v okolí výbušnin, ve stísněných prostorech a pod. - příplatek za lepivost - těžení po vrstvách, pásech a po jiných nutných částech (figurách) - čerpání vody vč. čerpacích jímek, potrubí a pohotovostní čerpací soupravy (viz ustanovení k pol. 1151,2) - potřebné snížení hladiny podzemní vody - těžení a rozpojování jednotlivých balvanů - vytahování a nošení výkopku - ruční vykopávky, odstranění kořenů a napadávek - pažení, vzepření a rozepření vč. přepažování (vyjma pažení záporového a štětových stěn) - udržování výkopiště a jeho ochrana proti vodě - odvedení nebo obvedení vody v okolí výkopiště a ve výkopišti - třídění výkopku - veškeré pomocné konstrukce umožňující provedení vykopávky (příjezdy, sjezdy, nájezdy, lešení, podpěr. konstr., přemostění, zpevněné plochy, zakrytí a pod.) Položka nezahrnuje: - uložení zeminy (na skládku, do násypu) ani poplatky za skládku, vykazují se v položce č.0141**
P | 11 | 17120 |  | ULOŽENÍ SYPANINY DO NÁSYPŮ A NA SKLÁDKY BEZ ZHUTNĚNÍ | M3 | 28.775 | 0 | 0 |  | 0 | 3
PP |  |  |  | uložení zeminy na meziskládku pol. 12373
TS |  |  |  | Položka zahrnuje: - kompletní provedení zemní konstrukce do předepsaného tvaru - ošetření úložiště po celou dobu práce v něm vč. klimatických opatření - ztížení v okolí vedení, konstrukcí a objektů a jejich dočasné zajištění - ztížení provádění ve ztížených podmínkách a stísněných prostorech - ztížené ukládání sypaniny pod vodu - ukládání po vrstvách a po jiných nutných částech (figurách) vč. dosypávek - spouštění a nošení materiálu - úprava, očištění a ochrana podloží a svahů - svahování, uzavírání povrchů svahů - udržování úložiště a jeho ochrana proti vodě - odvedení nebo obvedení vody v okolí úložiště a v úložišti - veškeré pomocné konstrukce umožňující provedení zemní konstrukce (příjezdy, sjezdy, nájezdy, lešení, podpěrné konstrukce, přemostění, zpevněné plochy, zakrytí a pod.) Položka nezahrnuje: - x
P | 12 | 17180 | a | ULOŽENÍ SYPANINY DO NÁSYPŮ Z NAKUPOVANÝCH MATERIÁLŮ | M3 | 265.7 | 0 | 0 |  | 0 | 3
PP |  |  |  | AZ z kamenité sypaniny. Lom kámen 0/125; alt. vhodný recyklát.
VV |  |  |  | dle VV ... 265,7 = 265,700 [A]
TS |  |  |  | Položka zahrnuje: - kompletní provedení zemní konstrukce (násypového tělesa včetně aktivní zóny) včetně nákupu a dopravy materiálu dle zadávací dokumentace - úprava ukládaného materiálu vlhčením, tříděním, promícháním nebo vysoušením, příp. jiné úpravy za účelem zlepšení jeho mech. vlastností - hutnění i různé míry hutnění - ošetření úložiště po celou dobu práce v něm vč. klimatických opatření - ztížení v okolí vedení, konstrukcí a objektů a jejich dočasné zajištění - ztížení provádění vč. hutnění ve ztížených podmínkách a stísněných prostorech - ztížené ukládání sypaniny pod vodu - ukládání po vrstvách a po jiných nutných částech (figurách) vč. dosypávek - spouštění a nošení materiálu - výměna částí zemní konstrukce znehodnocené klimatickými vlivy - ruční hutnění a výplň jam a prohlubní v podloží - úprava, očištění, ochrana a zhutnění podloží - svahování, hutnění a uzavírání povrchů svahů - zřízení lavic na svazích - udržování úložiště a jeho ochrana proti vodě - odvedení nebo obvedení vody v okolí úložiště a v úložišti - veškeré pomocné konstrukce umožňující provedení zemní konstrukce (příjezdy, sjezdy, nájezdy, lešení, podpěrné konstrukce, přemostění, zpevněné plochy, zakrytí a pod.) Položka nezahrnuje: - x
P | 13 | 17180 | b | ULOŽENÍ SYPANINY DO NÁSYPŮ Z NAKUPOVANÝCH MATERIÁLŮ | M3 | 2513.91 | 0 | 0 |  | 0 | 3
PP |  |  |  | Násypy z kamenité sypaniny. Lom kámen 0/125; alt. materiálově podobný recyklát.
VV |  |  |  | dle VV ... 2513,91 = 2513,910 [A]
TS |  |  |  | Položka zahrnuje: - kompletní provedení zemní konstrukce (násypového tělesa včetně aktivní zóny) včetně nákupu a dopravy materiálu dle zadávací dokumentace - úprava ukládaného materiálu vlhčením, tříděním, promícháním nebo vysoušením, příp. jiné úpravy za účelem zlepšení jeho mech. vlastností - hutnění i různé míry hutnění - ošetření úložiště po celou dobu práce v něm vč. klimatických opatření - ztížení v okolí vedení, konstrukcí a objektů a jejich dočasné zajištění - ztížení provádění vč. hutnění ve ztížených podmínkách a stísněných prostorech - ztížené ukládání sypaniny pod vodu - ukládání po vrstvách a po jiných nutných částech (figurách) vč. dosypávek - spouštění a nošení materiálu - výměna částí zemní konstrukce znehodnocené klimatickými vlivy - ruční hutnění a výplň jam a prohlubní v podloží - úprava, očištění, ochrana a zhutnění podloží - svahování, hutnění a uzavírání povrchů svahů - zřízení lavic na svazích - udržování úložiště a jeho ochrana proti vodě - odvedení nebo obvedení vody v okolí úložiště a v úložišti - veškeré pomocné konstrukce umožňující provedení zemní konstrukce (příjezdy, sjezdy, nájezdy, lešení, podpěrné konstrukce, přemostění, zpevněné plochy, zakrytí a pod.) Položka nezahrnuje: - x
P | 14 | 17380 |  | ZEMNÍ KRAJNICE A DOSYPÁVKY Z NAKUPOVANÝCH MATERIÁLŮ | M3 | 16.2 | 0 | 0 |  | 0 | 3
PP |  |  |  | Vč. naložení, dovozu a nákupu vhodného materiálu ze zemníku. 100%PS.
VV |  |  |  | vlevo ... 47*0.15 = 7,050 [A] vpravo ... 61*0.15 = 9,150 [B] Celkem: A+B = 16,200 [C]
TS |  |  |  | Položka zahrnuje: - kompletní provedení zemní konstrukce včetně nákupu a dopravy materiálu dle zadávací dokumentace - úprava ukládaného materiálu vlhčením, tříděním, promícháním nebo vysoušením, příp. jiné úpravy za účelem zlepšení jeho mech. vlastností - hutnění i různé míry hutnění - ošetření úložiště po celou dobu práce v něm vč. klimatických opatření - ztížení v okolí vedení, konstrukcí a objektů a jejich dočasné zajištění - ztížení provádění vč. hutnění ve ztížených podmínkách a stísněných prostorech - ztížené ukládání sypaniny pod vodu - ukládání po vrstvách a po jiných nutných částech (figurách) vč. dosypávek - spouštění a nošení materiálu - výměna částí zemní konstrukce znehodnocené klimatickými vlivy - svahování, hutnění a uzavírání povrchů svahů - udržování úložiště a jeho ochrana proti vodě - odvedení nebo obvedení vody v okolí úložiště a v úložišti - veškeré pomocné konstrukce umožňující provedení zemní konstrukce (příjezdy, sjezdy, nájezdy, lešení, podpěrné konstrukce, přemostění, zpevněné plochy, zakrytí a pod.) Položka nezahrnuje: - x
P | 15 | 18225 | o | ROZPROSTŘENÍ ORNICE VE SVAHU V TL DO 0,50M | M2 | 425.5 | 0 | 0 |  | 0 | 3
PP |  |  |  | Tl. 0.300mm
VV |  |  |  | dle VV ... 425,5 = 425,500 [A]
TS |  |  |  | Položka zahrnuje: - nutné přemístění ornice z dočasných skládek vzdálených do 50m - rozprostření ornice v předepsané tloušťce ve svahu přes 1:5 Položka nezahrnuje: - x
P | 16 | 18235 | o | ROZPROSTŘENÍ ORNICE V ROVINĚ V TL DO 0,50M | M2 | 678.5 | 0 | 0 |  | 0 | 3
PP |  |  |  | Tl. 0.300mm, plochy viz ACAD
VV |  |  |  | dle VV ... 678,5 = 678,500 [A]
TS |  |  |  | Položka zahrnuje: - nutné přemístění ornice z dočasných skládek vzdálených do 50m - rozprostření ornice v předepsané tloušťce v rovině a ve svahu do 1:5 Položka nezahrnuje: - x
P | 17 | 18242 |  | ZALOŽENÍ TRÁVNÍKU HYDROOSEVEM NA ORNICI | M2 | 1104 | 0 | 0 |  | 0 | 3
PP
VV |  |  |  | 678,5+425,5 = 1104,000 [A]
TS |  |  |  | Položka zahrnuje: - dodání předepsané travní směsi, hydroosev na ornici, zalévání, první pokosení, to vše bez ohledu na sklon terénu Položka nezahrnuje: - x
P | 18 | 18247 |  | OŠETŘOVÁNÍ TRÁVNÍKU | M2 | 1104 | 0 | 0 |  | 0 | 3
PP |  |  |  | Dle plochy ohumusování. 1x pokos se shrabáním a odvozem na skládku, případně dosev nevzešlých míst.
VV |  |  |  | 678,5+425,5 = 1104,000 [A]
TS |  |  |  | Položka zahrnuje: - pokosení se shrabáním, naložení shrabků na dopravní prostředek, s odvozem a se složením, to vše bez ohledu na sklon terénu - nutné zalití a hnojení Položka nezahrnuje: - x
P | 19 | 18351 |  | CHEMICKÉ ODPLEVELENÍ | M2 | 1104 | 0 | 0 |  | 0 | 3
PP |  |  |  | Dle plochy ohumusování.
VV |  |  |  | 678,5+425,5 = 1104,000 [A]
TS |  |  |  | Položka zahrnuje - celoplošný postřik a chemickou likvidace nežádoucích rostlin nebo jejích částí a zabránění jejich dalšímu růstu na urovnaném volném terénu Položka nezahrnuje: - x
SD |  | 2 |  | Základy |  |  |  | 0
P | 20 | 21197 |  | OPLÁŠTĚNÍ ODVODŇOVACÍCH ŽEBER Z GEOTEXTILIE | M2 | 56 | 0 | 0 |  | 0 | 3
PP |  |  |  | Obal v trativodu, gr. min. 100gr/m2.
VV |  |  |  | 28*4*0.5 = 56,000 [A]
TS |  |  |  | Položka zahrnuje: - dodávku a uložení předepsané fólie včetně potřebných přesahů - mimostaveništní a vnitrostaveništní dopravu Položka nezahrnuje: - x Způsob měření: - přesahy se nezapočítávají do výměry
P | 21 | 212635 |  | TRATIVODY KOMPL Z TRUB Z PLAST HM DN DO 150MM, RÝHA TŘ I | M | 28 | 0 | 0 |  | 0 | 3
PP |  |  |  | Pod plochou oparkování OA pro zasakování v Šdren.
VV |  |  |  | 28 = 28,000 [A]
TS |  |  |  | Položka zahrnuje: - platí pro kompletní konstrukce trativodů: - výkop rýhy předepsaného tvaru v dané třídě těžitelnosti, výplň, zásyp trativodu včetně dopravy, uložení přebytečného materiálu, dodávky předepsaného materiálu pro výplň a zásyp - zřízení spojovací vrstvy - zřízení podkladu a lože trativodu z předepsaného materiálu - dodávka a uložení trativodu předepsaného materiálu a profilu - obsyp trativodu předepsaným materiálem - ukončení trativodu zaústěním do potrubí nebo vodoteče, případně vybudování ukončujícího objektu (kapličky) dle VL - veškerý materiál, výrobky a polotovary, včetně mimostaveništní a vnitrostaveništní dopravy Položka nezahrnuje: - opláštění z geotextilie, fólie
P | 22 | 272314 |  | ZÁKLADY Z PROSTÉHO BETONU DO C25/30 | M3 | 1.152 | 0 | 0 |  | 0 | 3
PP |  |  |  | Základ pro vysavač, základ pro kompresor. C25/30-XF3.
VV |  |  |  | 2*0.8*0.8*0.9 = 1,152 [A]
TS |  |  |  | Položka zahrnuje: - dodání čerstvého betonu (betonové směsi) požadované kvality, jeho uložení do požadovaného tvaru při jakékoliv hustotě výztuže, konzistenci čerstvého betonu a způsobu hutnění, ošetření a ochranu betonu, - zhotovení nepropustného, mrazuvzdorného betonu a betonu požadované trvanlivosti a vlastností, užití potřebných přísad a technologií výroby betonu, - zřízení pracovních a dilatačních spar, včetně potřebných úprav, výplně, vložek, opracování, očištění a ošetření, - bednění požadovaných konstr. (i ztracené) s úpravou dle požadované kvality povrchu betonu, včetně odbedňovacích a odskružovacích prostředků, nátěrů zabraňujících soudržnosti betonu a bednění, - podpěrné konstr. (skruže) a lešení všech druhů pro bednění, vč. ochranných a bezpečnostních opatření a základů těchto konstrukcí a lešení, - vytvoření kotevních čel, kapes, nálitků a sedel, zřízení všech požadovaných otvorů, výklenků, prostupů, dutin, drážek a pod., vč. ztížení práce a úprav kolem nich, - úpravy pro osazení výztuže, doplňkových konstrukcí a vybavení, - úpravy povrchu pro položení požadované izolace, povlaků a nátěrů, případně vyspravení, - ztížení práce u kabelových a injektážních trubek a ostatních zařízení osazovaných do betonu, - konstrukce betonových kloubů, upevnění kotevních prvků a doplňkových konstrukcí, - nátěry zabraňující soudržnost betonu a bednění, - výplň, těsnění a tmelení spar a spojů, - opatření povrchů betonu izolací proti zemní vlhkosti v částech, kde přijdou do styku se zeminou nebo kamenivem, - případné zřízení spojovací vrstvy u základů, - úpravy pro osazení zařízení ochrany konstrukce proti vlivu bludných proudů, Položka nezahrnuje: - x
SD |  | 4 |  | Vodorovné konstrukce |  |  |  | 0
P | 23 | 45157 |  | PODKLADNÍ A VÝPLŇOVÉ VRSTVY Z KAMENIVA TĚŽENÉHO | M3 | 0.122 | 0 | 0 |  | 0 | 3
PP |  |  |  | Pod drenáží šachtou. ŠP 0/32 tl. 150mm. vč. nákupu a dovozu materiálu.
VV |  |  |  | 0.9*0.9*0.15 = 0,122 [A]
TS |  |  |  | Položka zahrnuje: - dodávku předepsaného kameniva - mimostaveništní a vnitrostaveništní dopravu a jeho uložení - není-li v zadávací dokumentaci uvedeno jinak, jedná se o nakupovaný materiál Položka nezahrnuje: - x
SD |  | 5 |  | Komunikace |  |  |  | 0
P | 24 | 56313 |  | VOZOVKOVÉ VRSTVY Z MECHANICKY ZPEVNĚNÉHO KAMENIVA TL. DO 150MM | M2 | 318.86 | 0 | 0 |  | 0 | 3
PP |  |  |  | vrstva MZK 0/45 komunikace tl. 150 mm.
VV |  |  |  | vozovka ... 318,86 = 318,860 [A]
TS |  |  |  | Položka zahrnuje: - dodání kameniva předepsané kvality a zrnitosti - rozprostření a zhutnění vrstvy v předepsané tloušťce - zřízení vrstvy bez rozlišení šířky, pokládání vrstvy po etapách Položka nezahrnuje: - postřiky, nátěry
P | 25 | 56333 |  | VOZOVKOVÉ VRSTVY ZE ŠTĚRKODRTI TL. DO 150MM | M2 | 86.8 | 0 | 0 |  | 0 | 3
PP |  |  |  | pod dlažbou chodníku a parkovacích stání ŠDa 0/32
VV |  |  |  | "plochy viz. ACAD" oddychová zóna u pozemního objektu ... 5,15 = 5,150 [A] chodník ... 11,25 = 11,250 [B] parkovací stání ... 70,40 = 70,400 [C] Celkem: A+B+C = 86,800 [D]
TS |  |  |  | Položka zahrnuje: - dodání kameniva předepsané kvality a zrnitosti - rozprostření a zhutnění vrstvy v předepsané tloušťce - zřízení vrstvy bez rozlišení šířky, pokládání vrstvy po etapách Položka nezahrnuje: - postřiky, nátěry
P | 26 | 56334 |  | VOZOVKOVÉ VRSTVY ZE ŠTĚRKODRTI TL. DO 200MM | M2 | 433.05 | 0 | 0 |  | 0 | 3
PP |  |  |  | tl. 200 mm pod vozovkou, pod parkovacími plochami ŠDa 0/63
VV |  |  |  | "plochy viz ACAD" vozovka ... 357,5 = 357,500 [A] parkovací stání ... 70,4 = 70,400 [B] oddychová zóna ... 5,15 = 5,150 [C] Celkem: A+B+C = 433,050 [D]
TS |  |  |  | Položka zahrnuje: - dodání kameniva předepsané kvality a zrnitosti - rozprostření a zhutnění vrstvy v předepsané tloušťce - zřízení vrstvy bez rozlišení šířky, pokládání vrstvy po etapách Položka nezahrnuje: - postřiky, nátěry
P | 27 | 56963 |  | ZPEVNĚNÍ KRAJNIC Z RECYKLOVANÉHO MATERIÁLU TL DO 150MM | M2 | 80.17 | 0 | 0 |  | 0 | 3
PP
VV |  |  |  | vlevo ... 30,27 = 30,270 [D] vpravo ... 49,9 = 49,900 [B] Celkem: D+B = 80,170 [C]
TS |  |  |  | Položka zahrnuje: - dodání recyklátu předepsané kvality a zrnitosti - očištění podkladu - uložení recyklátu dle předepsaného technologického předpisu, zhutnění vrstvy v předepsané tloušťce - zřízení vrstvy bez rozlišení šířky, pokládání vrstvy po etapách, Položka nezahrnuje: - postřiky, nátěry
P | 28 | 572123 |  | INFILTRAČNÍ POSTŘIK Z EMULZE DO 1,0KG/M2 | M2 | 318.86 | 0 | 0 |  | 0 | 3
PP |  |  |  | Na vrstvu MZK.
VV |  |  |  | 318,86 = 318,860 [A]
TS |  |  |  | Položka zahrnuje: - dodání všech předepsaných materiálů pro postřiky v předepsaném množství - provedení dle předepsaného technologického předpisu - zřízení vrstvy bez rozlišení šířky, pokládání vrstvy po etapách - úpravu napojení, ukončení Položka nezahrnuje: - x
P | 29 | 572213 |  | SPOJOVACÍ POSTŘIK Z EMULZE DO 0,5KG/M2 | M2 | 626 | 0 | 0 |  | 0 | 3
PP |  |  |  | Na odfrézovaný povrch a na nové ACP 16+ plochy viz ACAD 0,35 kg/m2
VV |  |  |  | nová komunikace ... 286,5 = 286,500 [A] na odfrézovanou vrstvu stávající komunikace ... 339,5 = 339,500 [B] Celkem: A+B = 626,000 [C]
TS |  |  |  | Položka zahrnuje: - dodání všech předepsaných materiálů pro postřiky v předepsaném množství - provedení dle předepsaného technologického předpisu - zřízení vrstvy bez rozlišení šířky, pokládání vrstvy po etapách - úpravu napojení, ukončení Položka nezahrnuje: - x
P | 30 | 574A34 |  | ASFALTOVÝ BETON PRO OBRUSNÉ VRSTVY ACO 11+ TL. 40MM | M2 | 626 | 0 | 0 |  | 0 | 3
PP |  |  |  | Obrusná vrstva ACO 11+, 40mm.
VV |  |  |  | 626 = 626,000 [A]
TS |  |  |  | Položka zahrnuje: - dodání směsi v požadované kvalitě - očištění podkladu - uložení směsi dle předepsaného technologického předpisu, zhutnění vrstvy v předepsané tloušťce - zřízení vrstvy bez rozlišení šířky, pokládání vrstvy po etapách, včetně pracovních spar a spojů - úpravu napojení, ukončení podél obrubníků, dilatačních zařízení, odvodňovacích proužků, odvodňovačů, vpustí, šachet a pod. Položka nezahrnuje: - postřiky, nátěry - těsnění podél obrubníků, dilatačních zařízení, odvodňovacích proužků, odvodňovačů, vpustí, šachet a pod.
P | 31 | 574E76 |  | ASFALTOVÝ BETON PRO PODKLADNÍ VRSTVY ACP 16+, 16S TL. 80MM | M2 | 293.61 | 0 | 0 |  | 0 | 3
PP |  |  |  | ACP 16+
VV |  |  |  | nová komunikace ... 293,61 = 293,610 [A]
TS |  |  |  | Položka zahrnuje: - dodání směsi v požadované kvalitě - očištění podkladu - uložení směsi dle předepsaného technologického předpisu, zhutnění vrstvy v předepsané tloušťce - zřízení vrstvy bez rozlišení šířky, pokládání vrstvy po etapách, včetně pracovních spar a spojů - úpravu napojení, ukončení podél obrubníků, dilatačních zařízení, odvodňovacích proužků, odvodňovačů, vpustí, šachet a pod. Položka nezahrnuje: - postřiky, nátěry - těsnění podél obrubníků, dilatačních zařízení, odvodňovacích proužků, odvodňovačů, vpustí, šachet a pod.
P | 32 | 57621 |  | POSYP KAMENIVEM DRCENÝM 5KG/M2 | M2 | 318.86 | 0 | 0 |  | 0 | 3
PP |  |  |  | Na vrstvu MZK v množství 3kg/m2, frakce 4/8
VV |  |  |  | na plochu MZK ... 318,86 = 318,860 [A]
TS |  |  |  | Položka zahrnuje: - dodání kameniva předepsané kvality a zrnitosti - posyp předepsaným množstvím Položka nezahrnuje: - x
P | 33 | 582611 |  | KRYTY Z BETON DLAŽDIC SE ZÁMKEM ŠEDÝCH TL 60MM DO LOŽE Z KAM | M2 | 11.2 | 0 | 0 |  | 0 | 3
PP
VV |  |  |  | chodník ... 11,2 = 11,200 [A]
TS |  |  |  | Položka zahrnuje: - dodání dlažebního materiálu v požadované kvalitě, dodání materiálu pro předepsané lože v tloušťce předepsané dokumentací a pro předepsanou výplň spar - očištění podkladu - uložení dlažby dle předepsaného technologického předpisu včetně předepsané podkladní vrstvy a předepsané výplně spar - zřízení vrstvy bez rozlišení šířky, pokládání vrstvy po etapách - úpravu napojení, ukončení podél obrubníků, dilatačních zařízení, odvodňovacích proužků, odvodňovačů, vpustí, šachet a pod., nestanoví-li zadávací dokumentace jinak Položka nezahrnuje: - postřiky, nátěry - těsnění podél obrubníků, dilatačních zařízení, odvodňovacích proužků, odvodňovačů, vpustí, šachet a pod.
P | 34 | 582612 |  | KRYTY Z BETON DLAŽDIC SE ZÁMKEM ŠEDÝCH TL 80MM DO LOŽE Z KAM | M2 | 75.65 | 0 | 0 |  | 0 | 3
PP |  |  |  | Lože 4/8 tl. 40mm.
VV |  |  |  | parkovaní místa ... 70,5 = 70,500 [A] u oddychové plochy ... 5,15 = 5,150 [B] celkem ... A+B = 75,650 [C]
TS |  |  |  | Položka zahrnuje: - dodání dlažebního materiálu v požadované kvalitě, dodání materiálu pro předepsané lože v tloušťce předepsané dokumentací a pro předepsanou výplň spar - očištění podkladu - uložení dlažby dle předepsaného technologického předpisu včetně předepsané podkladní vrstvy a předepsané výplně spar - zřízení vrstvy bez rozlišení šířky, pokládání vrstvy po etapách - úpravu napojení, ukončení podél obrubníků, dilatačních zařízení, odvodňovacích proužků, odvodňovačů, vpustí, šachet a pod., nestanoví-li zadávací dokumentace jinak Položka nezahrnuje: - postřiky, nátěry - těsnění podél obrubníků, dilatačních zařízení, odvodňovacích proužků, odvodňovačů, vpustí, šachet a pod.
SD |  | 7 |  | Přidružená stavební výroba |  |  |  | 0
P | 35 | 74601 | k | DEMONTÁŽ A PŘESUN KOMPRESORU | KUS | 1 | 0 | 0 |  | 0 | 3
PP |  |  |  | Demontáž kompresoru, vč. přesunu a montáže na nové místo, zapojení a revize.
VV |  |  |  | 1.000000 = 1,000 [A]
TS
P | 36 | 74602 | p | DEMONTÁŽ A PŘESUN VYSAVAČE | KUS | 1 | 0 | 0 |  | 0 | 3
PP |  |  |  | Demontáž vysavače, vč. přesunu a montáže na nové místo, zapojení a revize.
VV |  |  |  | 1.000000 = 1,000 [A]
TS
SD |  | 8 |  | Potrubí |  |  |  | 0
P | 37 | 895111 |  | DRENÁŽNÍ ŠACHTICE NORMÁLNÍ Z BETON DÍLCŮ ŠN 60 | KUS | 1 | 0 | 0 |  | 0 | 3
PP |  |  |  | Pro zasakování do okolního terénu bez dna - pouze skruže a poklop.
TS |  |  |  | Položka zahrnuje: - poklopy s rámem předepsaného materiálu a tvaru - dodání a osazení předepsaných skruží požadovaného tvaru a vlastností, jejich skladování - dopravu vnitrostaveništní i mimostaveništní - výplň, těsnění a tmelení spár a spojů - očištění a ošetření úložných ploch - předepsané podkladní konstrukce Položka nezahrnuje: - x
SD |  | 9 |  | Ostatní konstrukce a práce |  |  |  | 0
P | 38 | 914113 |  | DOPRAVNÍ ZNAČKY ZÁKLADNÍ VELIKOSTI OCELOVÉ NEREFLEXNÍ - DEMONTÁŽ | KUS | 3 | 0 | 0 |  | 0 | 3
PP |  |  |  | Demontáž značek DZ.
VV |  |  |  | "B2, P4, B24a"
TS |  |  |  | Položka zahrnuje: - odstranění, demontáž a odklizení materiálu s odvozem na předepsané místo Položka nezahrnuje: - x
P | 39 | 914121 |  | DOPRAVNÍ ZNAČKY ZÁKLADNÍ VELIKOSTI OCELOVÉ FÓLIE TŘ 1 - DODÁVKA A MONTÁŽ | KUS | 4 | 0 | 0 |  | 0 | 3
PP
VV |  |  |  | B2 ... 1 = 1,000 [A] IP12 ... 1 = 1,000 [B] IP11a ... 1 = 1,000 [C] IP4b ... 1 = 1,000 [D] Celkem ... A+B+C+D = 4,000 [E]
TS |  |  |  | Položka zahrnuje: - dodávku a montáž značek v požadovaném provedení Položka nezahrnuje: - x
P | 40 | 914913 |  | SLOUPKY A STOJKY DZ Z OCEL TRUBEK ZABETON DEMONTÁŽ | KUS | 3 | 0 | 0 |  | 0 | 3
PP |  |  |  | Demontáž DZ. V rozsahu napojení ČSPH.
TS |  |  |  | Položka zahrnuje: - odstranění, demontáž a odklizení materiálu s odvozem na předepsané místo Položka nezahrnuje: - x
P | 41 | 914921 |  | SLOUPKY A STOJKY DOPRAVNÍCH ZNAČEK Z OCEL TRUBEK DO PATKY - DODÁVKA A MONTÁŽ | KUS | 4 | 0 | 0 |  | 0 | 3
PP
TS |  |  |  | Položka zahrnuje: - sloupky - upevňovací zařízení - osazení (betonová patka, zemní práce) Položka nezahrnuje: - x
P | 42 | 915111 |  | VODOROVNÉ DOPRAVNÍ ZNAČENÍ BARVOU HLADKÉ - DODÁVKA A POKLÁDKA | M2 | 30.375 | 0 | 0 |  | 0 | 3
PP
VV |  |  |  | parkovací místa ... 4*5*0,125 = 2,500 [A] V4 ... (64+47,5)*0,25 = 27,875 [B] Celkem ... A+B = 30,375 [C]
TS |  |  |  | Položka zahrnuje: - dodání a pokládku nátěrového materiálu - předznačení a reflexní úpravu Položka nezahrnuje: - x Způsob měření: - měří se pouze natíraná plocha
P | 43 | 91551 |  | VODOROVNÉ DOPRAVNÍ ZNAČENÍ - PŘEDEM PŘIPRAVENÉ SYMBOLY | KUS | 1 | 0 | 0 |  | 0 | 3
PP
VV |  |  |  | invalida ... 1 = 1,000 [A]
TS |  |  |  | Položka zahrnuje: - dodání a pokládku předepsaného symbolu - předznačení a reflexní úpravu Položka nezahrnuje: - x
P | 44 | 917223 |  | SILNIČNÍ A CHODNÍKOVÉ OBRUBY Z BETONOVÝCH OBRUBNÍKŮ ŠÍŘ 100MM | M | 16 | 0 | 0 |  | 0 | 3
PP |  |  |  | obruby chodníkové 25/10
VV |  |  |  | 10,0+6 = 16,000 [A]
TS |  |  |  | Položka zahrnuje: - dodání a pokládku betonových obrubníků o rozměrech předepsaných zadávací dokumentací - betonové lože i boční betonovou opěrku Položka nezahrnuje: - x
P | 45 | 917224 | a | SILNIČNÍ A CHODNÍKOVÉ OBRUBY Z BETONOVÝCH OBRUBNÍKŮ ŠÍŘ 150MM | M | 16 | 0 | 0 |  | 0 | 3
PP |  |  |  | Nájezdový obrubník 15/15-n. U stání OA.
VV |  |  |  | 16 = 16,000 [A]
TS |  |  |  | Položka zahrnuje: - dodání a pokládku betonových obrubníků o rozměrech předepsaných zadávací dokumentací - betonové lože i boční betonovou opěrku Položka nezahrnuje: - x
P | 46 | 917224 | b | SILNIČNÍ A CHODNÍKOVÉ OBRUBY Z BETONOVÝCH OBRUBNÍKŮ ŠÍŘ 150MM | M | 57.3 | 0 | 0 |  | 0 | 3
PP |  |  |  | silniční obruby
VV |  |  |  | 8,4+3,5+13,3+11,6+20,5 = 57,300 [A]
TS |  |  |  | Položka zahrnuje: - dodání a pokládku betonových obrubníků o rozměrech předepsaných zadávací dokumentací - betonové lože i boční betonovou opěrku Položka nezahrnuje: - x
P | 47 | 919111 |  | ŘEZÁNÍ ASFALTOVÉHO KRYTU VOZOVEK TL DO 50MM | M | 23 | 0 | 0 |  | 0 | 3
PP
VV |  |  |  | "mezi původní a novou vozovkou" 14,2+5,5+3,3 = 23,000 [A]
TS |  |  |  | Položka zahrnuje: - řezání vozovkové vrstvy v předepsané tloušťce - spotřeba vody Položka nezahrnuje: - x
P | 48 | 931316 |  | TĚSNĚNÍ DILATAČ SPAR ASF ZÁLIVKOU PRŮŘ DO 800MM2 | M | 23 | 0 | 0 |  | 0 | 3
PP
VV |  |  |  | "viz položka 919911" 23,0 = 23,000 [A]
TS |  |  |  | Položka zahrnuje: - dodávku a osazení předepsaného materiálu - očištění ploch spáry před úpravou - očištění okolí spáry po úpravě Položka nezahrnuje: - těsnící profil
P | 49 | 93811 |  | OČIŠTĚNÍ ASFALTOVÝCH VOZOVEK UMYTÍM VODOU | M2 | 626 | 0 | 0 |  | 0 | 3
PP
VV |  |  |  | 626 = 626,000 [A]
TS |  |  |  | Položka zahrnuje: - očištění předepsaným způsobem - odklizení vzniklého odpadu Položka nezahrnuje: - x
P | 50 | 966157 |  | BOURÁNÍ KONSTRUKCÍ Z PROST BETONU S ODVOZEM DO 16KM | M3 | 5.6 | 0 | 0 |  | 0 | 3
PP |  |  |  | Bourání základů pro bilboard. 4KS. Uvolnění prostoru pro parkoviště OA. Odstranění pův. základů Vysavače a kompresoru.
VV |  |  |  | 4 = 4,000 [A] 2*1,0*0,8*1,0 = 1,600 [B] Celkem: A+B = 5,600 [C]
TS |  |  |  | Položka zahrnuje: - rozbourání konstrukce bez ohledu na použitou technologii - veškeré pomocné konstrukce (lešení a pod.) - veškerou manipulaci s vybouranou sutí a hmotami včetně uložení na skládku - veškeré další práce plynoucí z technologického předpisu a z platných předpisů Položka nezahrnuje: - poplatek za skládku, který se vykazuje v položce 0141** (s výjimkou malého množství bouraného materiálu, kde je možné poplatek zahrnout do jednotkové ceny bourání – tento fakt musí být uveden v doplňujícím textu k položce)

## 181.1
EstiCon |  |  |  | Firma: | [6 empty] | 3
Soupis prací objektu
S | Stavba: | 2024/0195 |  | II/416 Blučina obchvat, NN |  |  | 181.1 | 0 |  | 0 | 2
O | Rozpočet: | 181.1 |  | DIO pro objízdnou trasu | [5 empty] | 0.15 | 2
Typ | Poř. číslo | Kód položky | Varianta | Název Položky | MJ | Množství | Cena |  | Cenová soustava | 0.21
[7 empty] | Jednotková | Celkem
0 | 1 | 2 | 3 | 4 | 5 | 6 | 7 | 8 | 9
SD |  | 9 |  | Ostatní konstrukce a práce |  |  |  | 0
P | 1 | 914122 |  | DOPRAVNÍ ZNAČKY ZÁKLADNÍ VELIKOSTI OCELOVÉ FÓLIE TŘ 1 - MONTÁŽ S PŘEMÍSTĚNÍM | KUS | 60 | 0 | 0 |  | 0 | 3
PP
VV |  |  |  | IS11b, Blučina, Opatovice, . . . 17 = 17,000 [A] IS11c, šipka, . . . 8 = 8,000 [B] B1 . . . 7 = 7,000 [C] E13 . . . 7 = 7,000 [D] E3a . . . 6 = 6,000 [E] IP10a . . . 3 = 3,000 [F] IP10b . . . 3 = 3,000 [G] IP22 . . . 6 = 6,000 [H] IS11a . . . 3 = 3,000 [I] Celkem: A+B+C+D+E+F+G+H+I = 60,000 [K]
TS |  |  |  | Položka zahrnuje: - dopravu demontované značky z dočasné skládky - osazení a montáž značky na místě určeném projektem - nutnou opravu poškozených částí Položka nezahrnuje: - dodávku značky
P | 2 | 914123 |  | DOPRAVNÍ ZNAČKY ZÁKLADNÍ VELIKOSTI OCELOVÉ FÓLIE TŘ 1 - DEMONTÁŽ | KUS | 60 | 0 | 0 |  | 0 | 3
PP
TS |  |  |  | Položka zahrnuje: - odstranění, demontáž a odklizení materiálu s odvozem na předepsané místo Položka nezahrnuje: - x
P | 3 | 914129 |  | DOPRAV ZNAČKY ZÁKLAD VEL OCEL FÓLIE TŘ 1 - NÁJEMNÉ | KSDEN | 27600 | 0 | 0 |  | 0 | 3
PP
VV |  |  |  | 460*60 = 27600,000 [A]
TS |  |  |  | Položka zahrnuje: - sazbu za pronájem dopravních značek a zařízení Položka nezahrnuje: - x Způsob měření: - počet jednotek je určen jako součin počtu značek a počtu dní použití
P | 4 | 914942 |  | SLOUPKY A STOJKY DZ Z HLINÍK TRUBEK DO PATKY MONT S PŘESUNEM | KUS | 51 | 0 | 0 |  | 0 | 3
PP
TS |  |  |  | Položka zahrnuje: - dopravu demontovaného zařízení z dočasné skládky - osazení a montáž zařízení na místě určeném projektem - nutnou opravu poškozených částí Položka nezahrnuje: - dodávku sloupku, stojky a upevňovacího zařízení
P | 5 | 914943 |  | SLOUPKY A STOJKY DZ Z HLINÍK TRUBEK DO PATKY DEMONTÁŽ | KUS | 51 | 0 | 0 |  | 0 | 3
PP
TS |  |  |  | Položka zahrnuje: - odstranění, demontáž a odklizení materiálu s odvozem na předepsané místo Položka nezahrnuje: - x
P | 6 | 914949 |  | SLOUPKY A STOJKY DZ Z HLINÍK TRUBEK DO PATKY - NÁJEMNÉ | KSDEN | 23460 | 0 | 0 |  | 0 | 3
PP
VV |  |  |  | 460*51 = 23460,000 [A]
TS |  |  |  | Položka zahrnuje: - sazbu za pronájem dopravních značek a zařízení Položka nezahrnuje: - x Způsob měření: - očet měrných jednotek se určí jako součin počtu sloupků a počtu dní použití
P | 7 | 916122 |  | DOPRAV SVĚTLO VÝSTRAŽ SOUPRAVA 3KS - MONTÁŽ S PŘESUNEM | KUS | 2 | 0 | 0 |  | 0 | 3
PP |  |  |  | Osazení provizorního značení. 3X světlo.
TS |  |  |  | Položka zahrnuje: - přemístění zařízení z dočasné skládky a jeho osazení a montáž na místě určeném projektem - údržbu po celou dobu trvání funkce - náhradu zničených nebo ztracených kusů - nutnou opravu poškozených částí - napájení z baterie včetně záložní baterie Položka nezahrnuje: - x
P | 8 | 916123 |  | DOPRAV SVĚTLO VÝSTRAŽ SOUPRAVA 3KS - DEMONTÁŽ | KUS | 2 | 0 | 0 |  | 0 | 3
PP
TS |  |  |  | Položka zahrnuje: - odstranění, demontáž a odklizení materiálu s odvozem na předepsané místo Položka nezahrnuje: - x
P | 9 | 916129 |  | DOPRAV SVĚTLO VÝSTRAŽ SOUPRAVA 3KS - NÁJEMNÉ | KSDEN | 920 | 0 | 0 |  | 0 | 3
PP
VV |  |  |  | 460*2 = 920,000 [A]
TS |  |  |  | Položka zahrnuje: - sazbu za pronájem zařízení Položka nezahrnuje: - x Způsob měření: - součin počtu zařízení a počtu dní použití.
P | 10 | 916322 |  | DOPRAVNÍ ZÁBRANY Z2 S FÓLIÍ TŘ 2 - MONTÁŽ S PŘESUNEM | KUS | 2 | 0 | 0 |  | 0 | 3
PP
TS |  |  |  | Položka zahrnuje: - přemístění zařízení z dočasné skládky a jeho osazení a montáž na místě určeném projektem - údržbu po celou dobu trvání funkce - náhradu zničených nebo ztracených kusů - nutnou opravu poškozených částí Položka nezahrnuje: - x
P | 11 | 916323 |  | DOPRAVNÍ ZÁBRANY Z2 S FÓLIÍ TŘ 2 - DEMONTÁŽ | KUS | 2 | 0 | 0 |  | 0 | 3
PP
TS |  |  |  | Položka zahrnuje: - odstranění, demontáž a odklizení materiálu s odvozem na předepsané místo Položka nezahrnuje: - x
P | 12 | 916329 |  | DOPRAVNÍ ZÁBRANY Z2 S FÓLIÍ TŘ 2 - NÁJEMNÉ | KSDEN | 920 | 0 | 0 |  | 0 | 3
PP
VV |  |  |  | 460*2 = 920,000 [A]
TS |  |  |  | Položka zahrnuje: - sazbu za pronájem zařízení Položka nezahrnuje: - x Způsob měření: - součin počtu zařízení a počtu dní použití.
P | 13 | 916712 |  | UPEVŇOVACÍ KONSTR - PODKLADNÍ DESKA POD 28KG - MONTÁŽ S PŘESUNEM | KUS | 51 | 0 | 0 |  | 0 | 3
PP
VV |  |  |  | B1 . . . 7*1 k = 7,000 [A] E13 . . . 0 k = 0,000 [B] E3a . . . 0 k = 0,000 [C] IP10a . . . 3*1 k = 3,000 [D] IP10b . . . 3*1 k = 3,000 [E] IP22 . . . 6*1 k = 6,000 [F] IS11a . . . 3*1 k = 3,000 [G] IS11b . . . 17*1 k = 17,000 [H] IS11c . . . 8*1 k = 8,000 [I] Z2 . . . 2*2 k = 4,000 [J] Celkem: A+B+C+D+E+F+G+H+I+J = 51,000 [K]
TS |  |  |  | Položka zahrnuje: - přemístění zařízení z dočasné skládky a jeho osazení a montáž na místě určeném projektem - údržbu po celou dobu trvání funkce - náhradu zničených nebo ztracených kusů - nutnou opravu poškozených částí Položka nezahrnuje: - x
P | 14 | 916713 |  | UPEVŇOVACÍ KONSTR - PODKLADNÍ DESKA POD 28KG - DEMONTÁŽ | KUS | 51 | 0 | 0 |  | 0 | 3
PP
TS |  |  |  | Položka zahrnuje: - odstranění, demontáž a odklizení materiálu s odvozem na předepsané místo Položka nezahrnuje: - x
P | 15 | 916719 |  | UPEVŇOVACÍ KONSTR - PODKLAD DESKA POD 28KG - NÁJEMNÉ | KSDEN | 23460 | 0 | 0 |  | 0 | 3
PP
VV |  |  |  | 460*51 = 23460,000 [A]
TS |  |  |  | Položka zahrnuje: - sazbu za pronájem zařízení Položka nezahrnuje: - x Způsob měření: - počet měrných jednotek se určí jako součin počtu zařízení a počtu dní použití.

## 181.2
EstiCon |  |  |  | Firma: | [6 empty] | 3
Soupis prací objektu
S | Stavba: | 2024/0195 |  | II/416 Blučina obchvat, NN |  |  | 181.2 | 0 |  | 0 | 2
O | Rozpočet: | 181.2 |  | DIO pro okružní křižovatku (SO 111) | [5 empty] | 0.15 | 2
Typ | Poř. číslo | Kód položky | Varianta | Název Položky | MJ | Množství | Cena |  | Cenová soustava | 0.21
[7 empty] | Jednotková | Celkem
0 | 1 | 2 | 3 | 4 | 5 | 6 | 7 | 8 | 9
SD |  | 9 |  | Ostatní konstrukce a práce |  |  |  | 0
P | 1 | 914122 |  | DOPRAVNÍ ZNAČKY ZÁKLADNÍ VELIKOSTI OCELOVÉ FÓLIE TŘ 1 - MONTÁŽ S PŘEMÍSTĚNÍM | KUS | 14 | 0 | 0 |  | 0 | 3
PP |  |  |  | Přesun dopravních značek mezi jednotlivými etapami výstavby, čerpání dle potřeb zhotovitele.
VV |  |  |  | A10... 2 = 2,000 [A] A15... 3 = 3,000 [B] B20a... 4 = 4,000 [C] B26... 2 = 2,000 [D] E3a... 2 = 2,000 [E] E7b... 1 = 1,000 [F] Celkem: A+B+C+D+E+F = 14,000 [G]
TS |  |  |  | Položka zahrnuje: - dopravu demontované značky z dočasné skládky - osazení a montáž značky na místě určeném projektem - nutnou opravu poškozených částí Položka nezahrnuje: - dodávku značky
P | 2 | 914123 |  | DOPRAVNÍ ZNAČKY ZÁKLADNÍ VELIKOSTI OCELOVÉ FÓLIE TŘ 1 - DEMONTÁŽ | KUS | 14 | 0 | 0 |  | 0 | 3
PP
VV |  |  |  | A10... 2 = 2,000 [A] A15... 3 = 3,000 [B] B20a... 4 = 4,000 [C] B26... 2 = 2,000 [D] E3a... 2 = 2,000 [E] E7b... 1 = 1,000 [F] Celkem: A+B+C+D+E+F = 14,000 [G]
TS |  |  |  | Položka zahrnuje: - odstranění, demontáž a odklizení materiálu s odvozem na předepsané místo Položka nezahrnuje: - x
P | 3 | 914129 |  | DOPRAV ZNAČKY ZÁKLAD VEL OCEL FÓLIE TŘ 1 - NÁJEMNÉ | KSDEN | 2100 | 0 | 0 |  | 0 | 3
PP
VV |  |  |  | "A10... 2" "A15... 3" "B20a... 4" "B26... 2" "E3a... 2" "E7b... 1" "pronájem na 5 měsíců" 5*30*14 = 2100,000 [A]
TS |  |  |  | Položka zahrnuje: - sazbu za pronájem dopravních značek a zařízení Položka nezahrnuje: - x Způsob měření: - počet jednotek je určen jako součin počtu značek a počtu dní použití
P | 4 | 914942 |  | SLOUPKY A STOJKY DZ Z HLINÍK TRUBEK DO PATKY MONT S PŘESUNEM | KUS | 30 | 0 | 0 |  | 0 | 3
PP |  |  |  | Přesun dopravních značek mezi jednotlivými etapami výstavby, čerpání dle potřeb zhotovitele.
VV |  |  |  | A10... 2 = 2,000 [A] A15... 3 = 3,000 [B] B20a... 4 = 4,000 [C] B26... 2 = 2,000 [D] Z4... 19 = 19,000 [E] Celkem: A+B+C+D+E = 30,000 [F]
TS |  |  |  | Položka zahrnuje: - dopravu demontovaného zařízení z dočasné skládky - osazení a montáž zařízení na místě určeném projektem - nutnou opravu poškozených částí Položka nezahrnuje: - dodávku sloupku, stojky a upevňovacího zařízení
P | 5 | 914943 |  | SLOUPKY A STOJKY DZ Z HLINÍK TRUBEK DO PATKY DEMONTÁŽ | KUS | 30 | 0 | 0 |  | 0 | 3
PP
VV |  |  |  | A10... 2 = 2,000 [A] A15... 3 = 3,000 [B] B20a... 4 = 4,000 [C] B26... 2 = 2,000 [D] Z4... 19 = 19,000 [E] Celkem: A+B+C+D+E = 30,000 [F]
TS |  |  |  | Položka zahrnuje: - odstranění, demontáž a odklizení materiálu s odvozem na předepsané místo Položka nezahrnuje: - x
P | 6 | 914949 |  | SLOUPKY A STOJKY DZ Z HLINÍK TRUBEK DO PATKY NÁJEMNÉ | KSDEN | 4500 | 0 | 0 |  | 0 | 3
PP
VV |  |  |  | "A10... 2" "A15... 3" "B20a... 4" "B26... 2" "Z4... 19" "pronájem na 5 měsíců" 5*30*30 = 4500,000 [A]
TS |  |  |  | Položka zahrnuje: - sazbu za pronájem dopravních značek a zařízení Položka nezahrnuje: - x Způsob měření: - očet měrných jednotek se určí jako součin počtu sloupků a počtu dní použití
P | 7 | 915321 |  | VODOR DOPRAV ZNAČ Z FÓLIE DOČAS ODSTRANITEL - DOD A POKLÁDKA | M2 | 3 | 0 | 0 |  | 0 | 3
PP |  |  |  | Příčná čára V5 před semaforem. Šířky 0.25m.
VV |  |  |  | V5... (0.25*3)*4 = 3,000 [A]
TS |  |  |  | Položka zahrnuje: - dodání a pokládku předepsané fólie - předznačení Položka nezahrnuje: - x
P | 8 | 915322 |  | VODOR DOPRAV ZNAČ Z FÓLIE DOČAS ODSTRANITEL - ODSTRANĚNÍ | M2 | 3 | 0 | 0 |  | 0 | 3
PP |  |  |  | Příčná čára V5 před semaforem. Šířky 0.25m.
VV |  |  |  | V5... (0.25*3)*4 = 3,000 [A]
TS |  |  |  | Položka zahrnuje: - odstranění značení bez ohledu na způsob provedení (zatření, zbroušení) - odklizení vzniklé suti Položka nezahrnuje: - x
P | 9 | 916112 |  | DOPRAV SVĚTLO VÝSTRAŽ SAMOSTATNÉ - MONTÁŽ S PŘESUNEM | KUS | 3 | 0 | 0 |  | 0 | 3
PP |  |  |  | Světlo na značce A15. Přesun dopravních značek mezi jednotlivými etapami výstavby, čerpání dle potřeb zhotovitele.
TS |  |  |  | Položka zahrnuje: - přemístění zařízení z dočasné skládky a jeho osazení a montáž na místě určeném projektem - údržbu po celou dobu trvání funkce - náhradu zničených nebo ztracených kusů - nutnou opravu poškozených částí - napájení z baterie včetně záložní baterie Položka nezahrnuje: - x
P | 10 | 916113 |  | DOPRAV SVĚTLO VÝSTRAŽ SAMOSTATNÉ - DEMONTÁŽ | KUS | 3 | 0 | 0 |  | 0 | 3
PP |  |  |  | Světlo na značce A15.
TS |  |  |  | Položka zahrnuje: - odstranění, demontáž a odklizení materiálu s odvozem na předepsané místo Položka nezahrnuje: - x
P | 11 | 916119 |  | DOPRAV SVĚTLO VÝSTRAŽ SAMOSTATNÉ - NÁJEMNÉ | KSDEN | 450 | 0 | 0 |  | 0 | 3
PP |  |  |  | Světlo na značce A15.
VV |  |  |  | "pronájem na 5 měsíců" 5*30*3 = 450,000 [A]
TS |  |  |  | Položka zahrnuje: - sazbu za pronájem zařízení Položka nezahrnuje: - x Způsob měření: - součin počtu zařízení a počtu dní použití.
P | 12 | 916152 |  | SEMAFOROVÁ PŘENOSNÁ SOUPRAVA - MONTÁŽ S PŘESUNEM | KUS | 1 | 0 | 0 |  | 0 | 3
PP |  |  |  | Přesun dopravních značek mezi jednotlivými etapami výstavby, čerpání dle potřeb zhotovitele.
TS |  |  |  | Položka zahrnuje: - přemístění zařízení z dočasné skládky a jeho osazení a montáž na místě určeném projektem - údržbu po celou dobu trvání funkce - náhradu zničených nebo ztracených kusů - nutnou opravu poškozených částí - napájení z baterie včetně záložní baterie Položka nezahrnuje: - x
P | 13 | 916153 |  | SEMAFOROVÁ PŘENOSNÁ SOUPRAVA - DEMONTÁŽ | KUS | 1 | 0 | 0 |  | 0 | 3
PP
TS |  |  |  | Položka zahrnuje: - odstranění, demontáž a odklizení materiálu s odvozem na předepsané místo Položka nezahrnuje: - x
P | 14 | 916159 |  | SEMAFOROVÁ PŘENOSNÁ SOUPRAVA - NÁJEMNÉ | KSDEN | 150 | 0 | 0 |  | 0 | 3
PP
VV |  |  |  | "pronájem na 5 měsíců" 5*30*1 = 150,000 [A]
TS |  |  |  | Položka zahrnuje: - sazbu za pronájem zařízení Položka nezahrnuje: - x Způsob měření: - součin počtu zařízení a počtu dní použití.
P | 15 | 916352 |  | SMĚROVACÍ DESKY Z4 OBOUSTR S FÓLIÍ TŘ 1 - MONTÁŽ S PŘESUNEM | KUS | 19 | 0 | 0 |  | 0 | 3
PP |  |  |  | Přesun dopravních značek mezi jednotlivými etapami výstavby, čerpání dle potřeb zhotovitele.
TS |  |  |  | Položka zahrnuje: - přemístění zařízení z dočasné skládky a jeho osazení a montáž na místě určeném projektem - údržbu po celou dobu trvání funkce - náhradu zničených nebo ztracených kusů - nutnou opravu poškozených částí Položka nezahrnuje: - x
P | 16 | 916353 |  | SMĚROVACÍ DESKY Z4 OBOUSTR S FÓLIÍ TŘ 1 - DEMONTÁŽ | KUS | 19 | 0 | 0 |  | 0 | 3
PP
TS |  |  |  | Položka zahrnuje: - odstranění, demontáž a odklizení materiálu s odvozem na předepsané místo Položka nezahrnuje: - x
P | 17 | 916359 |  | SMĚROVACÍ DESKY Z4 OBOUSTR S FÓLIÍ TŘ 1 - NÁJEMNÉ | KSDEN | 2850 | 0 | 0 |  | 0 | 3
PP
VV |  |  |  | "pronájem na 5 měsíců" 5*30*19 = 2850,000 [A]
TS |  |  |  | Položka zahrnuje: - sazbu za pronájem zařízení Položka nezahrnuje: - x Způsob měření: - součin počtu zařízení a počtu dní použití.
P | 18 | 916712 |  | UPEVŇOVACÍ KONSTR - PODKLADNÍ DESKA POD 28KG - MONTÁŽ S PŘESUNEM | KUS | 30 | 0 | 0 |  | 0 | 3
PP |  |  |  | Přesun dopravních značek mezi jednotlivými etapami výstavby, čerpání dle potřeb zhotovitele.
VV |  |  |  | A10... 2 = 2,000 [A] A15... 3 = 3,000 [B] B20a... 4 = 4,000 [C] B26... 2 = 2,000 [D] Z4... 19 = 19,000 [E] Celkem: A+B+C+D+E = 30,000 [F]
TS |  |  |  | Položka zahrnuje: - přemístění zařízení z dočasné skládky a jeho osazení a montáž na místě určeném projektem - údržbu po celou dobu trvání funkce - náhradu zničených nebo ztracených kusů - nutnou opravu poškozených částí Položka nezahrnuje: - x
P | 19 | 916713 |  | UPEVŇOVACÍ KONSTR - PODKLADNÍ DESKA POD 28KG - DEMONTÁŽ | KUS | 30 | 0 | 0 |  | 0 | 3
PP
VV |  |  |  | A10... 2 = 2,000 [A] A15... 3 = 3,000 [B] B20a... 4 = 4,000 [C] B26... 2 = 2,000 [D] Z4... 19 = 19,000 [E] Celkem: A+B+C+D+E = 30,000 [F]
TS |  |  |  | Položka zahrnuje: - odstranění, demontáž a odklizení materiálu s odvozem na předepsané místo Položka nezahrnuje: - x
P | 20 | 916719 |  | UPEVŇOVACÍ KONSTR - PODKLAD DESKA POD 28KG - NÁJEMNÉ | KSDEN | 4500 | 0 | 0 |  | 0 | 3
PP
VV |  |  |  | "A10... 2" "A15... 3" "B20a... 4" "B26... 2" "Z4... 19" "pronájem na 5 měsíců" 5*30*30 = 4500,000 [A]
TS |  |  |  | Položka zahrnuje: - sazbu za pronájem zařízení Položka nezahrnuje: - x Způsob měření: - počet měrných jednotek se určí jako součin počtu zařízení a počtu dní použití.

## 181.3
EstiCon |  |  |  | Firma: | [6 empty] | 3
Soupis prací objektu
S | Stavba: | 2024/0195 |  | II/416 Blučina obchvat, NN |  |  | 181.3 | 0 |  | 0 | 2
O | Rozpočet: | 181.3 |  | Revitalizace povrchu - objízdné trasy | [5 empty] | 0.15 | 2
Typ | Poř. číslo | Kód položky | Varianta | Název Položky | MJ | Množství | Cena |  | Cenová soustava | 0.21
[7 empty] | Jednotková | Celkem
0 | 1 | 2 | 3 | 4 | 5 | 6 | 7 | 8 | 9
SD |  | 1 |  | Zemní práce |  |  |  | 0
P | 1 | 11372 |  | FRÉZOVÁNÍ ZPEVNĚNÝCH PLOCH ASFALTOVÝCH | M3 | 110 | 0 | 0 |  | 0 | 3
PP |  |  |  | Odvoz a likvidace v režii zhotovitele. K rondelu na ZÚ.
VV |  |  |  | 1000*0.11 = 110,000 [A]
TS |  |  |  | Položka zahrnuje: - veškerou manipulaci s vybouranou sutí a s vybouranými hmotami vč. uložení na skládku. Položka nezahrnuje: - poplatek za skládku
SD |  | 5 |  | Komunikace |  |  |  | 0
P | 2 | 572213 |  | SPOJOVACÍ POSTŘIK Z EMULZE DO 0,5KG/M2 | M2 | 1000 | 0 | 0 |  | 0 | 3
PP |  |  |  | 0,35 kg/m2 na podkladní vrstvu pod obrus.
TS |  |  |  | Položka zahrnuje: - dodání všech předepsaných materiálů pro postřiky v předepsaném množství - provedení dle předepsaného technologického předpisu - zřízení vrstvy bez rozlišení šířky, pokládání vrstvy po etapách - úpravu napojení, ukončení Položka nezahrnuje: - x
P | 3 | 572223 |  | SPOJOVACÍ POSTŘIK Z EMULZE DO 1,0KG/M2 | M2 | 1000 | 0 | 0 |  | 0 | 3
PP |  |  |  | 0,65kg/m2 na odfrézovaný povrch.
TS |  |  |  | Položka zahrnuje: - dodání všech předepsaných materiálů pro postřiky v předepsaném množství - provedení dle předepsaného technologického předpisu - zřízení vrstvy bez rozlišení šířky, pokládání vrstvy po etapách - úpravu napojení, ukončení Položka nezahrnuje: - x
P | 4 | 574A44 |  | ASFALTOVÝ BETON PRO OBRUSNÉ VRSTVY ACO 11+ TL. 50MM | M2 | 1000 | 0 | 0 |  | 0 | 3
PP |  |  |  | K rondelu na ZÚ.
VV |  |  |  | 2780-1810 = 970,000 [A] 30 = 30,000 [B] Celkem: A+B = 1000,000 [C]
TS |  |  |  | Položka zahrnuje: - dodání směsi v požadované kvalitě - očištění podkladu - uložení směsi dle předepsaného technologického předpisu, zhutnění vrstvy v předepsané tloušťce - zřízení vrstvy bez rozlišení šířky, pokládání vrstvy po etapách, včetně pracovních spar a spojů - úpravu napojení, ukončení podél obrubníků, dilatačních zařízení, odvodňovacích proužků, odvodňovačů, vpustí, šachet a pod. Položka nezahrnuje: - postřiky, nátěry - těsnění podél obrubníků, dilatačních zařízení, odvodňovacích proužků, odvodňovačů, vpustí, šachet a pod.
P | 5 | 574E56 |  | ASFALTOVÝ BETON PRO PODKLADNÍ VRSTVY ACP 16+, 16S TL. 60MM | M2 | 1000 | 0 | 0 |  | 0 | 3
PP |  |  |  | K rondelu na ZÚ.
TS |  |  |  | Položka zahrnuje: - dodání směsi v požadované kvalitě - očištění podkladu - uložení směsi dle předepsaného technologického předpisu, zhutnění vrstvy v předepsané tloušťce - zřízení vrstvy bez rozlišení šířky, pokládání vrstvy po etapách, včetně pracovních spar a spojů - úpravu napojení, ukončení podél obrubníků, dilatačních zařízení, odvodňovacích proužků, odvodňovačů, vpustí, šachet a pod. Položka nezahrnuje: - postřiky, nátěry - těsnění podél obrubníků, dilatačních zařízení, odvodňovacích proužků, odvodňovačů, vpustí, šachet a pod.
P | 6 | 57791A |  | VÝSPRAVA VÝTLUKŮ SMĚSÍ ACO (HMOTNOST) | T | 300 | 0 | 0 |  | 0 | 3
PP |  |  |  | lokální vyprávky - objízdné trasy - přesná místa budou určena investorem po domluvě, "čerpání se souhlasem investora" vyspravení výtluků vozovky asfaltovým betonem ACO11 tl. vrstvy do 50mm, spojovací nátěr z asf. emulze v množství 0,50 kg/m2, proříznutí v místech napojení, asfaltová zálivka modifikovaná, vč. odvozu a likvidace vybouraného materiálu v režii zhotovitele.
TS |  |  |  | Položka zahrnuje: - odfrézování nebo jiné odstranění poškozených vozovkových vrstev - zaříznutí hran - vyčištění - nátěr - dodání a výplň předepsanou zhutněnou balenou asfaltovou směsí - asfaltová zálivka Položka nezahrnuje: - x
P | 7 | 577A2 |  | VÝSPRAVA TRHLIN ASFALTOVOU ZÁLIVKOU MODIFIK | M | 1000 | 0 | 0 |  | 0 | 3
PP |  |  |  | Konkrétní délky budou urrčeny na stavbě. Práce: -vytvoření komůrky proříznutím drážky š. 10-20 mm dle šířky původní trhliny a hloubky 35mm -pročištění drážky -opatření stěn adhezním penetračním nátěrem -zalití trhliny (drážky) pružnou asfatovou zálivkou modifik.
TS |  |  |  | Položka zahrnuje: - vyfrézování drážky šířky do 20mm hloubky do 40mm - vyčištění - nátěr - výplň předepsanou zálivkovou hmotou Položka nezahrnuje: - x
SD |  | 9 |  | Ostatní konstrukce a práce |  |  |  | 0
P | 8 | 915111 |  | VODOROVNÉ DOPRAVNÍ ZNAČENÍ BARVOU HLADKÉ - DODÁVKA A POKLÁDKA | M2 | 150 | 0 | 0 |  | 0 | 3
PP
VV |  |  |  | 600*0,250 = 150,000 [A]
TS |  |  |  | Položka zahrnuje: - dodání a pokládku nátěrového materiálu - předznačení a reflexní úpravu Položka nezahrnuje: - x Způsob měření: - měří se pouze natíraná plocha
P | 9 | 915211 |  | VODOROVNÉ DOPRAVNÍ ZNAČENÍ PLASTEM HLADKÉ - DODÁVKA A POKLÁDKA | M2 | 150 | 0 | 0 |  | 0 | 3
PP
VV |  |  |  | 600*0.25 = 150,000 [A]
TS |  |  |  | Položka zahrnuje: - dodání a pokládku nátěrového materiálu - předznačení a reflexní úpravu Položka nezahrnuje: - x Způsob měření: - měří se pouze natíraná plocha

## 201.DSO 201.D
EstiCon |  |  |  | Firma: | [6 empty] | 3
Soupis prací objektu
S | Stavba: | 2024/0195 |  | II/416 Blučina obchvat, NN |  |  | SO 201.D | 0 |  | 0 | 2
O | Objekt: | 201.D |  | Most na II/416 přes Litavu a polní cestu v km 0,938 - doprovodná část | [5 empty] | 0.15 | 2
O1 | Rozpočet: | SO 201.D |  | Most na II/416 přes Litavu a polní cestu v km 0,938 - doprovodná část | [5 empty] | 0.21
Typ | Poř. číslo | Kód položky | Varianta | Název Položky | MJ | Množství | Cena |  | Cenová soustava
[7 empty] | Jednotková | Celkem
0 | 1 | 2 | 3 | 4 | 5 | 6 | 7 | 8 | 9
SD |  | 1 |  | Zemní práce |  |  |  | 0
P | 1 | 122737 |  | ODKOPÁVKY A PROKOPÁVKY OBECNÉ TŘ. I, ODVOZ DO 16KM | M3 | 225 | 0 | 0 |  | 0 | 3
PP |  |  |  | odkop zemních hrázek , včetně odvozu na skládku, vč. úpravy povrchu základové spáry
VV |  |  |  | 2*1,5m2*75m = 225,000 [A]
TS |  |  |  | Položka zahrnuje: - vodorovnou a svislou dopravu, přemístění, přeložení, manipulace s výkopkem - kompletní provedení vykopávky nezapažené i zapažené - ošetření výkopiště po celou dobu práce v něm vč. klimatických opatření - ztížení vykopávek v blízkosti podzemního vedení, konstrukcí a objektů vč. jejich dočasného zajištění - ztížení pod vodou, v okolí výbušnin, ve stísněných prostorech a pod. - příplatek za lepivost - těžení po vrstvách, pásech a po jiných nutných částech (figurách) - čerpání vody vč. čerpacích jímek, potrubí a pohotovostní čerpací soupravy (viz ustanovení k pol. 1151,2) - potřebné snížení hladiny podzemní vody - těžení a rozpojování jednotlivých balvanů - vytahování a nošení výkopku - svahování a přesvah. svahů do konečného tvaru, výměna hornin v podloží a v pláni znehodnocené klimatickými vlivy - ruční vykopávky, odstranění kořenů a napadávek - pažení, vzepření a rozepření vč. přepažování (vyjma pažení záporového a štětových stěn) - úpravu, ochranu a očištění dna, základové spáry, stěn a svahů - zhutnění podloží, případně i svahů vč. svahování - zřízení stupňů v podloží a lavic na svazích, není-li pro tyto práce zřízena samostatná položka - udržování výkopiště a jeho ochrana proti vodě - odvedení nebo obvedení vody v okolí výkopiště a ve výkopišti - třídění výkopku - veškeré pomocné konstrukce umožňující provedení vykopávky (příjezdy, sjezdy, nájezdy, lešení, podpěr. konstr., přemostění, zpevněné plochy, zakrytí a pod.) Položka nezahrnuje: - uložení zeminy (na skládku, do násypu) ani poplatky za skládku, vykazují se v položce č.0141**
P | 2 | 17120 |  | ULOŽENÍ SYPANINY DO NÁSYPŮ A NA SKLÁDKY BEZ ZHUTNĚNÍ | M3 | 225 | 0 | 0 |  | 0 | 3
PP
VV |  |  |  | z pol. 122737: 225 = 225,000 [A]
TS |  |  |  | Položka zahrnuje: - kompletní provedení zemní konstrukce do předepsaného tvaru - ošetření úložiště po celou dobu práce v něm vč. klimatických opatření - ztížení v okolí vedení, konstrukcí a objektů a jejich dočasné zajištění - ztížení provádění ve ztížených podmínkách a stísněných prostorech - ztížené ukládání sypaniny pod vodu - ukládání po vrstvách a po jiných nutných částech (figurách) vč. dosypávek - spouštění a nošení materiálu - úprava, očištění a ochrana podloží a svahů - svahování, uzavírání povrchů svahů - udržování úložiště a jeho ochrana proti vodě - odvedení nebo obvedení vody v okolí úložiště a v úložišti - veškeré pomocné konstrukce umožňující provedení zemní konstrukce (příjezdy, sjezdy, nájezdy, lešení, podpěrné konstrukce, přemostění, zpevněné plochy, zakrytí a pod.) Položka nezahrnuje: - x
P | 3 | 17780 |  | ZEMNÍ HRÁZKY Z NAKUPOVANÝCH MATERIÁLŮ | M3 | 225 | 0 | 0 |  | 0 | 3
PP |  |  |  | Zemní hrázky, kompletní provedení vč. nákupu materiálu
VV |  |  |  | 2*1,5m2*75m = 225,000 [A]
TS |  |  |  | Položka zahrnuje: - kompletní provedení zemní konstrukce včetně nákupu a dopravy materiálu dle zadávací dokumentace - úprava ukládaného materiálu vlhčením, tříděním, promícháním nebo vysoušením, příp. jiné úpravy za účelem zlepšení jeho mech. vlastností - hutnění i různé míry hutnění - ošetření úložiště po celou dobu práce v něm vč. klimatických opatření - ztížení v okolí vedení, konstrukcí a objektů a jejich dočasné zajištění - ztížení provádění vč. hutnění ve ztížených podmínkách a stísněných prostorech - ztížené ukládání sypaniny pod vodu - ukládání po vrstvách a po jiných nutných částech (figurách) vč. dosypávek - spouštění a nošení materiálu - výměna částí zemní konstrukce znehodnocené klimatickými vlivy - ruční hutnění a výplň jam a prohlubní v podloží - úprava, očištění, ochrana a zhutnění podloží - svahování, hutnění a uzavírání povrchů svahů - zřízení lavic na svazích - udržování úložiště a jeho ochrana proti vodě - odvedení nebo obvedení vody v okolí úložiště a v úložišti - veškeré pomocné konstrukce umožňující provedení zemní konstrukce (příjezdy, sjezdy, nájezdy, lešení, podpěrné konstrukce, přemostění, zpevněné plochy, zakrytí a pod.) Položka nezahrnuje: - x
SD |  | 2 |  | Základy |  |  |  | 0
P | 4 | 23217A |  | ŠTĚTOVÉ STĚNY BERANĚNÉ Z KOVOVÝCH DÍLCŮ DOČASNÉ (PLOCHA) | M2 | 672 | 0 | 0 |  | 0 | 3
PP |  |  |  | Kompletní provedení, vč. převázek, případného dodatečného kotvení vč. vrtů. Včetně rozpěr a převázek - 2U 120
VV |  |  |  | "Viz. příloha č.8.1" P2: 9.60*7.00+7.20*7.00+9.60*7.00+7.20*7.00 = 235,200 [A] P3: 9.60*6.00+7.20*6.00+9.60*6.00+7.20*6.00 = 201,600 [B] P4: 9.60*7.00+7.20*7.00+9.60*7.00+7.20*7.00 = 235,200 [C] Celkem: A+B+C = 672,000 [D]
TS |  |  |  | Položka zahrnuje: - zřízení stěny - opotřebení štětovnic, případně jejich ošetřování, řezání, nastavování a další úpravy - kleštiny, převázky. a další pomocné a doplňkové konstrukce - nastražení a zaberanění štětovnic do jakékoliv třídy horniny - veškerou dopravu, nájem, provoz a přemístění beranících zařízení a dalších mechanismů - lešení a podpěrné konstrukce pro práci a manipulaci beranících zařízení a dalších mechanismů - beranící plošiny vč. zemních prací, zpevnění, odvodnění a pod. - při provádění z lodi náklady na prám nebo lodi - těsnění stěny, je-li nutné - kotvení stěny, je-li nutné nebo vzepření, případně rozepření - vodící piloty nebo stabilizační hrázky - zhotovení koutových štětovnic - dílenská dokumentace, včetně technologického předpisu spojování, - dodání spojovacího materiálu, - zřízení montážních a dilatačních spojů, spar, včetně potřebných úprav, vložek, opracování, očištění a ošetření, - jakákoliv doprava a manipulace dílců a montážních sestav, včetně dopravy konstrukce z výrobny na stavbu, - montážní dokumentace včetně technologického předpisu montáže, - výplň, těsnění a tmelení spar a spojů, - veškeré druhy opracování povrchů, včetně úprav pod nátěry a pod izolaci, - veškeré druhy dílenských základů a základních nátěrů a povlaků, - všechny druhy ocelového kotvení, - dílenskou přejímku a montážní prohlídku, včetně požadovaných dokladů Položka nezahrnuje: - x
P | 5 | 23717A |  | ODSTRANĚNÍ ŠTĚTOVÝCH STĚN Z KOVOVÝCH DÍLCŮ V PLOŠE | M2 | 672 | 0 | 0 |  | 0 | 3
PP |  |  |  | Kompletní provedení .
VV |  |  |  | "Viz. příloha č.8.1" P2: 9.60*7.00+7.20*7.00+9.60*7.00+7.20*7.00 = 235,200 [A] P3: 9.60*6.00+7.20*6.00+9.60*6.00+7.20*6.00 = 201,600 [B] P4: 9.60*7.00+7.20*7.00+9.60*7.00+7.20*7.00 = 235,200 [C] Celkem: A+B+C = 672,000 [D]
TS |  |  |  | Položka zahrnuje: - odstranění stěn včetně odvozu a uložení na skládku Položka nezahrnuje: - x
SD |  | 4 |  | Vodorovné konstrukce |  |  |  | 0
P | 6 | 451314 |  | PODKLADNÍ A VÝPLŇOVÉ VRSTVY Z PROSTÉHO BETONU C25/30 | M3 | 169.284 | 0 | 0 |  | 0 | 3
PP |  |  |  | Podkladní beton pod dlažbu. Zahrnuje všechny práce a dodávku materiálu.
VV |  |  |  | "Viz. příloha č.27" O1 za římsou:17.00m2*0.15 = 2,550 [A] O1 podél svahu: 3.90m2*0.15*2ks = 1,170 [B] O5 za římsou: 17.00m2*0.15 = 2,550 [C] O1 kužel P: 22.30m2*0.15*koef. sklonu1.20 = 4,014 [D] O5 gabiony L: 15.20m2*0.15 = 2,280 [E] O5 gabiony P: 4.20m2*0.15 = 0,630 [F] O5 svah gab L: 7.00m2*0.15*koef. sklonu1.20 = 1,260 [G] O5 svah gab P: 6.00m2*0.15*koef. sklonu1.20 = 1,080 [H] Pole 1: 375.00m2*0.15 = 56,250 [I] Pole 2,3: 650.00m2*0.15 = 97,500 [J] Celkem: A+B+C+D+E+F+G+H+I+J = 169,284 [K]
TS |  |  |  | Položka zahrnuje: - dodání čerstvého betonu (betonové směsi) požadované kvality, jeho uložení do požadovaného tvaru při jakékoliv hustotě výztuže, konzistenci čerstvého betonu a způsobu hutnění, ošetření a ochranu betonu, - zhotovení nepropustného, mrazuvzdorného betonu a betonu požadované trvanlivosti a vlastností, užití potřebných přísad a technologií výroby betonu, - zřízení pracovních a dilatačních spar, včetně potřebných úprav, výplně, vložek, opracování, očištění a ošetření, - bednění požadovaných konstr. (i ztracené) s úpravou dle požadované kvality povrchu betonu, včetně odbedňovacích a odskružovacích prostředků, nátěrů zabraňujících soudržnosti betonu a bednění, - podpěrné konstr. (skruže) a lešení všech druhů pro bednění, vč. ochranných a bezpečnostních opatření a základů těchto konstrukcí a lešení, - vytvoření kotevních čel, kapes, nálitků a sedel, zřízení všech požadovaných otvorů, výklenků, prostupů, dutin, drážek a pod., vč. ztížení práce a úprav kolem nich, - úpravy pro osazení výztuže, doplňkových konstrukcí a vybavení, - úpravy povrchu pro položení požadované izolace, povlaků a nátěrů, případně vyspravení, - ztížení práce u kabelových a injektážních trubek a ostatních zařízení osazovaných do betonu, - konstrukce betonových kloubů, upevnění kotevních prvků a doplňkových konstrukcí, - nátěry zabraňující soudržnost betonu a bednění, - výplň, těsnění a tmelení spar a spojů, - opatření povrchů betonu izolací proti zemní vlhkosti v částech, kde přijdou do styku se zeminou nebo kamenivem, - případné zřízení spojovací vrstvy u základů, - úpravy pro osazení zařízení ochrany konstrukce proti vlivu bludných proudů, Položka nezahrnuje: - x
P | 7 | 46321 |  | ROVNANINA Z LOMOVÉHO KAMENE | M3 | 172.16 | 0 | 0 |  | 0 | 3
PP |  |  |  | Rovnanina z lomového kamene. Zahrnuje dodávku kameniva, dopravu a uložení. Zpevnění koryta řeky Litava: Kompletní provedení s vyklínováním, kameny 150-200 kg
VV |  |  |  | "Viz. příloha č.27" LB:1.60m2*53.80 = 86,080 [A] PB:1.60m2*53.80 = 86,080 [B] Celkem: A+B = 172,160 [C]
TS |  |  |  | Položka zahrnuje: - dodávku a vyrovnání lomového kamene předepsané frakce do předepsaného tvaru - včetně mimostaveništní a vnitrostaveništní dopravy - není-li v zadávací dokumentaci uvedeno jinak, jedná se o nakupovaný materiál Položka nezahrnuje: - x
P | 8 | 46457 |  | POHOZ DNA A SVAHŮ Z KAMENIVA TĚŽENÉHO | M3 | 38.75 | 0 | 0 |  | 0 | 3
PP |  |  |  | Válcovaný ŠP pod mostem tl. 250mm. Zahrnuje dodávku kameniva, dopravu a uložení.
VV |  |  |  | "Viz. příloha č.27" Pole 4: 155.00m2*0.25 = 38,750 [K]
TS |  |  |  | Položka zahrnuje: - dodávku předepsaného kameniva - mimostaveništní a vnitrostaveništní dopravu a jeho uložení - není-li v zadávací dokumentaci uvedeno jinak, jedná se o nakupovaný materiál Položka nezahrnuje: - x
P | 9 | 465512 |  | DLAŽBY Z LOMOVÉHO KAMENE NA MC | M3 | 225.712 | 0 | 0 |  | 0 | 3
PP |  |  |  | tl. 200mm, Kompletní provedení dlažby vč. položení do beton. lože, spárování, těsnění, tmelení a vyplnění spar proti CHRL.
VV |  |  |  | "Viz. příloha č.27" O1 za římsou:17.00m2*0.20 = 3,400 [A] O1 podél svahu: 3.90m2*0.20*2ks = 1,560 [B] O5 za římsou: 17.00m2*0.20 = 3,400 [C] O1 kužel P: 22.30m2*0.20*koef. sklonu1.20 = 5,352 [D] O5 gabiony L: 15.20m2*0.20 = 3,040 [E] O5 gabiony P: 4.20m2*0.20 = 0,840 [F] O5 svah gab L: 7.00m2*0.20*koef. sklonu1.20 = 1,680 [G] O5 svah gab P: 6.00m2*0.20*koef. sklonu1.20 = 1,440 [H] Pole 1: 375.00m2*0.20 = 75,000 [I] Pole 2,3: 650.00m2*0.20 = 130,000 [J] Celkem: A+B+C+D+E+F+G+H+I+J = 225,712 [K]
TS |  |  |  | Položka zahrnuje: - nutné zemní práce (svahování, úpravu pláně a pod.) - zřízení spojovací vrstvy - zřízení lože dlažby z cementové malty předepsané kvality a předepsané tloušťky - dodávku a položení dlažby z lomového kamene do předepsaného tvaru - spárování, těsnění, tmelení a vyplnění spar MC případně s vyklínováním - úprava povrchu pro odvedení srážkové vody Položka nezahrnuje: - podklad pod dlažbu, vykazuje se samostatně položkami SD 45
P | 10 | 467212 |  | STUPNĚ A PRAHY VOD KORYT ZDĚNÉ Z LOM KAM NA MC | M3 | 72.63 | 0 | 0 |  | 0 | 3
PP |  |  |  | Podélné prahy v korytě vodoteče. Kompletní provedení vč. nutných zemních prací.
VV |  |  |  | "Viz. příloha č.27" 0,675m2*53.80*2.00ks = 72,630 [A]
TS |  |  |  | Položka zahrnuje: - nutné zemní práce (hloubení rýh apod.) - dodávku a zdění lomového kamene předepsané frakce na maltu cementovou předepsané kvality do předepsaného tvaru - včetně mimostaveništní a vnitrostaveništní dopravy Položka nezahrnuje: - x
P | 11 | 467314 | a | STUPNĚ A PRAHY VODNÍCH KORYT Z PROSTÉHO BETONU C25/30 | M3 | 13.3 | 0 | 0 |  | 0 | 3
PP |  |  |  | Příčný práh na začátku a nakonci zpěvnění koryta. Kompletní provedení vč. nutných zemních prací.
VV |  |  |  | "Viz. příloha č.27" Litava začátek, konec: 13.30*1.00*0.50*2.00ks = 13,300 [A]
TS |  |  |  | Položka zahrnuje: - nutné zemní práce (hloubení rýh apod.) - dodání čerstvého betonu (betonové směsi) požadované kvality, jeho uložení do požadovaného tvaru při jakékoliv konzistenci čerstvého betonu a způsobu hutnění, ošetření a ochranu betonu, - zhotovení nepropustného, mrazuvzdorného betonu a betonu požadované trvanlivosti a vlastností, - užití potřebných přísad a technologií výroby betonu, - zřízení pracovních a dilatačních spar, včetně potřebných úprav, výplně, vložek, opracování, očištění a ošetření, - bednění požadovaných konstr. (i ztracené) s úpravou dle požadované kvality povrchu betonu, včetně odbedňovacích a odskružovacích prostředků, - podpěrné konstr. (skruže) a lešení všech druhů pro bednění, uložení čerstvého betonu, výztuže a doplňkových konstr., vč. požadovaných otvorů, ochranných a bezpečnostních opatření a základů těchto konstrukcí a lešení, - vytvoření kotevních čel, kapes, nálitků, a sedel, - zřízení všech požadovaných otvorů, kapes, výklenků, prostupů, dutin, drážek a pod., vč. ztížení práce a úprav kolem nich, - úpravy pro osazení doplňkových konstrukcí a vybavení, - úpravy povrchu pro položení požadované izolace, povlaků a nátěrů, případně vyspravení, - konstrukce betonových kloubů, upevnění kotevních prvků a doplňkových konstrukcí, - nátěry zabraňující soudržnost betonu a bednění, - výplň, těsnění a tmelení spar a spojů, - opatření povrchů betonu izolací proti zemní vlhkosti v částech, kde přijdou do styku se zeminou nebo kamenivem, - případné zřízení spojovací vrstvy u základů Položka nezahrnuje: - x
P | 12 | 467314 | b | STUPNĚ A PRAHY VODNÍCH KORYT Z PROSTÉHO BETONU C25/30 | M3 | 10.22 | 0 | 0 |  | 0 | 3
PP |  |  |  | Prahy ve zpevnění svahů kamenem do betonu a pod schodištěm. Kompletní provedení vč. nutných zemních prací.
VV |  |  |  | "Viz. příloha č.27" Prahy pod zpevněním: 0.50*0.80*20.00 = 8,000 [A] Pod schodištěm: 0.40*1.20*2.00 = 0,960 [B] "Pod schodištěm ve svahu: " 0.45*1.20*1.00+0.30*1.20*1.00+0.15*1.20*2.00 = 1,260 [C] Celkem: A+B+C = 10,220 [D]
TS |  |  |  | Položka zahrnuje: - nutné zemní práce (hloubení rýh apod.) - dodání čerstvého betonu (betonové směsi) požadované kvality, jeho uložení do požadovaného tvaru při jakékoliv konzistenci čerstvého betonu a způsobu hutnění, ošetření a ochranu betonu, - zhotovení nepropustného, mrazuvzdorného betonu a betonu požadované trvanlivosti a vlastností, - užití potřebných přísad a technologií výroby betonu, - zřízení pracovních a dilatačních spar, včetně potřebných úprav, výplně, vložek, opracování, očištění a ošetření, - bednění požadovaných konstr. (i ztracené) s úpravou dle požadované kvality povrchu betonu, včetně odbedňovacích a odskružovacích prostředků, - podpěrné konstr. (skruže) a lešení všech druhů pro bednění, uložení čerstvého betonu, výztuže a doplňkových konstr., vč. požadovaných otvorů, ochranných a bezpečnostních opatření a základů těchto konstrukcí a lešení, - vytvoření kotevních čel, kapes, nálitků, a sedel, - zřízení všech požadovaných otvorů, kapes, výklenků, prostupů, dutin, drážek a pod., vč. ztížení práce a úprav kolem nich, - úpravy pro osazení doplňkových konstrukcí a vybavení, - úpravy povrchu pro položení požadované izolace, povlaků a nátěrů, případně vyspravení, - konstrukce betonových kloubů, upevnění kotevních prvků a doplňkových konstrukcí, - nátěry zabraňující soudržnost betonu a bednění, - výplň, těsnění a tmelení spar a spojů, - opatření povrchů betonu izolací proti zemní vlhkosti v částech, kde přijdou do styku se zeminou nebo kamenivem, - případné zřízení spojovací vrstvy u základů Položka nezahrnuje: - x

## 201.NSO 201.N
EstiCon |  |  |  | Firma: | [6 empty] | 3
Soupis prací objektu
S | Stavba: | 2024/0195 |  | II/416 Blučina obchvat, NN |  |  | SO 201.N | 0 |  | 0 | 2
O | Objekt: | 201.N |  | Most na II/416 přes Litavu a polní cestu v km 0,938 - NN | [5 empty] | 0.15 | 2
O1 | Rozpočet: | SO 201.N |  | Most na II/416 přes Litavu a polní cestu v km 0,938 - NN | [5 empty] | 0.21
Typ | Poř. číslo | Kód položky | Varianta | Název Položky | MJ | Množství | Cena |  | Cenová soustava
[7 empty] | Jednotková | Celkem
0 | 1 | 2 | 3 | 4 | 5 | 6 | 7 | 8 | 9
SD |  | 0 |  | Všeobecné konstrukce a práce |  |  |  | 0
P | 1 | 014102 | f | POPLATKY ZA SKLÁDKU | T | 4125.964 | 0 | 0 |  | 0 | 3
PP |  |  |  | Zemina nevhodná. Jílovitá odpadní zemina z výkopů - 2000kg/m3. Kubatura nezahrnuje hluché vrtání pro piloty.
VV |  |  |  | Z pol. 17120.f: 1783,106m3*2.00t/m3 = 3566,212 [A] Z pol. 12960: 54.876*2,00t/m3 = 109,752 [B] Z pol. 17120 (SO201.D):225m3*2,00t/m3 = 450,000 [C] Celkem: A+B+C = 4125,964 [D]
TS |  |  |  | Položka zahrnuje: - veškeré poplatky provozovateli skládky související s uložením odpadu na skládce. Položka nezahrnuje: - x
SD |  | 1 |  | Zemní práce |  |  |  | 0
P | 2 | 12960 |  | ČIŠTĚNÍ VODOTEČÍ A MELIORAČ KANÁLŮ OD NÁNOSŮ | M3 | 54.876 | 0 | 0 |  | 0 | 3
PP |  |  |  | Kompletní provedení vč. uložení na skládku.
VV |  |  |  | "Viz. příloha č.27" Litava dno: 6.80*53.80*0.15 = 54,876 [A]
TS |  |  |  | Položka zahrnuje: - vodorovnou a svislou dopravu, přemístění, přeložení, manipulace s materiálem a uložení na skládku. Položka nezahrnuje: - poplatek za skládku, který se vykazuje v položce 0141** (s výjimkou malého množství materiálu, kde je možné poplatek zahrnout do jednotkové ceny položky – tento fakt musí být uveden v doplňujícím textu k položce)

## 203.DSO 203.D
EstiCon |  |  |  | Firma: | [6 empty] | 3
Soupis prací objektu
S | Stavba: | 2024/0195 |  | II/416 Blučina obchvat, NN |  |  | SO 203.D | 0 |  | 0 | 2
O | Objekt: | 203.D |  | Most na II/416 přes meliorační kanál a PC v km 1,509- doprovodná část | [5 empty] | 0.15 | 2
O1 | Rozpočet: | SO 203.D |  | SO 203 Most na II/416 přes meliorační kanál a PC v km 1,509 - doprovodná část | [5 empty] | 0.21
Typ | Poř. číslo | Kód položky | Varianta | Název Položky | MJ | Množství | Cena |  | Cenová soustava
[7 empty] | Jednotková | Celkem
0 | 1 | 2 | 3 | 4 | 5 | 6 | 7 | 8 | 9
SD |  | 1 |  | Zemní práce |  |  |  | 0
P | 1 | 124737 |  | VYKOPÁVKY PRO KORYTA VODOTEČÍ TŘ. I, ODVOZ DO 16KM | M3 | 119.792 | 0 | 0 |  | 0 | 3
PP |  |  |  | Vykopávky pro meliorační kanál. Kompletní provedení. Odvoz na skládku.
VV |  |  |  | Viz. příloha č.19 Vykopávky pro zpevnění melior. kanálu: 4*(28,50-0,8*2) = 107,600 [B] Vykopávky pro ukon. prahymel. kanálu: 7,62*0,80*2 = 12,192 [C] Celkové množství = 119,792
TS |  |  |  | Položka zahrnuje: - vodorovnou a svislou dopravu, přemístění, přeložení, manipulace s výkopkem - kompletní provedení vykopávky nezapažené i zapažené - ošetření výkopiště po celou dobu práce v něm vč. klimatických opatření - ztížení vykopávek v blízkosti podzemního vedení, konstrukcí a objektů vč. jejich dočasného zajištění - ztížení pod vodou, v okolí výbušnin, ve stísněných prostorech a pod. - příplatek za lepivost - těžení po vrstvách, pásech a po jiných nutných částech (figurách) - čerpání vody vč. čerpacích jímek, potrubí a pohotovostní čerpací soupravy (viz ustanovení k pol. 1151,2) - potřebné snížení hladiny podzemní vody - těžení a rozpojování jednotlivých balvanů - vytahování a nošení výkopku - svahování a přesvah. svahů do konečného tvaru, výměna hornin v podloží a v pláni znehodnocené klimatickými vlivy - ruční vykopávky, odstranění kořenů a napadávek - pažení, vzepření a rozepření vč. přepažování (vyjma pažení záporového a štětových stěn) - úpravu, ochranu a očištění dna, základové spáry, stěn a svahů - zhutnění podloží, případně i svahů vč. svahování - zřízení stupňů v podloží a lavic na svazích, není-li pro tyto práce zřízena samostatná položka - udržování výkopiště a jeho ochrana proti vodě - odvedení nebo obvedení vody v okolí výkopiště a ve výkopišti - třídění výkopku - veškeré pomocné konstrukce umožňující provedení vykopávky (příjezdy, sjezdy, nájezdy, lešení, podpěr. konstr., přemostění, zpevněné plochy, zakrytí a pod.) - Položka nezahrnuje: - uložení zeminy (na skládku, do násypu) ani poplatky za skládku, vykazují se v položce č.0141**
P | 2 | 17120 |  | ULOŽENÍ SYPANINY DO NÁSYPŮ A NA SKLÁDKY BEZ ZHUTNĚNÍ | M3 | 119.792 | 0 | 0 |  | 0 | 3
PP
VV |  |  |  | k pol. 124737: 119,792 = 119,792 [A]
TS |  |  |  | Položka zahrnuje: - kompletní provedení zemní konstrukce do předepsaného tvaru - ošetření úložiště po celou dobu práce v něm vč. klimatických opatření - ztížení v okolí vedení, konstrukcí a objektů a jejich dočasné zajištění - ztížení provádění ve ztížených podmínkách a stísněných prostorech - ztížené ukládání sypaniny pod vodu - ukládání po vrstvách a po jiných nutných částech (figurách) vč. dosypávek - spouštění a nošení materiálu - úprava, očištění a ochrana podloží a svahů - svahování, uzavírání povrchů svahů - udržování úložiště a jeho ochrana proti vodě - odvedení nebo obvedení vody v okolí úložiště a v úložišti - veškeré pomocné konstrukce umožňující provedení zemní konstrukce (příjezdy, sjezdy, nájezdy, lešení, podpěrné konstrukce, přemostění, zpevněné plochy, zakrytí a pod.) Položka nezahrnuje: - x
SD |  | 4 |  | Vodorovné konstrukce |  |  |  | 0
P | 3 | 451314 |  | PODKLADNÍ A VÝPLŇOVÉ VRSTVY Z PROSTÉHO BETONU C25/30 | M3 | 18.18 | 0 | 0 |  | 0 | 3
PP |  |  |  | Podkladní beton pod dlažbu. Zahrnuje všechny práce a dodávku materiálu.
VV |  |  |  | "Viz. příloha č.19" "pod dlažbou za křídly: " 15.00m2*0.150 = 2,250 [A] 10.50m2*0.150 = 1,575 [B] 7.70m2*0.150 = 1,155 [C] 10.80m2*0.150 = 1,620 [D] "dlažba podél křídel na svazích:" 0.80m2*0.150*koef. sklonu 1.20 = 0,144 [E] 1.10m2*0.150*koef. sklonu 1.20 = 0,198 [F] 0.60m2*0.150*koef. sklonu 1.20 = 0,108 [G] 1.00m2*0.150*koef. sklonu 1.20 = 0,180 [H] "mel.kanál:" 25.00m2*0.150 = 3,750 [I] O2: 7.00m2*0.150 = 1,050 [J] "u gabionů: " 9.00m2*0.150 = 1,350 [K] 11.00m2*0.150 = 1,650 [L] 11.00m2*0.150 = 1,650 [M] 10.00m2*0.150 = 1,500 [N] Celkem: A+B+C+D+E+F+G+H+I+J+K+L+M+N = 18,180 [O]
TS |  |  |  | Položka zahrnuje: - dodání čerstvého betonu (betonové směsi) požadované kvality, jeho uložení do požadovaného tvaru při jakékoliv hustotě výztuže, konzistenci čerstvého betonu a způsobu hutnění, ošetření a ochranu betonu, - zhotovení nepropustného, mrazuvzdorného betonu a betonu požadované trvanlivosti a vlastností, užití potřebných přísad a technologií výroby betonu, - zřízení pracovních a dilatačních spar, včetně potřebných úprav, výplně, vložek, opracování, očištění a ošetření, - bednění požadovaných konstr. (i ztracené) s úpravou dle požadované kvality povrchu betonu, včetně odbedňovacích a odskružovacích prostředků, nátěrů zabraňujících soudržnosti betonu a bednění, - podpěrné konstr. (skruže) a lešení všech druhů pro bednění, vč. ochranných a bezpečnostních opatření a základů těchto konstrukcí a lešení, - vytvoření kotevních čel, kapes, nálitků a sedel, zřízení všech požadovaných otvorů, výklenků, prostupů, dutin, drážek a pod., vč. ztížení práce a úprav kolem nich, - úpravy pro osazení výztuže, doplňkových konstrukcí a vybavení, - úpravy povrchu pro položení požadované izolace, povlaků a nátěrů, případně vyspravení, - ztížení práce u kabelových a injektážních trubek a ostatních zařízení osazovaných do betonu, - konstrukce betonových kloubů, upevnění kotevních prvků a doplňkových konstrukcí, - nátěry zabraňující soudržnost betonu a bednění, - výplň, těsnění a tmelení spar a spojů, - opatření povrchů betonu izolací proti zemní vlhkosti v částech, kde přijdou do styku se zeminou nebo kamenivem, - případné zřízení spojovací vrstvy u základů, - úpravy pro osazení zařízení ochrany konstrukce proti vlivu bludných proudů, Položka nezahrnuje: - x
P | 4 | 46321 |  | ROVNANINA Z LOMOVÉHO KAMENE | M3 | 77 | 0 | 0 |  | 0 | 3
PP |  |  |  | Rovnanina z lomového kamene. Zahrnuje dodávku kameniva, dopravu a uložení.
VV |  |  |  | "Viz. příloha č.19" Mel.kanal-vod.cast : 121.00m2*0.35 = 42,350 [A] Mel.kanal-zvys.cast1: 33.00m2*0.35*koef. sklonu 1.20 = 13,860 [B] Mel.kanal-zvys.cast2: 49.50m2*0.35*koef. sklonu 1.20 = 20,790 [C] Celkem: A+B+C = 77,000 [D]
TS |  |  |  | Položka zahrnuje: - dodávku a vyrovnání lomového kamene předepsané frakce do předepsaného tvaru - včetně mimostaveništní a vnitrostaveništní dopravy - není-li v zadávací dokumentaci uvedeno jinak, jedná se o nakupovaný materiál Položka nezahrnuje: - x
P | 5 | 465512 |  | DLAŽBY Z LOMOVÉHO KAMENE NA MC | M3 | 23.24 | 0 | 0 |  | 0 | 3
PP |  |  |  | tl. 200mm, Kompletní provedení dlažby vč. položení do beton. lože, spárování, těsnění, tmelení a vyplnění spar proti CHRL.
VV |  |  |  | "Viz. příloha č.19" "pod dlažbou za křídly: " 10.00m2*0.20 = 2,000 [A] 10.50m2*0.20 = 2,100 [B] 7.70m2*0.20 = 1,540 [C] 10.80m2*0.20 = 2,160 [D] "dlažba podél křídel na svazích:" 0.80m2*0.20*koef. sklonu 1.20 = 0,192 [E] 1.10m2*0.20*koef. sklonu 1.20 = 0,264 [F] 0.60m2*0.20*koef. sklonu 1.20 = 0,144 [G] 1.00m2*0.20*koef. sklonu 1.20 = 0,240 [H] "mel.kanál:" 25.00m2*0.20 = 5,000 [I] O2: 7.00m2*0.20 = 1,400 [J] "u gabionů: " 9.00m2*0.20 = 1,800 [K] 11.00m2*0.20 = 2,200 [L] 11.00m2*0.20 = 2,200 [M] 10.00m2*0.20 = 2,000 [N] Celkem: A+B+C+D+E+F+G+H+I+J+K+L+M+N = 23,240 [O]
TS |  |  |  | Položka zahrnuje: - nutné zemní práce (svahování, úpravu pláně a pod.) - zřízení spojovací vrstvy - zřízení lože dlažby z cementové malty předepsané kvality a předepsané tloušťky - dodávku a položení dlažby z lomového kamene do předepsaného tvaru - spárování, těsnění, tmelení a vyplnění spar MC případně s vyklínováním - úprava povrchu pro odvedení srážkové vody Položka nezahrnuje: - podklad pod dlažbu, vykazuje se samostatně položkami SD 45
P | 6 | 467211 |  | STUPNĚ A PRAHY VOD KORYT ZDĚNÉ Z LOM KAM NA SUCHO | M3 | 28.5 | 0 | 0 |  | 0 | 3
PP |  |  |  | Podelné prahy v korytě vodoteče. Lomový kámen s vyklínováním. Kompletní provedení vč. nutných zemních prací.
VV |  |  |  | "Viz. příloha č.19" Podélna patka: 0.50m2*28.50*2.00ks = 28,500 [A]
TS |  |  |  | Položka zahrnuje: - nutné zemní práce (hloubení rýh apod.) - dodávku a zdění lomového kamene předepsané frakce na sucho do předepsaného tvaru - včetně mimostaveništní a vnitrostaveništní dopravy Položka nezahrnuje: - x
P | 7 | 467314 |  | STUPNĚ A PRAHY VODNÍCH KORYT Z PROSTÉHO BETONU C25/30 | M3 | 12.192 | 0 | 0 |  | 0 | 3
PP |  |  |  | Prahy ve zpevnění svahů kamenem do betonu a pod schodištěm. Kompletní provedení vč. nutných zemních prací.
VV |  |  |  | "Viz. příloha č.19" Ukončení mel.kanal: 7,62*0,80*2,00 = 12,192 [A]
TS |  |  |  | Položka zahrnuje: - nutné zemní práce (hloubení rýh apod.) - dodání čerstvého betonu (betonové směsi) požadované kvality, jeho uložení do požadovaného tvaru při jakékoliv konzistenci čerstvého betonu a způsobu hutnění, ošetření a ochranu betonu, - zhotovení nepropustného, mrazuvzdorného betonu a betonu požadované trvanlivosti a vlastností, - užití potřebných přísad a technologií výroby betonu, - zřízení pracovních a dilatačních spar, včetně potřebných úprav, výplně, vložek, opracování, očištění a ošetření, - bednění požadovaných konstr. (i ztracené) s úpravou dle požadované kvality povrchu betonu, včetně odbedňovacích a odskružovacích prostředků, - podpěrné konstr. (skruže) a lešení všech druhů pro bednění, uložení čerstvého betonu, výztuže a doplňkových konstr., vč. požadovaných otvorů, ochranných a bezpečnostních opatření a základů těchto konstrukcí a lešení, - vytvoření kotevních čel, kapes, nálitků, a sedel, - zřízení všech požadovaných otvorů, kapes, výklenků, prostupů, dutin, drážek a pod., vč. ztížení práce a úprav kolem nich, - úpravy pro osazení doplňkových konstrukcí a vybavení, - úpravy povrchu pro položení požadované izolace, povlaků a nátěrů, případně vyspravení, - konstrukce betonových kloubů, upevnění kotevních prvků a doplňkových konstrukcí, - nátěry zabraňující soudržnost betonu a bednění, - výplň, těsnění a tmelení spar a spojů, - opatření povrchů betonu izolací proti zemní vlhkosti v částech, kde přijdou do styku se zeminou nebo kamenivem, - případné zřízení spojovací vrstvy u základů Položka nezahrnuje: - x
SD |  | 5 |  | Komunikace |  |  |  | 0
P | 8 | 58301 |  | KRYT ZE SILNIČNÍCH DÍLCŮ (PANELŮ) TL 150MM | M2 | 140 | 0 | 0 |  | 0 | 3
PP |  |  |  | Dočasný kryt z panelů jako ochrana mel. kanálu, kompletní provedení vč. podsypu. Včetně zřízení a odstranění v režii zhotovitele.
VV |  |  |  | "Viz. příloha č.3,20" přes mel.kanal: 5.00*14.00*2.00 = 140,000 [A]
TS |  |  |  | Položka zahrnuje: - dodání dílců v požadované kvalitě, dodání materiálu pro předepsané lože v tloušťce předepsané dokumentací a pro předepsanou výplň spar - očištění podkladu - uložení dílců dle předepsaného technologického předpisu včetně předepsané podkladní vrstvy a předepsané výplně spar - zřízení vrstvy bez rozlišení šířky, pokládání vrstvy po etapách - úpravu napojení, ukončení podél obrubníků, dilatačních zařízení, odvodňovacích proužků, odvodňovačů, vpustí, šachet a pod., nestanoví-li zadávací dokumentace jinak Položka nezahrnuje: - postřiky, nátěry - těsnění podél obrubníků, dilatačních zařízení, odvodňovacích proužků, odvodňovačů, vpustí, šachet a pod.

## 203.NSO 203.N
EstiCon |  |  |  | Firma: | [6 empty] | 3
Soupis prací objektu
S | Stavba: | 2024/0195 |  | II/416 Blučina obchvat, NN |  |  | SO 203.N | 0 |  | 0 | 2
O | Objekt: | 203.N |  | Most na II/416 přes meliorační kanál a PC v km 1,509-NN | [5 empty] | 0.15 | 2
O1 | Rozpočet: | SO 203.N |  | SO 203 Most na II/416 přes meliorační kanál a PC v km 1,509-NN | [5 empty] | 0.21
Typ | Poř. číslo | Kód položky | Varianta | Název Položky | MJ | Množství | Cena |  | Cenová soustava
[7 empty] | Jednotková | Celkem
0 | 1 | 2 | 3 | 4 | 5 | 6 | 7 | 8 | 9
SD |  | 0 |  | Všeobecné konstrukce a práce |  |  |  | 0
P | 1 | 014102 | f | POPLATKY ZA SKLÁDKU | T | 3163.052 | 0 | 0 |  | 0 | 3
PP |  |  |  | Zemina nevhodná. Jílovitá odpadní zemina z výkopů - 2000kg/m3. Kubatura nezahrnuje hluché vrtání pro piloty.
VV |  |  |  | Z pol 17120.f: 1346.234m3*2.00t/m3 = 2692,468 [A] Z pol 12960: 115.5m3*2.00t/m3 = 231,000 [B] Zpol.17120 (SO203.D):119,792 m3*2,00t/m3 = 239,584 [C] Celkem: A+B+C = 3163,052 [D]
TS |  |  |  | Položka zahrnuje: - veškeré poplatky provozovateli skládky související s uložením odpadu na skládce. Položka nezahrnuje: - x
SD |  | 1 |  | Zemní práce |  |  |  | 0
P | 2 | 12960 |  | ČIŠTĚNÍ VODOTEČÍ A MELIORAČ KANÁLŮ OD NÁNOSŮ | M3 | 115.5 | 0 | 0 |  | 0 | 3
PP |  |  |  | Kompletní provedení.
VV |  |  |  | "Viz. příloha č.19" Mel.kanál po odtěžení KN: 7.00*55.00*0.30 = 115,500 [A]
TS |  |  |  | Položka zahrnuje: - vodorovnou a svislou dopravu, přemístění, přeložení, manipulace s materiálem a uložení na skládku. Položka nezahrnuje: - poplatek za skládku, který se vykazuje v položce 0141** (s výjimkou malého množství materiálu, kde je možné poplatek zahrnout do jednotkové ceny položky – tento fakt musí být uveden v doplňujícím textu k položce)

## 204.NSO 204.N
EstiCon |  |  |  | Firma: | [6 empty] | 3
Soupis prací objektu
S | Stavba: | 2024/0195 |  | II/416 Blučina obchvat, NN |  |  | SO 204.N | 0 |  | 0 | 2
O | Objekt: | 204.N |  | Most na II/416 přes silnici III/41614 v km 1,889-NN | [5 empty] | 0.15 | 2
O1 | Rozpočet: | SO 204.N |  | Most na II/416 přes silnici III/41614 v km 1,889-NN | [5 empty] | 0.21
Typ | Poř. číslo | Kód položky | Varianta | Název Položky | MJ | Množství | Cena |  | Cenová soustava
[7 empty] | Jednotková | Celkem
0 | 1 | 2 | 3 | 4 | 5 | 6 | 7 | 8 | 9
SD |  | 0 |  | Všeobecné konstrukce a práce |  |  |  | 0
P | 1 | 014102 | f | POPLATKY ZA SKLÁDKU | T | 2080.576 | 0 | 0 |  | 0 | 3
PP |  |  |  | Zemina nevhodná. Jílovitá odpadní zemina z výkopů - 2000kg/m3. Kubatura nezahrnuje hluché vrtání pro piloty.
VV |  |  |  | Z pol. 17120.f: 1040.288m3*2.00t/m3 = 2080,576 [A]
TS |  |  |  | Položka zahrnuje: - veškeré poplatky provozovateli skládky související s uložením odpadu na skládce. Položka nezahrnuje: - x

## 205.DSO 205.D
EstiCon |  |  |  | Firma: | [6 empty] | 3
Soupis prací objektu
S | Stavba: | 2024/0195 |  | II/416 Blučina obchvat, NN |  |  | SO 205.D | 0 |  | 0 | 2
O | Objekt: | 205.D |  | Most na II/416 přes Dunávku v km 2,125- doprovodná část | [5 empty] | 0.15 | 2
O1 | Rozpočet: | SO 205.D |  | SO 205 Most na II/416 přes Dunávku v km 2,125- doprovodná část | [5 empty] | 0.21
Typ | Poř. číslo | Kód položky | Varianta | Název Položky | MJ | Množství | Cena |  | Cenová soustava
[7 empty] | Jednotková | Celkem
0 | 1 | 2 | 3 | 4 | 5 | 6 | 7 | 8 | 9
SD |  | 4 |  | Vodorovné konstrukce |  |  |  | 0
P | 1 | 46321 |  | ROVNANINA Z LOMOVÉHO KAMENE | M3 | 163.268 | 0 | 0 |  | 0 | 3
PP |  |  |  | Rovnanina z lomového kamene. Zahrnuje dodávku kameniva, dopravu a uložení. Zpevnění koryta potoka Dunávka: Kompletní provedení s vyklínováním, kameny 150-200 kg
VV |  |  |  | "Viz. příloha č.26" 28.00*6.60*0.35*koef. sklonu 1.20 = 77,616 [A] 28.00*6.20*0.35*koef. sklonu 1.2 = 72,912 [B] 28.00*1.30*0.35 = 12,740 [C] Celkem: A+B+C = 163,268 [D]
TS |  |  |  | Položka zahrnuje: - dodávku a vyrovnání lomového kamene předepsané frakce do předepsaného tvaru - včetně mimostaveništní a vnitrostaveništní dopravy - není-li v zadávací dokumentaci uvedeno jinak, jedná se o nakupovaný materiál Položka nezahrnuje: - x
P | 2 | 46457 |  | POHOZ DNA A SVAHŮ Z KAMENIVA TĚŽENÉHO | M3 | 16.419 | 0 | 0 |  | 0 | 3
PP |  |  |  | Válcovaný ŠP pod mostem tl. 300mm. Zahrnuje dodávku kameniva, dopravu a uložení.
VV |  |  |  | "Viz. příloha č.26" 10.44m2* 0.30 = 3,132 [A] 44.29m2* 0.30 = 13,287 [B] Celkem: A+B = 16,419 [C]
TS |  |  |  | Položka zahrnuje: - dodávku předepsaného kameniva - mimostaveništní a vnitrostaveništní dopravu a jeho uložení - není-li v zadávací dokumentaci uvedeno jinak, jedná se o nakupovaný materiál Položka nezahrnuje: - x
P | 3 | 467211 |  | STUPNĚ A PRAHY VOD KORYT ZDĚNÉ Z LOM KAM NA SUCHO | M3 | 28 | 0 | 0 |  | 0 | 3
PP |  |  |  | Podélné prahy v korytě vodoteče. Lomový kámen s vyklínováním. Kompletní provedení vč. nutných zemních prací.
VV |  |  |  | "Viz. příloha č.26" 0.50*0.50*28.00*4.00ks = 28,000 [A]
TS |  |  |  | Položka zahrnuje: - nutné zemní práce (hloubení rýh apod.) - dodávku a zdění lomového kamene předepsané frakce na sucho do předepsaného tvaru - včetně mimostaveništní a vnitrostaveništní dopravy Položka nezahrnuje: - x
P | 4 | 467314 |  | STUPNĚ A PRAHY VODNÍCH KORYT Z PROSTÉHO BETONU C25/30 | M3 | 38.01 | 0 | 0 |  | 0 | 3
PP |  |  |  | Prahy ve zpevnění svahů kamenem do betonu a pod schodištěm, příčný práh ukončení zpevnění vodoteče. Kompletní provedení vč. nutných zemních prací.
VV |  |  |  | "Viz. příloha č.26" Prahy pod zpevněním:0.50*0.80*14.50* 3.00ks = 17,400 [A] Prahy pod schodišti :0.50*0.80*1.35*8.00ks = 4,320 [B] Práh ukončení zpevnění vodoteče:16.29m2*0.50*2.00ks = 16,290 [C] Celkem: A+B+C = 38,010 [D]
TS |  |  |  | Položka zahrnuje: - nutné zemní práce (hloubení rýh apod.) - dodání čerstvého betonu (betonové směsi) požadované kvality, jeho uložení do požadovaného tvaru při jakékoliv konzistenci čerstvého betonu a způsobu hutnění, ošetření a ochranu betonu, - zhotovení nepropustného, mrazuvzdorného betonu a betonu požadované trvanlivosti a vlastností, - užití potřebných přísad a technologií výroby betonu, - zřízení pracovních a dilatačních spar, včetně potřebných úprav, výplně, vložek, opracování, očištění a ošetření, - bednění požadovaných konstr. (i ztracené) s úpravou dle požadované kvality povrchu betonu, včetně odbedňovacích a odskružovacích prostředků, - podpěrné konstr. (skruže) a lešení všech druhů pro bednění, uložení čerstvého betonu, výztuže a doplňkových konstr., vč. požadovaných otvorů, ochranných a bezpečnostních opatření a základů těchto konstrukcí a lešení, - vytvoření kotevních čel, kapes, nálitků, a sedel, - zřízení všech požadovaných otvorů, kapes, výklenků, prostupů, dutin, drážek a pod., vč. ztížení práce a úprav kolem nich, - úpravy pro osazení doplňkových konstrukcí a vybavení, - úpravy povrchu pro položení požadované izolace, povlaků a nátěrů, případně vyspravení, - konstrukce betonových kloubů, upevnění kotevních prvků a doplňkových konstrukcí, - nátěry zabraňující soudržnost betonu a bednění, - výplň, těsnění a tmelení spar a spojů, - opatření povrchů betonu izolací proti zemní vlhkosti v částech, kde přijdou do styku se zeminou nebo kamenivem, - případné zřízení spojovací vrstvy u základů Položka nezahrnuje: - x

## 205.NSO 205.N
EstiCon |  |  |  | Firma: | [6 empty] | 3
Soupis prací objektu
S | Stavba: | 2024/0195 |  | II/416 Blučina obchvat, NN |  |  | SO 205.N | 0 |  | 0 | 2
O | Objekt: | 205.N |  | Most na II/416 přes Dunávku v km 2,125-NN | [5 empty] | 0.15 | 2
O1 | Rozpočet: | SO 205.N |  | SO 205 Most na II/416 přes Dunávku v km 2,125-NN | [5 empty] | 0.21
Typ | Poř. číslo | Kód položky | Varianta | Název Položky | MJ | Množství | Cena |  | Cenová soustava
[7 empty] | Jednotková | Celkem
0 | 1 | 2 | 3 | 4 | 5 | 6 | 7 | 8 | 9
SD |  | 0 |  | Všeobecné konstrukce a práce |  |  |  | 0
P | 1 | 014102 | f | POPLATKY ZA SKLÁDKU | T | 1240.444 | 0 | 0 |  | 0 | 3
PP |  |  |  | Zemina nevhodná. Jílovitá odpadní zemina z výkopů - 2000kg/m3. Kubatura nezahrnuje hluché vrtání pro piloty.
VV |  |  |  | Z pol. 17120.f: 610.954m3*2.00t/m3 = 1221,908 [A] Z pol. 12960: 9.268m3*2.00t/m3 = 18,536 [B] Celkem: A+B = 1240,444 [C]
TS |  |  |  | Položka zahrnuje: - veškeré poplatky provozovateli skládky související s uložením odpadu na skládce. Položka nezahrnuje: - x
SD |  | 1 |  | Zemní práce |  |  |  | 0
P | 2 | 113147 |  | ODSTRANĚNÍ KRYTU ZPEVNĚNÝCH PLOCH S CEMENT POJIVEM, ODVOZ DO 16KM | M3 | 30.6 | 0 | 0 |  | 0 | 3
PP |  |  |  | Odstranění dočasné ochrany stávající polní cesty, rozebrání panelů, manipulace, odvoz odstranění podsypu, uložení a likvidace. Odvozová vzdálenost v režii zhotovitele.
VV |  |  |  | "Viz. příloha č.8 " 6.00*34.00*0.15 = 30,600 [A]
TS |  |  |  | Položka zahrnuje: - veškerou manipulaci s vybouranou sutí a s vybouranými hmotami vč. uložení na skládku. Položka nezahrnuje: - poplatek za skládku, který se vykazuje v položce 0141** (s výjimkou malého množství bouraného materiálu, kde je možné poplatek zahrnout do jednotkové ceny bourání – tento fakt musí být uveden v doplňujícím textu k položce). jednotkové ceny bourání – tento fakt musí být uveden v doplňujícím textu k položce).
P | 3 | 12960 |  | ČIŠTĚNÍ VODOTEČÍ A MELIORAČ KANÁLŮ OD NÁNOSŮ | M3 | 9.268 | 0 | 0 |  | 0 | 3
PP |  |  |  | Kompletní provedení vč. uložení na skládku. Odvozová vzdálenost v režii zhotovitele.
VV |  |  |  | "Viz. příloha č.26" 16.55*28.00*0.02 = 9,268 [A]
TS |  |  |  | Položka zahrnuje: - vodorovnou a svislou dopravu, přemístění, přeložení, manipulace s materiálem a uložení na skládku. Položka nezahrnuje: - poplatek za skládku, který se vykazuje v položce 0141** (s výjimkou malého množství materiálu, kde je možné poplatek zahrnout do jednotkové ceny položky – tento fakt musí být uveden v doplňujícím textu k položce)
SD |  | 5 |  | Komunikace |  |  |  | 0
P | 4 | 58301 |  | KRYT ZE SILNIČNÍCH DÍLCŮ (PANELŮ) TL 150MM | M2 | 204 | 0 | 0 |  | 0 | 3
PP |  |  |  | Dočasný kryt z panelů jako ochrana polní cesty, kompletní provedení vč. podsypu. Včetně zřízení a odstranění.
VV |  |  |  | "Viz. příloha č.8" 6.00*34.00 = 204,000 [A]
TS |  |  |  | Položka zahrnuje: - dodání dílců v požadované kvalitě, dodání materiálu pro předepsané lože v tloušťce předepsané dokumentací a pro předepsanou výplň spar - očištění podkladu - uložení dílců dle předepsaného technologického předpisu včetně předepsané podkladní vrstvy a předepsané výplně spar - zřízení vrstvy bez rozlišení šířky, pokládání vrstvy po etapách - úpravu napojení, ukončení podél obrubníků, dilatačních zařízení, odvodňovacích proužků, odvodňovačů, vpustí, šachet a pod., nestanoví-li zadávací dokumentace jinak Položka nezahrnuje: - postřiky, nátěry - těsnění podél obrubníků, dilatačních zařízení, odvodňovacích proužků, odvodňovačů, vpustí, šachet a pod.

## 206
EstiCon |  |  |  | Firma: | [6 empty] | 3
Soupis prací objektu
S | Stavba: | 2024/0195 |  | II/416 Blučina obchvat, NN |  |  | 206 | 0 |  | 0 | 2
O | Rozpočet: | 206 |  | Podchod pro cyklisty | [5 empty] | 0.15 | 2
Typ | Poř. číslo | Kód položky | Varianta | Název Položky | MJ | Množství | Cena |  | Cenová soustava | 0.21
[7 empty] | Jednotková | Celkem
0 | 1 | 2 | 3 | 4 | 5 | 6 | 7 | 8 | 9
SD |  | 0 |  | Všeobecné konstrukce a práce |  |  |  | 0
P | 1 | 014102 | z | POPLATKY ZA SKLÁDKU | T | 570.436 | 0 | 0 |  | 0 | 3
PP |  |  |  | Nevhodná zemina z výkopu. 2000kg/m3
VV |  |  |  | pol. 131737: 285,218 * 2,0 = 570,436 [A]
TS |  |  |  | Položka zahrnuje: - veškeré poplatky provozovateli skládky související s uložením odpadu na skládce. Položka nezahrnuje: - x
SD |  | 1 |  | Zemní práce |  |  |  | 0
P | 2 | 12573 |  | VYKOPÁVKY ZE ZEMNÍKŮ A SKLÁDEK TŘ. I | M3 | 327.14 | 0 | 0 |  | 0 | 3
PP
VV |  |  |  | z pol. 27157: 275,63 = 275,630 [A] z pol. 17581: 51,51 = 51,510 [B] Celkem: A+B = 327,140 [C]
TS |  |  |  | Položka zahrnuje: - vodorovnou a svislou dopravu, přemístění, přeložení, manipulace s výkopkem - kompletní provedení vykopávky nezapažené i zapažené - ošetření výkopiště po celou dobu práce v něm vč. klimatických opatření - ztížení vykopávek v blízkosti podzemního vedení, konstrukcí a objektů vč. jejich dočasného zajištění - ztížení pod vodou, v okolí výbušnin, ve stísněných prostorech a pod. - příplatek za lepivost - těžení po vrstvách, pásech a po jiných nutných částech (figurách) - čerpání vody vč. čerpacích jímek, potrubí a pohotovostní čerpací soupravy (viz ustanovení k pol. 1151,2) - potřebné snížení hladiny podzemní vody - těžení a rozpojování jednotlivých balvanů - vytahování a nošení výkopku - ruční vykopávky, odstranění kořenů a napadávek - pažení, vzepření a rozepření vč. přepažování (vyjma pažení záporového a štětových stěn) - úpravu, ochranu a očištění dna, základové spáry, stěn a svahů - udržování výkopiště a jeho ochrana proti vodě - odvedení nebo obvedení vody v okolí výkopiště a ve výkopišti - třídění výkopku - veškeré pomocné konstrukce umožňující provedení vykopávky (příjezdy, sjezdy, nájezdy, lešení, podpěr. konstr., přemostění, zpevněné plochy, zakrytí a pod.) Položka nezahrnuje: - práce spojené s otvírkou zemníku
P | 3 | 131737 |  | HLOUBENÍ JAM ZAPAŽ I NEPAŽ TŘ. I, ODVOZ DO 16KM | M3 | 285.218 | 0 | 0 |  | 0 | 3
PP |  |  |  | Výkop pod tubusem - nevhodná zemina - vč. odvozu na skládku. Odvozná vzd. v režii zhotovitele. Sejmutí ornice není součástí položky (je součástí 001-Příprava území)
VV |  |  |  | "Plocha výkopu v podélném řezu:" (6,65+8,90)/2 * 1,15 = 8,941 [A] "Délka výkopu v příčném řezu:" (30,7+33,1)/2 = 31,900 [B] "Objem výkopu:" A * B = 285,218 [C]
TS |  |  |  | Položka zahrnuje: - vodorovnou a svislou dopravu, přemístění, přeložení, manipulace s výkopkem - kompletní provedení vykopávky nezapažené i zapažené - ošetření výkopiště po celou dobu práce v něm vč. klimatických opatření - ztížení vykopávek v blízkosti podzemního vedení, konstrukcí a objektů vč. jejich dočasného zajištění - ztížení pod vodou, v okolí výbušnin, ve stísněných prostorech a pod. - příplatek za lepivost - těžení po vrstvách, pásech a po jiných nutných částech (figurách) - čerpání vody vč. čerpacích jímek, potrubí a pohotovostní čerpací soupravy (viz ustanovení k pol. 1151,2) - potřebné snížení hladiny podzemní vody - těžení a rozpojování jednotlivých balvanů - vytahování a nošení výkopku - svahování a přesvah. svahů do konečného tvaru, výměna hornin v podloží a v pláni znehodnocené klimatickými vlivy - ruční vykopávky, odstranění kořenů a napadávek - pažení, vzepření a rozepření vč. přepažování (vyjma pažení záporového a štětových stěn) - úpravu, ochranu a očištění dna, základové spáry, stěn a svahů - odvedení nebo obvedení vody v okolí výkopiště a ve výkopišti - třídění výkopku - veškeré pomocné konstrukce umožňující provedení vykopávky (příjezdy, sjezdy, nájezdy, lešení, podpěr. konstr., přemostění, zpevněné plochy, zakrytí a pod.) Položka nezahrnuje: - uložení zeminy (na skládku, do násypu) ani poplatky za skládku, vykazují se v položce č.0141**
P | 4 | 17120 |  | ULOŽENÍ SYPANINY DO NÁSYPŮ A NA SKLÁDKY BEZ ZHUTNĚNÍ | M3 | 285.218 | 0 | 0 |  | 0 | 3
PP |  |  |  | zemina z výkopu - uložení na skládku
VV |  |  |  | "Výměra dle pol.131737: " 285,218 = 285,218 [A]
TS |  |  |  | Položka zahrnuje: - kompletní provedení zemní konstrukce do předepsaného tvaru - ošetření úložiště po celou dobu práce v něm vč. klimatických opatření - ztížení v okolí vedení, konstrukcí a objektů a jejich dočasné zajištění - ztížení provádění ve ztížených podmínkách a stísněných prostorech - ztížené ukládání sypaniny pod vodu - ukládání po vrstvách a po jiných nutných částech (figurách) vč. dosypávek - spouštění a nošení materiálu - úprava, očištění a ochrana podloží a svahů - svahování, uzavírání povrchů svahů - udržování úložiště a jeho ochrana proti vodě - odvedení nebo obvedení vody v okolí úložiště a v úložišti - veškeré pomocné konstrukce umožňující provedení zemní konstrukce (příjezdy, sjezdy, nájezdy, lešení, podpěrné konstrukce, přemostění, zpevněné plochy, zakrytí a pod.) Položka nezahrnuje: - x
P | 5 | 17581 |  | OBSYP POTRUBÍ A OBJEKTŮ Z NAKUPOVANÝCH MATERIÁLŮ | M3 | 51.051 | 0 | 0 |  | 0 | 3
PP |  |  |  | Obsyp v blízkosti konstrukce tl. 300 mm Štěrkopísek fr. 0-8 mm, hutněno ručně, přípustné hutnění 94% PS
VV |  |  |  | "Výměra - délka tubusu x obsypaný obvod x tl. obsypu" "Hlavní část tubusu:" 16,7*8,50*0,30 = 42,585 [A] "Seříznuté kraje tubusu:" (4,15+4,15) * (1,70+1,70) * 0,30 = 8,466 [B] Celkem: A+B = 51,051 [C]
TS |  |  |  | Položka zahrnuje: - kompletní provedení zemní konstrukce včetně nákupu a dopravy materiálu dle zadávací dokumentace - úprava ukládaného materiálu vlhčením, tříděním, promícháním nebo vysoušením, příp. jiné úpravy za účelem zlepšení jeho mech. vlastností - hutnění i různé míry hutnění - ošetření úložiště po celou dobu práce v něm vč. klimatických opatření - ztížení v okolí vedení, konstrukcí a objektů a jejich dočasné zajištění - ztížení provádění vč. hutnění ve ztížených podmínkách a stísněných prostorech - ztížené ukládání sypaniny pod vodu - ukládání po vrstvách a po jiných nutných částech (figurách) vč. dosypávek - spouštění a nošení materiálu - výměna částí zemní konstrukce znehodnocené klimatickými vlivy - ruční hutnění a výplň jam a prohlubní v podloží - úprava, očištění, ochrana a zhutnění podloží - svahování, hutnění a uzavírání povrchů svahů - zřízení lavic na svazích - udržování úložiště a jeho ochrana proti vodě - odvedení nebo obvedení vody v okolí úložiště a v úložišti - veškeré pomocné konstrukce umožňující provedení zemní konstrukce (příjezdy, sjezdy, nájezdy, lešení, podpěrné konstrukce, přemostění, zpevněné plochy, zakrytí a pod.) Položka nezahrnuje: - x Způsob měření: - zemina vytlačená potrubím o DN 180mm se od kubatury obsypů neodečítá
SD |  | 2 |  | Základy |  |  |  | 0
P | 6 | 21461C |  | SEPARAČNÍ GEOTEXTILIE DO 300G/M2 | M2 | 401.95 | 0 | 0 |  | 0 | 3
PP |  |  |  | netkaná geotextilie se separačně filtrační funkcí 300 gr./m2, CBR min.>3kN, min. 20 kN/m dle TP 97 vč. přesahů (nejsou součástí MJ)
VV |  |  |  | "Výměra - obvod výkopu v podélném řezu x dl. výkopu z příčného řezu:" 11,20 * 32,5 = 364,000 [A] "Svahy na zač. a konci výkopu:" (8,25 * 2,30) * 2 = 37,950 [B] Celkem: A+B = 401,950 [C]
TS |  |  |  | Položka zahrnuje: - dodávku předepsané geotextilie - úpravu, očištění a ochranu podkladu - přichycení k podkladu, případně zatížení - úpravy spojů a zajištění okrajů - úpravy pro odvodnění - nutné přesahy (nezapočítávají se do výměry) - mimostaveništní a vnitrostaveništní dopravu Položka nezahrnuje: - x
P | 7 | 27157 |  | POLŠTÁŘE POD ZÁKLADY Z KAMENIVA TĚŽENÉHO | M3 | 275.597 | 0 | 0 |  | 0 | 3
PP |  |  |  | vč. hutnění, nakupovaný materiál ŠP fr. 0-22 mm, zhutněno na min 98% PS
VV |  |  |  | "Zásyp pod tubusem:" "Plocha zásypu v podélném řezu:" (6,65+9,80)/2 * 1,60 = 13,160 [A] "Odpočet plochy tubusu-odměřeno digit,:" 3,93 m2 = 3,930 [B] "Délka tubusu:" 25,0 = 25,000 [C] "Objem zásypu po tubusem:" (A-B) * C = 230,750 [D] "Zásyp před a za tubusem:" "Plocha zásypu v podélném řezu:" (6,65+8,45)/2 * 0,90 = 6,795 [E] "Délky zásypu před a za tubusem z příčného řezu:" 4,0 + 2,60 = 6,600 [F] "Objem zásypu:" E * F = 44,847 [G] "Celkový objem zásypu:" D + G = 275,597 [H]
TS |  |  |  | Položka zahrnuje: - dodávku a uložení předepsaného kameniva - mimostaveništní a vnitrostaveništní dopravu - není-li v zadávací dokumentaci uvedeno jinak, jedná se o nakupovaný materiál Položka nezahrnuje: - x
P | 8 | 28999 |  | OPLÁŠTĚNÍ (ZPEVNĚNÍ) Z FÓLIE | M2 | 314.9 | 0 | 0 |  | 0 | 3
PP |  |  |  | HDPE fólie v přechodové oblasti Zahrnuje všechny práce a dodávku materiálu vč. množství potřebného na přesahy (není součástí MJ). parametry - geomembrána s pevností min.20 kN/m a s protažením min.20%
VV |  |  |  | "V rubu po obou stranách tubusu" "výměra = šířka (viz podélný řez) x dl. mezi gabionovými křídly (viz příčný řez):" (2,75 * 23,0) * 2 = 126,500 [A] "Nad tubusem (HDPE min.1.5 mm)" "výměra = šířka (viz podélný řez) x dl. mezi ŽB límci (viz příčný řez):" 12,0 * 15,70 = 188,400 [B] Celkem: A+B = 314,900 [C]
TS |  |  |  | Položka zahrnuje: - dodávku předepsané fólie - úpravu, očištění a ochranu podkladu - přichycení k podkladu, případně zatížení - úpravy spojů a zajištění okrajů - úpravy pro odvodnění - nutné přesahy - mimostaveništní a vnitrostaveništní dopravu Položka nezahrnuje: - x Způsob měření: - přesahy se nezapočítávají do výměry
SD |  | 3 |  | Svislé konstrukce |  |  |  | 0
P | 9 | 317325 |  | ŘÍMSY ZE ŽELEZOBETONU DO C30/37 (B37) | M3 | 5 | 0 | 0 |  | 0 | 3
PP |  |  |  | límec kolem seříznutí tubusu včetně 4 ks měřících destiček na bludné proudy a vodivé propojení
VV |  |  |  | "odměřeno z 3D modelu:" 2,5 m3 * 2 = 5,000 [A]
TS |  |  |  | Položka zahrnuje: - dodání čerstvého betonu (betonové směsi) požadované kvality, jeho uložení do požadovaného tvaru při jakékoliv hustotě výztuže, konzistenci čerstvého betonu a způsobu hutnění, ošetření a ochranu betonu, - zhotovení nepropustného, mrazuvzdorného betonu a betonu požadované trvanlivosti a vlastností, užití potřebných přísad a technologií výroby betonu, - zřízení pracovních a dilatačních spar, včetně potřebných úprav, výplně, vložek, opracování, očištění a ošetření, - bednění požadovaných konstr. (i ztracené) s úpravou dle požadované kvality povrchu betonu, včetně odbedňovacích a odskružovacích prostředků, nátěrů zabraňujících soudržnosti betonu a bednění, - podpěrné konstr. (skruže) a lešení všech druhů pro bednění, vč. ochranných a bezpečnostních opatření a základů těchto konstrukcí a lešení, - vytvoření kotevních čel, kapes, nálitků a sedel, zřízení všech požadovaných otvorů, výklenků, prostupů, dutin, drážek a pod., vč. ztížení práce a úprav kolem nich, - úpravy pro osazení výztuže, doplňkových konstrukcí a vybavení, - úpravy povrchu pro položení požadované izolace, povlaků a nátěrů, případně vyspravení, - ztížení práce u kabelových a injektážních trubek a ostatních zařízení osazovaných do betonu, - konstrukce betonových kloubů, upevnění kotevních prvků a doplňkových konstrukcí, - nátěry zabraňující soudržnost betonu a bednění, - výplň, těsnění a tmelení spar a spojů, - opatření povrchů betonu izolací proti zemní vlhkosti v částech, kde přijdou do styku se zeminou nebo kamenivem, - případné zřízení spojovací vrstvy u základů, - úpravy pro osazení zařízení ochrany konstrukce proti vlivu bludných proudů, Položka nezahrnuje: - dodání a osazení výztuže
P | 10 | 317365 |  | VÝZTUŽ ŘÍMS Z OCELI 10505, B500B | T | 0.8 | 0 | 0 |  | 0 | 3
PP |  |  |  | límec kolem seříznutí tubusu
VV |  |  |  | "výměra = objem límce x množství výztuže kg/m3:" 5,0 * 160 / 1000 = 0,800 [A]
TS |  |  |  | Položka zahrnuje: - veškerý materiál, výrobky a polotovary, včetně mimostaveništní a vnitrostaveništní dopravy (rovněž přesuny), včetně naložení a složení, případně s uložením - dodání betonářské výztuže v požadované kvalitě, stříhání, řezání, ohýbání a spojování do všech požadovaných tvarů (vč. armakošů) a uložení s požadovaným zajištěním polohy a krytí výztuže betonem, - veškeré svary nebo jiné spoje výztuže, - pomocné konstrukce a práce pro osazení a upevnění výztuže, - zednické výpomoci pro montáž betonářské výztuže, - úpravy výztuže pro osazení doplňkových konstrukcí, - ochranu výztuže do doby jejího zabetonování, - úpravy výztuže pro zřízení železobetonových kloubů, kotevních prvků, závěsných ok a doplňkových konstrukcí, - veškerá opatření pro zajištění soudržnosti výztuže a betonu, - vodivé propojení výztuže, které je součástí ochrany konstrukce proti vlivům bludných proudů, vyvedení do měřících skříní nebo míst pro měření bludných proudů (vlastní měřící skříně se uvádějí položkami SD 74), - povrchovou antikorozní úpravu výztuže, - separaci výztuže, - osazení měřících zařízení a úpravy pro ně, - osazení měřících skříní nebo míst pro měření bludných proudů. Položka nezahrnuje: - x
P | 11 | 3272C7 |  | ZDI OPĚR, ZÁRUB, NÁBŘEŽ Z GABIONŮ ČÁSTEČNĚ ROVNANÝCH, DRÁT O4,0MM, POVRCHOVÁ ÚPRAVA Zn + Al | M3 | 18 | 0 | 0 |  | 0 | 3
PP |  |  |  | gabionová křídla - komplet dodání konstrukce
VV |  |  |  | "Výměra = délka x šířka x výška:" Spodní řada: 2,0*1,5*1,0 = 3,000 [A] Horní řada: 2,0*0,75*1,0 = 1,500 [B] Celkem: (A+B) * 4 = 18,000 [C]
TS |  |  |  | Položka zahrnuje: - dodávku a osazení drátěných košů s výplní lomovým kamenem. Položka nezahrnuje: - gabionové matrace se vykazují v pol.č.2722**.
SD |  | 4 |  | Vodorovné konstrukce |  |  |  | 0
P | 12 | 429175 |  | MOSTNÍ KONSTRUKCE PŘESÝPANÉ Z VLNITÝCH PLECHŮ, OBVOD 12M-14M | M | 25 | 0 | 0 |  | 0 | 3
PP |  |  |  | kompletní dodávka, montáž a osazení dle TP dodavatele konstrukce, vč. protikorozní ochrany, spojovacího materiálu, vč. podpůr.konstrukcí,vč. geodetického sledování, vč. mimostaveništní i vnitrostaveništní dopravy, Vše dle PD, TKP19, TP157 vykázaná délka konstrukce je celková délka vč. seříznutých částí, obvod tubusu vykresleného v podélném řezu je cca 13,4 m
VV |  |  |  | 25,0 = 25,000 [A]
TS |  |  |  | Položka zahrnuje: - dodání, montáž, osazení konstrukce z vlnitého plechu bez ohledu na tvar a na typ vlny - předepsanou protikorozní ochranu - spojovací materiál - mimostaveništní a vnitrostaveništní dopravu Položka nezahrnuje: - zemní práce - podkladní konstrukce - izolaci
P | 13 | 451314 |  | PODKLADNÍ A VÝPLŇOVÉ VRSTVY Z PROSTÉHO BETONU C25/30 | M3 | 45 | 0 | 0 |  | 0 | 3
PP |  |  |  | konstrukční beton min. C 25/30 XF2 ve dně tubusu
VV |  |  |  | "Výměra = plocha odměřena digit. z podélného řezu x dl. tubusu:" 1,80 m2 * 25,0 = 45,000 [A]
TS |  |  |  | Položka zahrnuje: - dodání čerstvého betonu (betonové směsi) požadované kvality, jeho uložení do požadovaného tvaru při jakékoliv hustotě výztuže, konzistenci čerstvého betonu a způsobu hutnění, ošetření a ochranu betonu, - zhotovení nepropustného, mrazuvzdorného betonu a betonu požadované trvanlivosti a vlastností, užití potřebných přísad a technologií výroby betonu, - zřízení pracovních a dilatačních spar, včetně potřebných úprav, výplně, vložek, opracování, očištění a ošetření, - bednění požadovaných konstr. (i ztracené) s úpravou dle požadované kvality povrchu betonu, včetně odbedňovacích a odskružovacích prostředků, nátěrů zabraňujících soudržnosti betonu a bednění, - podpěrné konstr. (skruže) a lešení všech druhů pro bednění, vč. ochranných a bezpečnostních opatření a základů těchto konstrukcí a lešení, - vytvoření kotevních čel, kapes, nálitků a sedel, zřízení všech požadovaných otvorů, výklenků, prostupů, dutin, drážek a pod., vč. ztížení práce a úprav kolem nich, - úpravy pro osazení výztuže, doplňkových konstrukcí a vybavení, - úpravy povrchu pro položení požadované izolace, povlaků a nátěrů, případně vyspravení, - ztížení práce u kabelových a injektážních trubek a ostatních zařízení osazovaných do betonu, - konstrukce betonových kloubů, upevnění kotevních prvků a doplňkových konstrukcí, - nátěry zabraňující soudržnost betonu a bednění, - výplň, těsnění a tmelení spar a spojů, - opatření povrchů betonu izolací proti zemní vlhkosti v částech, kde přijdou do styku se zeminou nebo kamenivem, - případné zřízení spojovací vrstvy u základů, - úpravy pro osazení zařízení ochrany konstrukce proti vlivu bludných proudů, Položka nezahrnuje: - x
P | 14 | 45857 |  | VÝPLŇ ZA OPĚRAMI A ZDMI Z KAMENIVA TĚŽENÉHO | M3 | 361.94 | 0 | 0 |  | 0 | 3
PP |  |  |  | Zásyp konstrukce (mimo obsyp tl.300 mm v blízkosti konstrukce, který je v samostatné položce) Předpoklad ŠP fr. 0-45 mm (upřesní dodavatel ocelové konstrukce dle jeho technologického předpisu) Hutnění symetricky po obou stranách po vrstvách max. tl. 250 mm na 98% PS
VV |  |  |  | "Výměra - plocha odměřená digitálně z podélného řezu x délka tubusu" "Hlavní část tubusu:" 17,20 m2 * 16,7 = 287,240 [A] "Seříznuté kraje tubusu:" (4,5 m2 +4,5 m2) * (4,15+4,15) = 74,700 [B] Celkem: A+B = 361,940 [C]
TS |  |  |  | Položka zahrnuje: - dodávku předepsaného kameniva - mimostaveništní a vnitrostaveništní dopravu a jeho uložení - není-li v zadávací dokumentaci uvedeno jinak, jedná se o nakupovaný materiál Položka nezahrnuje: - x
SD |  | 5 |  | Komunikace |  |  |  | 0
P | 15 | 56335 |  | VOZOVKOVÉ VRSTVY ZE ŠTĚRKODRTI TL. DO 250MM | M2 | 20 | 0 | 0 |  | 0 | 3
PP |  |  |  | konstrukce stezky před a za tubusem štěrkodrť ŠD, TŘ. A, 0/63 tl. 250 mm
VV |  |  |  | "viz příčný řez, dl. x š. " 4,70*2,50 + 3,30*2,5 = 20,000 [A]
TS |  |  |  | Položka zahrnuje: - dodání kameniva předepsané kvality a zrnitosti - rozprostření a zhutnění vrstvy v předepsané tloušťce - zřízení vrstvy bez rozlišení šířky, pokládání vrstvy po etapách Položka nezahrnuje: - postřiky, nátěry
P | 16 | 56943 |  | ZPEVNĚNÍ KRAJNIC ZE ŠTĚRKOPÍSKU TL. DO 150MM | M2 | 47.7 | 0 | 0 |  | 0 | 3
PP |  |  |  | se zahliněním v tubusu po obou stranách stezky
VV |  |  |  | "Výměra= dl. x šířka:" 30,0*0,81 + 30,0*0,78 = 47,700 [A]
TS |  |  |  | Položka zahrnuje: - dodání kameniva předepsané kvality a zrnitosti - očištění podkladu - uložení kameniva dle předepsaného technologického předpisu, zhutnění vrstvy v předepsané tloušťce - zřízení vrstvy bez rozlišení šířky, pokládání vrstvy po etapách, Položka nezahrnuje: - x
P | 17 | 581334 |  | CEMENTOBETONOVÝ KRYT VYZTUŽENÝ TŘ.III TL. DO 150MM | M2 | 73.5 | 0 | 0 |  | 0 | 3
PP |  |  |  | povrch cyklostezky v tubusu C 30/37 XF4 tl. 150 mm včetrně dilatačních a pracovích spar + příprava žlábku pro těsnící zálivku vč, kari sítě 8/150 (73,5 m2 x 5,40 kg/m2 x 1,4 přesahy = 555 kg) vč. provedení smykových trnů R20 dl. 0,50 m 24 ks s PKO (30 kg)
VV |  |  |  | "v tubusu šířky 2,40m:" 25,0 * 2,40 = 60,000 [A] "před a za tubusem- rozšíření na 3,0m:" (2,5 * (2,40+3,0)/2 ) * 2 = 13,500 [B] Celkem: A+B = 73,500 [C]
TS |  |  |  | Položka zahrnuje: - dodání směsi v požadované kvalitě a výztuže v předepsaném množství - očištění podkladu - uložení směsi a výztuže dle předepsaného technologického předpisu a zhutnění vrstvy v předepsané tloušťce - zřízení vrstvy bez rozlišení šířky, pokládání vrstvy po etapách, včetně pracovních spar a spojů - úpravu napojení, ukončení - úpravu dilatačních spar včetně předepsané výztuže - úpravu povrchu krytu uvedenou v kapitole 7.10 ČSN 73 6123-1 - navrtání otvorů a osazení kotev a kluzných trnů v napojovacích spárách Položka nezahrnuje: - postřiky, nátěry
P | 18 | 582611 |  | KRYTY Z BETON DLAŽDIC SE ZÁMKEM ŠEDÝCH TL 60MM DO LOŽE Z KAM | M2 | 6 | 0 | 0 |  | 0 | 3
PP |  |  |  | provizorní ukončení stezky - napojení na stávající terén čerpáno dle skutečnosti
VV |  |  |  | (1,0 * 3,0) * 2 = 6,000 [A]
TS |  |  |  | Položka zahrnuje: - dodání dlažebního materiálu v požadované kvalitě, dodání materiálu pro předepsané lože v tloušťce předepsané dokumentací a pro předepsanou výplň spar - očištění podkladu - uložení dlažby dle předepsaného technologického předpisu včetně předepsané podkladní vrstvy a předepsané výplně spar - zřízení vrstvy bez rozlišení šířky, pokládání vrstvy po etapách - úpravu napojení, ukončení podél obrubníků, dilatačních zařízení, odvodňovacích proužků, odvodňovačů, vpustí, šachet a pod., nestanoví-li zadávací dokumentace jinak Položka nezahrnuje: - postřiky, nátěry - těsnění podél obrubníků, dilatačních zařízení, odvodňovacích proužků, odvodňovačů, vpustí, šachet a pod.
SD |  | 6 |  | Úpravy povrchů, podlahy, výplně otvorů |  |  |  | 0
P | 19 | 62592 |  | ÚPRAVA POVRCHU BETONOVÝCH PLOCH A KONSTRUKCÍ - STRIÁŽ | M2 | 73.5 | 0 | 0 |  | 0 | 3
PP |  |  |  | zdrsnění betonového povrchu cyklostezky
VV |  |  |  | výměra dle pol.581334: 73,5 = 73,500 [A]
TS |  |  |  | Položka zahrnuje: - provedení předepsané úpravy Položka nezahrnuje: - x
SD |  | 7 |  | Přidružená stavební výroba |  |  |  | 0
P | 20 | 711509 |  | OCHRANA IZOLACE NA POVRCHU TEXTILIÍ | M2 | 659.8 | 0 | 0 |  | 0 | 3
PP |  |  |  | oboustranná ochrana HDPE folie + ochrana rubu gabionu geotextilie 600 g/m2
VV |  |  |  | "Výměra viz pol. 28999:" 314,90 * 2 = 629,800 [A] rub gabionové konstrukce 4*2,0*2,5 = 20,000 [B] bok gabionové konstrukce 4*(1,5+1,0) = 10,000 [C] A+B+C = 659,800 [D]
TS |  |  |  | Položka zahrnuje: - dodání předepsaného ochranného materiálu - zřízení ochrany izolace Položka nezahrnuje: - x
SD |  | 8 |  | Potrubí |  |  |  | 0
P | 21 | 87433 |  | POTRUBÍ Z TRUB PLASTOVÝCH ODPADNÍCH DN DO 150MM | M | 2 | 0 | 0 |  | 0 | 3
PP |  |  |  | odvedení vody z liniového odvodňovače do silniční příkopy
VV |  |  |  | 2 = 2,000 [A]
TS |  |  |  | Položka zahrnuje: - výrobní dokumentaci (včetně technologického předpisu) - dodání veškerého trubního a pomocného materiálu (trouby, trubky, tvarovky, spojovací a těsnící materiál a pod.), podpěrných, závěsných a upevňovacích prvků, včetně potřebných úprav - úprava a příprava podkladu a podpěr, očištění a ošetření podkladu a podpěr - zřízení plně funkčního potrubí, kompletní soustavy, podle příslušného technologického předpisu (bez ohledu na sklon) - zřízení potrubí i jednotlivých částí po etapách, včetně pracovních spar a spojů, pracovního zaslepení konců a pod. - úprava prostupů, průchodů šachtami a komorami, okolí podpěr a vyústění, zaústění, napojení, vyvedení a upevnění odpad. výustí - ochrana potrubí nátěrem (vč. úpravy povrchu), případně izolací, nejsou-li tyto práce předmětem jiné položky - úprava, očištění a ošetření prostoru kolem potrubí - položky platí pro práce prováděné v prostoru zapaženém i nezapaženém a i v kolektorech, chráničkách - položky zahrnují i práce spojené s nutnými obtoky, převáděním a čerpáním vody Položka nezahrnuje: - tlakové zkoušky ani proplach a dezinfekci
P | 22 | 87527 |  | POTRUBÍ DREN Z TRUB PLAST (I FLEXIBIL) DN DO 100MM | M | 87 | 0 | 0 |  | 0 | 3
PP |  |  |  | DN 100
VV |  |  |  | "Drenáž uvnitř tubusu v konstrukci chodníku:" 29,0 * 3 = 87,000 [A]
TS |  |  |  | Položka zahrnuje: - výrobní dokumentaci (včetně technologického předpisu) - dodání veškerého trubního a pomocného materiálu (trouby, trubky, tvarovky, spojovací a těsnící materiál a pod.), podpěrných, závěsných a upevňovacích prvků, včetně potřebných úprav - úprava a příprava podkladu a podpěr, očištění a ošetření podkladu a podpěr - zřízení plně funkčního potrubí, kompletní soustavy, podle příslušného technologického předpisu (bez ohledu na sklon) - zřízení potrubí i jednotlivých částí po etapách, včetně pracovních spar a spojů, pracovního zaslepení konců a pod. - úprava prostupů, průchodů šachtami a komorami, okolí podpěr a vyústění, zaústění, napojení, vyvedení a upevnění odpad. výustí - ochrana potrubí nátěrem (vč. úpravy povrchu), případně izolací, nejsou-li tyto práce předmětem jiné položky - úprava, očištění a ošetření prostoru kolem potrubí - položky platí pro práce prováděné v prostoru zapaženém i nezapaženém a i v kolektorech, chráničkách - položky zahrnují i práce spojené s nutnými obtoky, převáděním a čerpáním vody Položka nezahrnuje: - x
P | 23 | 87533 |  | POTRUBÍ DREN Z TRUB PLAST DN DO 150MM | M | 56 | 0 | 0 |  | 0 | 3
PP |  |  |  | DN 160 vč. vyústních objektů, vč. obsypu ŠP
VV |  |  |  | "odvodnění rubu NK s vyústěním do silničního příkopu:" 28,0 * 2 = 56,000 [A]
TS |  |  |  | Položka zahrnuje: - výrobní dokumentaci (včetně technologického předpisu) - dodání veškerého trubního a pomocného materiálu (trouby, trubky, tvarovky, spojovací a těsnící materiál a pod.), podpěrných, závěsných a upevňovacích prvků, včetně potřebných úprav - úprava a příprava podkladu a podpěr, očištění a ošetření podkladu a podpěr - zřízení plně funkčního potrubí, kompletní soustavy, podle příslušného technologického předpisu (bez ohledu na sklon) - zřízení potrubí i jednotlivých částí po etapách, včetně pracovních spar a spojů, pracovního zaslepení konců a pod. - úprava prostupů, průchodů šachtami a komorami, okolí podpěr a vyústění, zaústění, napojení, vyvedení a upevnění odpad. výustí - ochrana potrubí nátěrem (vč. úpravy povrchu), případně izolací, nejsou-li tyto práce předmětem jiné položky - úprava, očištění a ošetření prostoru kolem potrubí - položky platí pro práce prováděné v prostoru zapaženém i nezapaženém a i v kolektorech, chráničkách - položky zahrnují i práce spojené s nutnými obtoky, převáděním a čerpáním vody Položka nezahrnuje: - x
SD |  | 9 |  | Ostatní konstrukce a práce |  |  |  | 0
P | 24 | 91355 |  | EVIDENČNÍ ČÍSLO MOSTU | KUS | 2 | 0 | 0 |  | 0 | 3
PP
VV |  |  |  | 2 = 2,000 [A]
TS |  |  |  | Položka zahrnuje: - štítek s evidenčním číslem mostu - sloupek dopravní značky včetně osazení a nutných zemních prací a zabetonování Položka nezahrnuje: - x
P | 25 | 917224 |  | SILNIČNÍ A CHODNÍKOVÉ OBRUBY Z BETONOVÝCH OBRUBNÍKŮ ŠÍŘ 150MM | M | 67.5 | 0 | 0 |  | 0 | 3
PP |  |  |  | Zahrnuje dodání, pokládku vč. betonového lože a boční betonové opěrky.
VV |  |  |  | "po obou stranách stezky:" 30,0 * 2 = 60,000 [A] "příčné ukončení na začátku a konci:" 3,5 + 4,0 = 7,500 [B] Celkem: A+B = 67,500 [C]
TS |  |  |  | Položka zahrnuje: - dodání a pokládku betonových obrubníků o rozměrech předepsaných zadávací dokumentací - betonové lože i boční betonovou opěrku Položka nezahrnuje: - x
P | 26 | 931325 |  | TĚSNĚNÍ DILATAČ SPAR ASF ZÁLIVKOU MODIFIK PRŮŘ DO 600MM2 | M | 108 | 0 | 0 |  | 0 | 3
PP |  |  |  | těsnící zálivka podél betonových konstrukcí
VV |  |  |  | podél obrubníku 2*30,0 = 60,000 [A] podél odvod`ňovacího žlabu 22,0 = 22,000 [B] příčné spáry 8*2,5 = 20,000 [C] příčné na konci chodníku 2*3,0 = 6,000 [D] a+b+c+d = 108,000 [E]
TS |  |  |  | Položka zahrnuje: - dodávku a osazení předepsaného materiálu - očištění ploch spáry před úpravou - očištění okolí spáry po úpravě Položka nezahrnuje: - těsnící profil
P | 27 | 935212 | a | PŘÍKOPOVÉ ŽLABY Z BETON TVÁRNIC ŠÍŘ DO 600MM DO BETONU TL 100MM | M | 15.68 | 0 | 0 |  | 0 | 3
PP |  |  |  | skluzy z bet. tvarovek svahových spárované cem. maltou
VV |  |  |  | "výměra = dl. z půdorysu x přepočet na šikmou délku svahu:" (7,0 * 1,12) * 2 = 15,680 [A]
TS |  |  |  | Položka zahrnuje: - dodávku a uložení příkopových tvárnic předepsaného rozměru a kvality - dodání a rozprostření lože z předepsaného materiálu v předepsané kvalitěa v předepsané tloušťce - veškerou manipulaci s materiálem, vnitrostaveništní i mimostaveništní dopravu - ukončení, patky, spárování Položka nezahrnuje: - x Způsob měření: - měří se v metrech běžných délky osy žlabu
P | 28 | 935212 | b | PŘÍKOPOVÉ ŽLABY Z BETON TVÁRNIC ŠÍŘ DO 600MM DO BETONU TL 100MM | M | 39 | 0 | 0 |  | 0 | 3
PP |  |  |  | podél silnice II/416 v místě tubusu na obou stranách prefabrikovaný žlábek š. 0,5 m do betonu C 20/25n XF3
VV |  |  |  | "délka odměřena v půdorysu:" 16,0+3,0+17,0+3,0 = 39,000 [A]
TS |  |  |  | Položka zahrnuje: - dodávku a uložení příkopových tvárnic předepsaného rozměru a kvality - dodání a rozprostření lože z předepsaného materiálu v předepsané kvalitěa v předepsané tloušťce - veškerou manipulaci s materiálem, vnitrostaveništní i mimostaveništní dopravu - ukončení, patky, spárování Položka nezahrnuje: - x Způsob měření: - měří se v metrech běžných délky osy žlabu
P | 29 | 93541 |  | ŽLABY Z DÍLCŮ Z POLYMERBETONU SVĚTLÉ ŠÍŘKY DO 100MM VČETNĚ MŘÍŽÍ | M | 24 | 0 | 0 |  | 0 | 3
PP |  |  |  | Včetně osayení do betronového lože
VV |  |  |  | "délka odměřena z půdorysu:" podélný: 21,5 = 21,500 [A] příčně: 2,5 = 2,500 [B] Celkem: A+B = 24,000 [C]
TS |  |  |  | Položka zahrnuje: -dodávku a uložení dílců žlabu z předepsaného materiálu předepsaných rozměrů včetně mříže - spárování, úpravy vtoku a výtoku - nezahrnuje nutné zemní práce, předepsané lože, obetonování - měří se v metrech běžných délky osy žlabu, odečítají se čistící kusy a vpustě Položka nezahrnuje: - x
P | 30 | 93639 |  | ZAÚSTĚNÍ SKLUZŮ (VČET DLAŽBY Z LOM KAMENE) | KUS | 2 | 0 | 0 |  | 0 | 3
PP |  |  |  | vývařiště ukončující skluzy vč. kamenné dlažby z kostky viz výkres č.3-Půdorys, komplet provedení vývařiště dle VL 4, list 504.82
VV |  |  |  | 2 = 2,000 [A]
TS |  |  |  | Položka zahrnuje: - veškerý materiál, výrobky a polotovary - mimostaveništní a vnitrostaveništní doprava (rovněž přesuny) - naložení a složení,případně s uložením Položka nezahrnuje: - x

## 240SO 240
EstiCon |  |  |  | Firma: | [6 empty] | 3
Soupis prací objektu
S | Stavba: | 2024/0195 |  | II/416 Blučina obchvat, NN |  |  | SO 240 | 0 |  | 0 | 2
O | Objekt: | 240 |  | Most na III/41614 přes Dunávku | [5 empty] | 0.15 | 2
O1 | Rozpočet: | SO 240 |  | Most na III/41614 přes Dunávku | [5 empty] | 0.21
Typ | Poř. číslo | Kód položky | Varianta | Název Položky | MJ | Množství | Cena |  | Cenová soustava
[7 empty] | Jednotková | Celkem
0 | 1 | 2 | 3 | 4 | 5 | 6 | 7 | 8 | 9
SD |  | 0 |  | Všeobecné konstrukce a práce |  |  |  | 0
P | 1 | 014102 | f | POPLATKY ZA SKLÁDKU | T | 1516.324 | 0 | 0 |  | 0 | 3
PP |  |  |  | Zemina nevhodná. Jílovitá odpadní zemina z výkopů - 2000kg/m3. Kubatura nezahrnuje hluché vrtání pro piloty.
VV |  |  |  | Z pol. 17120.f: 740.162m3*2.00t/m3 = 1480,324 [A] Z pol. 12960: 18.00m3*2.00t/m3 = 36,000 [B] Celkem: A+B = 1516,324 [C]
TS |  |  |  | Položka zahrnuje: - veškeré poplatky provozovateli skládky související s uložením odpadu na skládce. Položka nezahrnuje: - x
SD |  | 1 |  | Zemní práce |  |  |  | 0
P | 2 | 11529 |  | PŘEV VOD NA POVRCHU POTR DN NAD 1600MM NEBO ŽLAB R.O. NAD 5,0M | M | 50 | 0 | 0 |  | 0 | 3
PP |  |  |  | Dočasné zatrubnění, kompletní provedení, vč. případného čerpání. Zahrnuje zřízení, udržování a odstranění.
VV |  |  |  | "Viz. příloha č. 03" 25.00m*2.00ks = 50,000 [A]
TS |  |  |  | Položka zahrnuje: - převedení vody na povrchu - zřízení, udržování a odstranění příslušného zařízení Položka nezahrnuje: - x Způsob měření: - převedení vody se uvádí buď průměrem potrubí (DN) nebo délkou rozvinutého obvodu žlabu (r.o.)
P | 3 | 12573 | a | VYKOPÁVKY ZE ZEMNÍKŮ A SKLÁDEK TŘ. I | M3 | 22.686 | 0 | 0 |  | 0 | 3
PP |  |  |  | Vykopávky ze zemníku stavby pro zpětné ohmusuvání. Kompletní provedení.
VV |  |  |  | Z pol. 18225: 49.32m2*0.30 = 14,796 [A] Z pol. 18235: 26.30m2*0.30 = 7,890 [B] Celkem: A+B = 22,686 [C]
TS |  |  |  | Položka zahrnuje: - vodorovnou a svislou dopravu, přemístění, přeložení, manipulace s výkopkem - kompletní provedení vykopávky nezapažené i zapažené - ošetření výkopiště po celou dobu práce v něm vč. klimatických opatření - ztížení vykopávek v blízkosti podzemního vedení, konstrukcí a objektů vč. jejich dočasného zajištění - ztížení pod vodou, v okolí výbušnin, ve stísněných prostorech a pod. - příplatek za lepivost - těžení po vrstvách, pásech a po jiných nutných částech (figurách) - čerpání vody vč. čerpacích jímek, potrubí a pohotovostní čerpací soupravy (viz ustanovení k pol. 1151,2) - potřebné snížení hladiny podzemní vody - těžení a rozpojování jednotlivých balvanů - vytahování a nošení výkopku - ruční vykopávky, odstranění kořenů a napadávek - pažení, vzepření a rozepření vč. přepažování (vyjma pažení záporového a štětových stěn) - úpravu, ochranu a očištění dna, základové spáry, stěn a svahů - udržování výkopiště a jeho ochrana proti vodě - odvedení nebo obvedení vody v okolí výkopiště a ve výkopišti - třídění výkopku - veškeré pomocné konstrukce umožňující provedení vykopávky (příjezdy, sjezdy, nájezdy, lešení, podpěr. konstr., přemostění, zpevněné plochy, zakrytí a pod.) Položka nezahrnuje: - práce spojené s otvírkou zemníku
P | 4 | 12960 |  | ČIŠTĚNÍ VODOTEČÍ A MELIORAČ KANÁLŮ OD NÁNOSŮ | M3 | 18 | 0 | 0 |  | 0 | 3
PP |  |  |  | Kompletní provedení vč. uložení na skládku, odvozná vzdálenost v režii zhotovitele.
VV |  |  |  | "Viz. příloha č. 08" Koryto: 12.00*10.00*0.15 = 18,000 [A]
TS |  |  |  | Položka zahrnuje: - vodorovnou a svislou dopravu, přemístění, přeložení, manipulace s materiálem a uložení na skládku. Položka nezahrnuje: - poplatek za skládku, který se vykazuje v položce 0141** (s výjimkou malého množství materiálu, kde je možné poplatek zahrnout do jednotkové ceny položky – tento fakt musí být uveden v doplňujícím textu k položce)
P | 5 | 131737 |  | HLOUBENÍ JAM ZAPAŽ I NEPAŽ TŘ. I, ODVOZ DO 16KM | M3 | 663.86 | 0 | 0 |  | 0 | 3
PP |  |  |  | Výkopy pro základy, vč. úpravy povrchu základové spáry, včetně případného čerpání vody. Odvozná vzdálenost v režii zhotovitele.
VV |  |  |  | "Viz. příloha č. 08" Výkop O1: (13.90+13.90)/2m2*20.70 = 287,730 [A] Výkop O2: (14.30+14.30)/2m2*21.10 = 301,730 [B] Pro úpravu koryta: 20.0*3.72m2 = 74,400 [C] Celkem: A+B+C = 663,860 [D]
TS |  |  |  | Položka zahrnuje: - vodorovnou a svislou dopravu, přemístění, přeložení, manipulace s výkopkem - kompletní provedení vykopávky nezapažené i zapažené - ošetření výkopiště po celou dobu práce v něm vč. klimatických opatření - ztížení vykopávek v blízkosti podzemního vedení, konstrukcí a objektů vč. jejich dočasného zajištění - ztížení pod vodou, v okolí výbušnin, ve stísněných prostorech a pod. - příplatek za lepivost - těžení po vrstvách, pásech a po jiných nutných částech (figurách) - čerpání vody vč. čerpacích jímek, potrubí a pohotovostní čerpací soupravy (viz ustanovení k pol. 1151,2) - potřebné snížení hladiny podzemní vody - těžení a rozpojování jednotlivých balvanů - vytahování a nošení výkopku - svahování a přesvah. svahů do konečného tvaru, výměna hornin v podloží a v pláni znehodnocené klimatickými vlivy - ruční vykopávky, odstranění kořenů a napadávek - pažení, vzepření a rozepření vč. přepažování (vyjma pažení záporového a štětových stěn) - úpravu, ochranu a očištění dna, základové spáry, stěn a svahů - odvedení nebo obvedení vody v okolí výkopiště a ve výkopišti - třídění výkopku - veškeré pomocné konstrukce umožňující provedení vykopávky (příjezdy, sjezdy, nájezdy, lešení, podpěr. konstr., přemostění, zpevněné plochy, zakrytí a pod.) Položka nezahrnuje: - uložení zeminy (na skládku, do násypu) ani poplatky za skládku, vykazují se v položce č.0141**
P | 6 | 17120 | f | ULOŽENÍ SYPANINY DO NÁSYPŮ A NA SKLÁDKY BEZ ZHUTNĚNÍ | M3 | 740.162 | 0 | 0 |  | 0 | 3
PP |  |  |  | Zemina nevhodná. Uložení na skládku. Zahrnuje kompletní provedení zemní konstrukce. Kubatura nezahrnuje hluché vrtání pro piloty.
VV |  |  |  | "Viz. příloha č. 08" Z pol 224325: 120.00m*3.14*(0.90*0.90)/4 = 76,302 [A] Z pol 131737: 663.86 = 663,860 [B] Celkem: A+B = 740,162 [C]
TS |  |  |  | Položka zahrnuje: - kompletní provedení zemní konstrukce do předepsaného tvaru - ošetření úložiště po celou dobu práce v něm vč. klimatických opatření - ztížení v okolí vedení, konstrukcí a objektů a jejich dočasné zajištění - ztížení provádění ve ztížených podmínkách a stísněných prostorech - ztížené ukládání sypaniny pod vodu - ukládání po vrstvách a po jiných nutných částech (figurách) vč. dosypávek - spouštění a nošení materiálu - úprava, očištění a ochrana podloží a svahů - svahování, uzavírání povrchů svahů - udržování úložiště a jeho ochrana proti vodě - odvedení nebo obvedení vody v okolí úložiště a v úložišti - veškeré pomocné konstrukce umožňující provedení zemní konstrukce (příjezdy, sjezdy, nájezdy, lešení, podpěrné konstrukce, přemostění, zpevněné plochy, zakrytí a pod.) Položka nezahrnuje: - x
P | 7 | 17481 | a | ZÁSYP JAM A RÝH Z NAKUPOVANÝCH MATERIÁLŮ | M3 | 127.2 | 0 | 0 |  | 0 | 3
PP |  |  |  | Zpětné zásypy výkopů podpěr z nakupovaných materiálů, zahrnuje všechny práce a dodávku materiálu, vč. výběru vhodného materiálu, předepsaného hutnění atd.
VV |  |  |  | "Viz. příloha č. 11" O1:(13.35*8.00m2)-(10.00*4.32m2) = 63,600 [A] O2: (13.35*8.00m2)-(10.00*4.32m2) = 63,600 [B] Celkem: A+B = 127,200 [C]
TS |  |  |  | Položka zahrnuje: - kompletní provedení zemní konstrukce včetně nákupu a dopravy materiálu dle zadávací dokumentace - úprava ukládaného materiálu vlhčením, tříděním, promícháním nebo vysoušením, příp. jiné úpravy za účelem zlepšení jeho mech. vlastností - hutnění i různé míry hutnění - ošetření úložiště po celou dobu práce v něm vč. klimatických opatření - ztížení v okolí vedení, konstrukcí a objektů a jejich dočasné zajištění - ztížení provádění vč. hutnění ve ztížených podmínkách a stísněných prostorech - ztížené ukládání sypaniny pod vodu - ukládání po vrstvách a po jiných nutných částech (figurách) vč. dosypávek - spouštění a nošení materiálu - výměna částí zemní konstrukce znehodnocené klimatickými vlivy - udržování úložiště a jeho ochrana proti vodě - odvedení nebo obvedení vody v okolí úložiště a v úložišti - veškeré pomocné konstrukce umožňující provedení zemní konstrukce (příjezdy, sjezdy, nájezdy, lešení, podpěrné konstrukce, přemostění, zpevněné plochy, zakrytí a pod.) Položka nezahrnuje: - x
P | 8 | 17481 | b | ZÁSYP JAM A RÝH Z NAKUPOVANÝCH MATERIÁLŮ | M3 | 95.88 | 0 | 0 |  | 0 | 3
PP |  |  |  | Zpětný násyp v přechodové oblasti z nakupovaných materiálů. Zahrnuje všechny práce (doprava, uložení, nakopání apod.) a dodávku materiálu vč. výběru vhodného materiálu, předepsaného hutnění atd.
VV |  |  |  | "Viz. příloha č. 11" O1: 9.40*5.50m2 = 51,700 [A] O2: 9.40*4.70m2 = 44,180 [B] Celkem: A+B = 95,880 [C]
TS |  |  |  | Položka zahrnuje: - kompletní provedení zemní konstrukce včetně nákupu a dopravy materiálu dle zadávací dokumentace - úprava ukládaného materiálu vlhčením, tříděním, promícháním nebo vysoušením, příp. jiné úpravy za účelem zlepšení jeho mech. vlastností - hutnění i různé míry hutnění - ošetření úložiště po celou dobu práce v něm vč. klimatických opatření - ztížení v okolí vedení, konstrukcí a objektů a jejich dočasné zajištění - ztížení provádění vč. hutnění ve ztížených podmínkách a stísněných prostorech - ztížené ukládání sypaniny pod vodu - ukládání po vrstvách a po jiných nutných částech (figurách) vč. dosypávek - spouštění a nošení materiálu - výměna částí zemní konstrukce znehodnocené klimatickými vlivy - udržování úložiště a jeho ochrana proti vodě - odvedení nebo obvedení vody v okolí úložiště a v úložišti - veškeré pomocné konstrukce umožňující provedení zemní konstrukce (příjezdy, sjezdy, nájezdy, lešení, podpěrné konstrukce, přemostění, zpevněné plochy, zakrytí a pod.) Položka nezahrnuje: - x
P | 9 | 17581 |  | OBSYP POTRUBÍ A OBJEKTŮ Z NAKUPOVANÝCH MATERIÁLŮ | M3 | 27.946 | 0 | 0 |  | 0 | 3
PP |  |  |  | Svahové kužely a násypy u opěr z nakupovaných materiálů. Zahrnuje všechny práce (doprava, uložení, nakopání apod.) a dodávku materiálu vč. výběru vhodného materiálu, předepsaného hutnění atd.
VV |  |  |  | "Viz. příloha č.16" O1-P: 15.20m2*1.80/3 = 9,120 [A] O1-L: 12.00m2*1.80/3 = 7,200 [B] O2-P: 8.80m2*1.60/3 = 4,693 [C] O2-L: 13.00m2*1.60/3 = 6,933 [D] Celkem: A+B+C+D = 27,946 [E]
TS |  |  |  | Položka zahrnuje: - kompletní provedení zemní konstrukce včetně nákupu a dopravy materiálu dle zadávací dokumentace - úprava ukládaného materiálu vlhčením, tříděním, promícháním nebo vysoušením, příp. jiné úpravy za účelem zlepšení jeho mech. vlastností - hutnění i různé míry hutnění - ošetření úložiště po celou dobu práce v něm vč. klimatických opatření - ztížení v okolí vedení, konstrukcí a objektů a jejich dočasné zajištění - ztížení provádění vč. hutnění ve ztížených podmínkách a stísněných prostorech - ztížené ukládání sypaniny pod vodu - ukládání po vrstvách a po jiných nutných částech (figurách) vč. dosypávek - spouštění a nošení materiálu - výměna částí zemní konstrukce znehodnocené klimatickými vlivy - ruční hutnění a výplň jam a prohlubní v podloží - úprava, očištění, ochrana a zhutnění podloží - svahování, hutnění a uzavírání povrchů svahů - zřízení lavic na svazích - udržování úložiště a jeho ochrana proti vodě - odvedení nebo obvedení vody v okolí úložiště a v úložišti - veškeré pomocné konstrukce umožňující provedení zemní konstrukce (příjezdy, sjezdy, nájezdy, lešení, podpěrné konstrukce, přemostění, zpevněné plochy, zakrytí a pod.) Položka nezahrnuje: - x Způsob měření: - zemina vytlačená potrubím o DN 180mm se od kubatury obsypů neodečítá
P | 10 | 17710 |  | ZEMNÍ HRÁZKY ZE ZEMIN SE ZHUTNĚNÍM | M3 | 264.432 | 0 | 0 |  | 0 | 3
PP |  |  |  | Kompletní provedení, zřízení, odstranění, vč. poplatku za skládku.
VV |  |  |  | "Viz. příloha č.03" Začátek a konec zatrubnění: 20.90m2*3.24*2.00ks = 135,432 [A] Zásyp mezi hrázkami:6.45m2*20.00*1.00ks = 129,000 [B] Celkem: A+B = 264,432 [C]
TS |  |  |  | Položka zahrnuje: - kompletní provedení zemní konstrukce vč. výběru vhodného materiálu - úprava ukládaného materiálu vlhčením, tříděním, promícháním nebo vysoušením, příp. jiné úpravy za účelem zlepšení jeho mech. vlastností - hutnění i různé míry hutnění - ošetření úložiště po celou dobu práce v něm vč. klimatických opatření - ztížení v okolí vedení, konstrukcí a objektů a jejich dočasné zajištění - ztížení provádění vč. hutnění ve ztížených podmínkách a stísněných prostorech - ztížené ukládání sypaniny pod vodu - ukládání po vrstvách a po jiných nutných částech (figurách) vč. dosypávek - spouštění a nošení materiálu - výměna částí zemní konstrukce znehodnocené klimatickými vlivy - ruční hutnění a výplň jam a prohlubní v podloží - úprava, očištění, ochrana a zhutnění podloží - svahování, hutnění a uzavírání povrchů svahů - zřízení lavic na svazích - udržování úložiště a jeho ochrana proti vodě - odvedení nebo obvedení vody v okolí úložiště a v úložišti - veškeré pomocné konstrukce umožňující provedení zemní konstrukce (příjezdy, sjezdy, nájezdy, lešení, podpěrné konstrukce, přemostění, zpevněné plochy, zakrytí a pod.) Položka nezahrnuje: - x
P | 11 | 18225 |  | ROZPROSTŘENÍ ORNICE VE SVAHU V TL DO 0,50M | M2 | 49.32 | 0 | 0 |  | 0 | 3
PP |  |  |  | Tl. 0,300m na svazích násypů. Rozprostření ornice ve svazích kuželů, kompletní provedení.
VV |  |  |  | "Viz. příloha č.16" O1:(14.60+10.90)m2*koef. svahu1.20 = 30,600 [A] O2:(6.00+9.60)m2* koef. svahu1.20 = 18,720 [B] Celkem: A+B = 49,320 [C]
TS |  |  |  | Položka zahrnuje: - nutné přemístění ornice z dočasných skládek vzdálených do 50m - rozprostření ornice v předepsané tloušťce ve svahu přes 1:5 Položka nezahrnuje: - x
P | 12 | 18235 |  | ROZPROSTŘENÍ ORNICE V ROVINĚ V TL DO 0,50M | M2 | 26.3 | 0 | 0 |  | 0 | 3
PP |  |  |  | Tl. 0,300m. Kompletní provedení.
VV |  |  |  | "Viz. příloha č.16" O1:(9.50+4.10)m2*koef. svahu1.00 = 13,600 [A] O2:(8.60+4.10)m2*koef. svahu1.00 = 12,700 [B] Celkem: A+B = 26,300 [C]
TS |  |  |  | Položka zahrnuje: - nutné přemístění ornice z dočasných skládek vzdálených do 50m - rozprostření ornice v předepsané tloušťce v rovině a ve svahu do 1:5 Položka nezahrnuje: - x
P | 13 | 18242 |  | ZALOŽENÍ TRÁVNÍKU HYDROOSEVEM NA ORNICI | M2 | 75.62 | 0 | 0 |  | 0 | 3
PP |  |  |  | Dle plochy rozprostření ornice.
VV |  |  |  | Z pol. 18225: 49.32 = 49,320 [A] Z pol. 18235: 26.30 = 26,300 [B] Celkem: A+B = 75,620 [C]
TS |  |  |  | Položka zahrnuje: - dodání předepsané travní směsi, hydroosev na ornici, zalévání, první pokosení, to vše bez ohledu na sklon terénu Položka nezahrnuje: - x
P | 14 | 18247 |  | OŠETŘOVÁNÍ TRÁVNÍKU | M2 | 75.62 | 0 | 0 |  | 0 | 3
PP |  |  |  | Dle plochy rozprostření ornice.
VV |  |  |  | Z pol. 18225: 49.32 = 49,320 [A] Z pol. 18235: 26.30 = 26,300 [B] Celkem: A+B = 75,620 [C]
TS |  |  |  | Položka zahrnuje: - pokosení se shrabáním, naložení shrabků na dopravní prostředek, s odvozem a se složením, to vše bez ohledu na sklon terénu - nutné zalití a hnojení Položka nezahrnuje: - x
P | 15 | 18351 |  | CHEMICKÉ ODPLEVELENÍ | M2 | 75.62 | 0 | 0 |  | 0 | 3
PP |  |  |  | Dle plochy rozprostření ornice.
VV |  |  |  | Z pol. 18225: 49.32 = 49,320 [A] Z pol. 18235: 26.30 = 26,300 [B] Celkem: A+B = 75,620 [C]
TS |  |  |  | Položka zahrnuje - celoplošný postřik a chemickou likvidace nežádoucích rostlin nebo jejích částí a zabránění jejich dalšímu růstu na urovnaném volném terénu Položka nezahrnuje: - x
SD |  | 2 |  | Základy |  |  |  | 0
P | 16 | 21331 |  | DRENÁŽNÍ VRSTVY Z BETONU MEZEROVITÉHO (DRENÁŽNÍHO) | M3 | 1.692 | 0 | 0 |  | 0 | 3
PP |  |  |  | Obetonování rubové drenáže drenážním betonem, kompletní provedení.
VV |  |  |  | "Viz. příloha č.11" O1: 0.30*0.30*9.40 = 0,846 [A] O2: 0.30*0.30*9.40 = 0,846 [B] Celkem: A+B = 1,692 [C]
TS |  |  |  | Položka zahrnuje: - dodávku předepsaného materiálu pro drenážní vrstvu, včetně mimostaveništní a vnitrostaveništní dopravy - provedení drenážní vrstvy předepsaných rozměrů a předepsaného tvaru Položka nezahrnuje: - x
P | 17 | 21341 |  | DRENÁŽNÍ VRSTVY Z PLASTBETONU (PLASTMALTY) | M3 | 0.162 | 0 | 0 |  | 0 | 3
PP |  |  |  | Drenážní plastbeton v místě odvodnění izolace, odvodňovačů, podél říms, vč. případného drenážního profilu.
VV |  |  |  | "Viz. příloha č.13" Podél římsy vpravo: 0.08*18.00*0.075*1.00 ks = 0,108 [A] Kolem odvodňovačů: 0.60*0.60*0.075*1.00 ks = 0,027 [B] Kolem trubiček: 0.60*0.60*0.075*1.00 ks = 0,027 [C] Celkem: A+B+C = 0,162 [D]
TS |  |  |  | Položka zahrnuje: - dodávku předepsaného materiálu pro drenážní vrstvu, včetně mimostaveništní a vnitrostaveništní dopravy - provedení drenážní vrstvy předepsaných rozměrů a předepsaného tvaru Položka nezahrnuje: - x
P | 18 | 224325 |  | PILOTY ZE ŽELEZOBETONU C30/37 | M3 | 76.302 | 0 | 0 |  | 0 | 3
PP |  |  |  | Zahrnuje všechny práce a dodávku materiálu vč. odbourání přebetonovaných hlav pilot, odvozu sutiny a její uložení na skládku vč. poplatku za skládku atd.
VV |  |  |  | "Viz. příloha č.08" O1: 12.00*5.00ks*3.14*0.90*0.90/4 = 38,151 [A] O2: 12.00*5.00ks*3.14*0.90*0.90/4 = 38,151 [B] Celkem: A+B = 76,302 [C]
TS |  |  |  | Položka zahrnuje: - dodání čerstvého betonu (betonové směsi) požadované kvality, jeho uložení do požadovaného tvaru při jakékoliv hustotě výztuže, konzistenci čerstvého betonu a způsobu hutnění, ošetření a ochranu betonu - zhotovení nepropustného, mrazuvzdorného betonu a betonu požadované trvanlivosti a vlastností - zřízení pracovních a dilatačních spar, včetně potřebných úprav, výplně, vložek, opracování, očištění a ošetření - bednění požadovaných konstr. (i ztracené) s úpravou dle požadované kvality povrchu betonu, včetně odbedňovacích a odskružovacích prostředků - podpěrné konstr. (skruže) a lešení všech druhů pro bednění, uložení čerstvého betonu, výztuže a doplňkových konstr., vč. požadovaných otvorů, ochranných a bezpečnostních opatření a základů těchto konstrukcí a lešení - vytvoření kotevních čel, kapes, nálitků, sedel, zřízení všech požadovaných otvorů, výklenků, prostupů, dutin, drážek a pod., vč. ztížení práce a úprav kolem nich - úpravy pro osazení výztuže, doplňkových konstrukcí a vybavení - úpravy povrchu pro položení požadované izolace, povlaků a nátěrů, případně vyspravení - upevnění kotevních prvků a doplňkových konstrukcí - nátěry zabraňující soudržnost betonu a bednění - výplň, těsnění a tmelení spar a spojů - opatření povrchů betonu izolací proti zemní vlhkosti v částech, kde přijdou do styku se zeminou nebo kamenivem - případné zřízení spojovací vrstvy u základů - úpravy pro osazení zařízení ochrany konstrukce proti vlivu bludných proudů - ukončení piloty pod ústím vrtu a vyplnění zbývající části sypaninou nebo kamenivem, zřízení výplně piloty pod hladinou vody - odbourání a odstranění znehodnocené části výplně a úprava hlavy piloty před výstavbou další konstrukční části - veškerý materiál, výrobky a polotovary, včetně mimostaveništní a vnitrostaveništní dopravy Položka nezahrnuje: - dodání a osazení výztuže - vrty Způsob měření: - objem betonu pro přebetonování a nadbetonování se nezapočítává
P | 19 | 224365 |  | VÝZTUŽ PILOT Z OCELI 10505, B500B | T | 5.723 | 0 | 0 |  | 0 | 3
PP |  |  |  | Zahrnuje všechny práce a dodávku materiálu vč. svarů a opatření PKO. Odhadnuté množství betonářské výstuže 75 kg/m3
VV |  |  |  | "Viz. příloha č.08" 76,302*75/1000 = 5,723 [A]
TS |  |  |  | Položka zahrnuje: - veškerý materiál, výrobky a polotovary, včetně mimostaveništní a vnitrostaveništní dopravy - dodání betonářské výztuže v požadované kvalitě, stříhání, řezání, ohýbání a spojování do všech požadovaných tvarů (vč. armakošů) a uložení s požadovaným zajištěním polohy a krytí výztuže betonem - veškeré svary nebo jiné spoje výztuže - pomocné konstrukce a práce pro osazení a upevnění výztuže - zednické výpomoci pro montáž betonářské výztuže - úpravy výztuže pro osazení doplňkových konstrukcí - ochranu výztuže do doby jejího zabetonování - úpravy výztuže pro zřízení kotevních prvků, závěsných ok a doplňkových konstrukcí - veškerá opatření pro zajištění soudržnosti výztuže a betonu - vodivé propojení výztuže, které je součástí ochrany konstrukce proti vlivům bludných proudů, vyvedení do měřících skříní nebo míst pro měření bludných proudů (vlastní měřící skříně se uvádějí položkami SD 74) - povrchovou antikorozní úpravu výztuže - separaci výztuže - osazení měřících zařízení a úpravy pro ně - osazení měřících skříní nebo míst pro měření bludných proudů Položka nezahrnuje: - x
P | 20 | 264741 |  | VRTY PRO PILOTY TŘ I A II D DO 1000MM | M | 120 | 0 | 0 |  | 0 | 3
PP |  |  |  | Prům. 900mm bez hluchého vrtání, v případě použití technologie s hluchým vrtáním je součástí nacenění položky. Zahrnuje všechny práce a dodávku materiálu, zřízení a odstranění vrtné plošiny, vč. případných zemních prací, a vč. zřízení a odstranění šablony pro vrtání.
VV |  |  |  | "Viz. příloha č.08" O1: 12.00*5.00ks = 60,000 [A] O2: 12.00*5.00ks = 60,000 [B] Celkem: A+B = 120,000 [C]
TS |  |  |  | Položka zahrnuje: - zřízení vrtu, svislou a vodorovnou dopravu zeminy bez uložení na skládku, vrtací práce zapaž. i nepaž. vrtu - čerpání vody z vrtu, vyčištění vrtu - zabezpečení vrtacích prací - dopravu, nájem, provoz a přemístění, montáž a demontáž vrtacích zařízení a dalších mechanismů - lešení a podpěrné konstrukce pro práci a manipulaci s vrtacím zařízení a dalších mechanismů - vrtací plošiny vč. zemních prací, zpevnění, odvodnění a pod. - v případě zapažení dočasnými pažnicemi jejich opotřebení - v případě zapažení suspenzí veškeré hospodaření s ní Položka nezahrnuje: - zapažení trvalými pažnicemi - uložení zeminy na skládku a poplatek za skládku Způsob měření: - do délky vrtu se nezapočítává hluché vrtání
P | 21 | 272325 |  | ZÁKLADY ZE ŽELEZOBETONU DO C30/37 | M3 | 66 | 0 | 0 |  | 0 | 3
PP |  |  |  | Zahrnuje všechny práce a dodávku materiálu vč. bednění, výplně a těsnění pracovních a dilatačních spar, nátěrů proti zemní vlhkosti, veškeré ochranné nátěry.
VV |  |  |  | "Viz. příloha č.09" O1: 3.30*10.00*1.00 = 33,000 [A] O2: 3.30*10.00*1.00 = 33,000 [B] Celkem: A+B = 66,000 [C]
TS |  |  |  | Položka zahrnuje: - dodání čerstvého betonu (betonové směsi) požadované kvality, jeho uložení do požadovaného tvaru při jakékoliv hustotě výztuže, konzistenci čerstvého betonu a způsobu hutnění, ošetření a ochranu betonu, - zhotovení nepropustného, mrazuvzdorného betonu a betonu požadované trvanlivosti a vlastností, užití potřebných přísad a technologií výroby betonu, - zřízení pracovních a dilatačních spar, včetně potřebných úprav, výplně, vložek, opracování, očištění a ošetření, - bednění požadovaných konstr. (i ztracené) s úpravou dle požadované kvality povrchu betonu, včetně odbedňovacích a odskružovacích prostředků, nátěrů zabraňujících soudržnosti betonu a bednění, - podpěrné konstr. (skruže) a lešení všech druhů pro bednění, vč. ochranných a bezpečnostních opatření a základů těchto konstrukcí a lešení, - vytvoření kotevních čel, kapes, nálitků a sedel, zřízení všech požadovaných otvorů, výklenků, prostupů, dutin, drážek a pod., vč. ztížení práce a úprav kolem nich, - úpravy pro osazení výztuže, doplňkových konstrukcí a vybavení, - úpravy povrchu pro položení požadované izolace, povlaků a nátěrů, případně vyspravení, - ztížení práce u kabelových a injektážních trubek a ostatních zařízení osazovaných do betonu, - konstrukce betonových kloubů, upevnění kotevních prvků a doplňkových konstrukcí, - nátěry zabraňující soudržnost betonu a bednění, - výplň, těsnění a tmelení spar a spojů, - opatření povrchů betonu izolací proti zemní vlhkosti v částech, kde přijdou do styku se zeminou nebo kamenivem, - případné zřízení spojovací vrstvy u základů, - úpravy pro osazení zařízení ochrany konstrukce proti vlivu bludných proudů, Položka nezahrnuje: - dodání a osazení výztuže
P | 22 | 272365 |  | VÝZTUŽ ZÁKLADŮ Z OCELI 10505, B500B | T | 15.51 | 0 | 0 |  | 0 | 3
PP |  |  |  | Zahrnuje všechny práce a dodávku materiálu vč. svarů a opatření PKO. Odhadnuté množství betonářské výstuže 235 kg/m3 (zohledněn přesah výztuže do NK)
VV |  |  |  | "Viz. příloha č.10" 66.000*235/1000 = 15,510 [A]
TS |  |  |  | Položka: - zahrnuje veškerý materiál, výrobky a polotovary, včetně mimostaveništní a vnitrostaveništní dopravy (rovněž přesuny), včetně naložení a složení, případně s uložením - dodání betonářské výztuže v požadované kvalitě, stříhání, řezání, ohýbání a spojování do všech požadovaných tvarů (vč. armakošů) a uložení s požadovaným zajištěním polohy a krytí výztuže betonem, - veškeré svary nebo jiné spoje výztuže, - pomocné konstrukce a práce pro osazení a upevnění výztuže, - zednické výpomoci pro montáž betonářské výztuže, - úpravy výztuže pro osazení doplňkových konstrukcí, - ochranu výztuže do doby jejího zabetonování, - úpravy výztuže pro zřízení železobetonových kloubů, kotevních prvků, závěsných ok a doplňkových konstrukcí, - veškerá opatření pro zajištění soudržnosti výztuže a betonu, - vodivé propojení výztuže, které je součástí ochrany konstrukce proti vlivům bludných proudů, vyvedení do měřících skříní nebo míst pro měření bludných proudů (vlastní měřící skříně se uvádějí položkami SD 74), - povrchovou antikorozní úpravu výztuže, - separaci výztuže, - osazení měřících zařízení a úpravy pro ně, - osazení měřících skříní nebo míst pro měření bludných proudů Položka nezahrnuje: - x
P | 23 | 28999 |  | OPLÁŠTĚNÍ (ZPEVNĚNÍ) Z FÓLIE | M2 | 56.448 | 0 | 0 |  | 0 | 3
PP |  |  |  | HDPE fólie v přechodové oblasti. Zahrnuje všechny práce a dodávku materiálu vč. množství potřebného na přesahy (není součástí MJ).
VV |  |  |  | "Viz. příloha č.11" O1: 3.36* 8.40 = 28,224 [A] O2: 3.36* 8.40 = 28,224 [B] Celkem: A+B = 56,448 [C]
TS |  |  |  | Položka zahrnuje: - dodávku předepsané fólie - úpravu, očištění a ochranu podkladu - přichycení k podkladu, případně zatížení - úpravy spojů a zajištění okrajů - úpravy pro odvodnění - nutné přesahy - mimostaveništní a vnitrostaveništní dopravu Položka nezahrnuje: - x Způsob měření: - přesahy se nezapočítávají do výměry
SD |  | 3 |  | Svislé konstrukce |  |  |  | 0
P | 24 | 31717 |  | KOVOVÉ KONSTRUKCE PRO KOTVENÍ ŘÍMSY | KG | 286 | 0 | 0 |  | 0 | 3
PP |  |  |  | Zahrnuje dodávku a osazení kotevního prvku vč. dodatečných vrtů, zálivky atd.
VV |  |  |  | "Viz. příloha č.12" Levá římsa: 22.00*6.50 ks/kg = 143,000 [A] Pravá římsa:22.00*6.50 ks/kg = 143,000 [B] Celkem: A+B = 286,000 [C]
TS |  |  |  | Položka zahrnuje: - dodávku (výrobu) kotevního prvku předepsaného tvaru - jeho osazení do předepsané polohy včetně nezbytných prací (vrty, zálivky apod.) Položka nezahrnuje: - x
P | 25 | 317326 |  | ŘÍMSY ZE ŽELEZOBETONU DO C40/50 (B50) | M3 | 13.188 | 0 | 0 |  | 0 | 3
PP |  |  |  | C35/45. Kompletní provedení vč. bednění, povrchové úpravy, zřízení podélných i příčných pracovních a dilatačních spar, výplně, těsnění, tmelení spar a spojů vč. řezání spar atd.
VV |  |  |  | "Viz. příloha č.12" Levá římsa: 0.30m2*21.60 = 6,480 [A] Pravá římsa:0.31m2*21.64 = 6,708 [B] Celkem: A+B = 13,188 [C]
TS |  |  |  | Položka zahrnuje: - dodání čerstvého betonu (betonové směsi) požadované kvality, jeho uložení do požadovaného tvaru při jakékoliv hustotě výztuže, konzistenci čerstvého betonu a způsobu hutnění, ošetření a ochranu betonu, - zhotovení nepropustného, mrazuvzdorného betonu a betonu požadované trvanlivosti a vlastností, užití potřebných přísad a technologií výroby betonu, - zřízení pracovních a dilatačních spar, včetně potřebných úprav, výplně, vložek, opracování, očištění a ošetření, - bednění požadovaných konstr. (i ztracené) s úpravou dle požadované kvality povrchu betonu, včetně odbedňovacích a odskružovacích prostředků, nátěrů zabraňujících soudržnosti betonu a bednění, - podpěrné konstr. (skruže) a lešení všech druhů pro bednění, vč. ochranných a bezpečnostních opatření a základů těchto konstrukcí a lešení, - vytvoření kotevních čel, kapes, nálitků a sedel, zřízení všech požadovaných otvorů, výklenků, prostupů, dutin, drážek a pod., vč. ztížení práce a úprav kolem nich, - úpravy pro osazení výztuže, doplňkových konstrukcí a vybavení, - úpravy povrchu pro položení požadované izolace, povlaků a nátěrů, případně vyspravení, - ztížení práce u kabelových a injektážních trubek a ostatních zařízení osazovaných do betonu, - konstrukce betonových kloubů, upevnění kotevních prvků a doplňkových konstrukcí, - nátěry zabraňující soudržnost betonu a bednění, - výplň, těsnění a tmelení spar a spojů, - opatření povrchů betonu izolací proti zemní vlhkosti v částech, kde přijdou do styku se zeminou nebo kamenivem, - případné zřízení spojovací vrstvy u základů, - úpravy pro osazení zařízení ochrany konstrukce proti vlivu bludných proudů, Položka nezahrnuje: - dodání a osazení výztuže
P | 26 | 317365 |  | VÝZTUŽ ŘÍMS Z OCELI 10505, B500B | T | 2.044 | 0 | 0 |  | 0 | 3
PP |  |  |  | Zahrnuje všechny práce a dodávku materiálu vč. svarů a opatření PKO. Odhadnuté množství betonářské výstuže 155 kg/m3.
VV |  |  |  | "Viz. příloha č.12" 13.188*155/1000 = 2,044 [A]
TS |  |  |  | Položka zahrnuje: - veškerý materiál, výrobky a polotovary, včetně mimostaveništní a vnitrostaveništní dopravy (rovněž přesuny), včetně naložení a složení, případně s uložením - dodání betonářské výztuže v požadované kvalitě, stříhání, řezání, ohýbání a spojování do všech požadovaných tvarů (vč. armakošů) a uložení s požadovaným zajištěním polohy a krytí výztuže betonem, - veškeré svary nebo jiné spoje výztuže, - pomocné konstrukce a práce pro osazení a upevnění výztuže, - zednické výpomoci pro montáž betonářské výztuže, - úpravy výztuže pro osazení doplňkových konstrukcí, - ochranu výztuže do doby jejího zabetonování, - úpravy výztuže pro zřízení železobetonových kloubů, kotevních prvků, závěsných ok a doplňkových konstrukcí, - veškerá opatření pro zajištění soudržnosti výztuže a betonu, - vodivé propojení výztuže, které je součástí ochrany konstrukce proti vlivům bludných proudů, vyvedení do měřících skříní nebo míst pro měření bludných proudů (vlastní měřící skříně se uvádějí položkami SD 74), - povrchovou antikorozní úpravu výztuže, - separaci výztuže, - osazení měřících zařízení a úpravy pro ně, - osazení měřících skříní nebo míst pro měření bludných proudů. Položka nezahrnuje: - x
P | 27 | 31817 |  | SLOUPKY ZDÍ ODDĚL A OHRAD Z DÍLCŮ KOVOVÝCH | T | 2.444 | 0 | 0 |  | 0 | 3
PP |  |  |  | Bariéra proti letounům. Sloupky včetně patních desek s výztuhou a kotevními prvky a vč. podlití a povrchové úpravy, vč. dodatečného kotvení (chemická kotva do vývrtu).
VV |  |  |  | "Viz. příloha č.15" Sloupky 60x120x5: 4.28m*22.00ks*0.0131 = 1,233 [A] Připoj. 200x120x10:0.60m*22.00ks*0.0463 = 0,611 [B] Vzpěra. 500x50x5: 3.28m*4.00ks*0.0108 = 0,142 [C] Patní desky s kotevními prvky: 22.00ks*0.0188t/ks = 0,414 [D] Kotvy: 88.00ks*0.0005t/ks = 0,044 [E] Celkem: A+B+C+D+E = 2,444 [F]
TS |  |  |  | Položka zahrnuje: - dílenskou dokumentaci, včetně technologického předpisu spojování, - dodání materiálu v požadované kvalitě a výroba konstrukce (včetně pomůcek, přípravků a prostředků pro výrobu) bez ohledu na náročnost a její hmotnost, - dodání spojovacího materiálu, - zřízení montážních a dilatačních spojů, spar, včetně potřebných úprav, vložek, opracování, očištění a ošetření, - podpěr. konstr. a lešení všech druhů pro montáž konstrukcí i doplňkových, včetně požadovaných otvorů, ochranných a bezpečnostních opatření a základů pro tyto konstrukce a lešení, - montáž konstrukce na staveništi, včetně montážních prostředků a pomůcek a zednických výpomocí, - výplň, těsnění a tmelení spar a spojů, - všechny druhy ocelového kotvení, - dílenskou přejímku a montážní prohlídku, včetně požadovaných dokladů, - zřízení kotevních otvorů nebo jam, nejsou-li částí jiné konstrukce, - osazení kotvení nebo přímo částí konstrukce do podpůrné konstrukce nebo do zeminy, - výplň kotevních otvorů (příp. podlití patních desek) maltou, betonem nebo jinou speciální hmotou, vyplnění jam zeminou, - veškeré druhy protikorozní ochrany a nátěry konstrukcí, - zvláštní spojovací prostředky, rozebíratelnost konstrukce, - ochranná opatření před účinky bludných proudů - ochranu před přepětím. Položka nrezahrnuje: - x
P | 28 | 31894 |  | ZDI ODDĚLOVACÍ A OHRADNÍ Z KOVU | T | 0.896 | 0 | 0 |  | 0 | 3
PP |  |  |  | Bariéra proti letounům, ocelová výplň, vč. kompletního dilatačního dílu, vč. reflexní vrstvy a povrchové úpravy.
VV |  |  |  | "Viz. příloha č.15" Reflexní desky: 2.00ks*20.00*4.00*0.0019t/m2 = 0,304 [A] Výplň síť 30x30x3mm: 2.00ks *20.00*4.00*0.0037t/m2 = 0,592 [B] Celkem: A+B = 0,896 [C]
TS |  |  |  | Položka zahrnuje: - dílenská dokumentace, včetně technologického předpisu spojování, - dodání materiálu v požadované kvalitě a výroba konstrukce (včetně pomůcek, přípravků a prostředků pro výrobu) bez ohledu na náročnost a její hmotnost, - dodání spojovacího materiálu, - zřízení montážních a dilatačních spojů, spar, včetně potřebných úprav, vložek, opracování, očištění a ošetření, - podpěr. konstr. a lešení všech druhů pro montáž konstrukcí i doplňkových, včetně požadovaných otvorů, ochranných a bezpečnostních opatření a základů pro tyto konstrukce a lešení, - montáž konstrukce na staveništi, včetně montážních prostředků a pomůcek a zednických výpomocí, - výplň, těsnění a tmelení spar a spojů, - všechny druhy ocelového kotvení, - dílenskou přejímku a montážní prohlídku, včetně požadovaných dokladů, - zřízení kotevních otvorů nebo jam, nejsou-li částí jiné konstrukce, - osazení kotvení nebo přímo částí konstrukce do podpůrné konstrukce nebo do zeminy, - výplň kotevních otvorů (příp. podlití patních desek) maltou, betonem nebo jinou speciální hmotou, vyplnění jam zeminou, - veškeré druhy protikorozní ochrany a nátěry konstrukcí, - zvláštní spojovací prostředky, rozebíratelnost konstrukce, - ochranná opatření před účinky bludných proudů - ochranu před přepětím. Položka nezahrnuje: - x
P | 29 | 389325 |  | MOSTNÍ RÁMOVÉ KONSTRUKCE ZE ŽELEZOBETONU C30/37 | M3 | 196.624 | 0 | 0 |  | 0 | 3
PP |  |  |  | Kompletní provedení vč. bednění, úpravy povrchu pro položení izolace, zřízení pracovních a dilatačních spar, výplně, těsnění a tmelení spar a spojů, ochranných nátěrů atd. Včetně letopočtu vlysem do betonu.
VV |  |  |  | "Viz. příloha č.09" Deska 9.40*16.934m2 = 159,180 [A] O1: 2.00*7.653m2 = 15,306 [B] O3: 2.00*8.953m2 = 17,906 [C] Křídla: 0.50*(1.71+2.30+2.01+1.87)m2 = 3,945 [D] Protispád: 21.57*0.0133m2 = 0,287 [G] Celkem: A+B+C+D+G = 196,624 [H]
TS |  |  |  | Položka zahrnuje: - dodání čerstvého betonu (betonové směsi) požadované kvality, jeho uložení do požadovaného tvaru při jakékoliv hustotě výztuže, konzistenci čerstvého betonu a způsobu hutnění, ošetření a ochranu betonu, - zhotovení nepropustného, mrazuvzdorného betonu a betonu požadované trvanlivosti a vlastností, užití potřebných přísad a technologií výroby betonu, - zřízení pracovních a dilatačních spar, včetně potřebných úprav, výplně, vložek, opracování, očištění a ošetření, - bednění požadovaných konstr. (i ztracené) s úpravou dle požadované kvality povrchu betonu, včetně odbedňovacích a odskružovacích prostředků, nátěrů zabraňujících soudržnosti betonu a bednění, - podpěrné konstr. (skruže) a lešení všech druhů pro bednění, vč. ochranných a bezpečnostních opatření a základů těchto konstrukcí a lešení, - vytvoření kotevních čel, kapes, nálitků a sedel, zřízení všech požadovaných otvorů, výklenků, prostupů, dutin, drážek a pod., vč. ztížení práce a úprav kolem nich, - úpravy pro osazení výztuže, doplňkových konstrukcí a vybavení, - úpravy povrchu pro položení požadované izolace, povlaků a nátěrů, případně vyspravení, - ztížení práce u kabelových a injektážních trubek a ostatních zařízení osazovaných do betonu, - konstrukce betonových kloubů, upevnění kotevních prvků a doplňkových konstrukcí, - nátěry zabraňující soudržnost betonu a bednění, - výplň, těsnění a tmelení spar a spojů, - opatření povrchů betonu izolací proti zemní vlhkosti v částech, kde přijdou do styku se zeminou nebo kamenivem, - případné zřízení spojovací vrstvy u základů, - úpravy pro osazení zařízení ochrany konstrukce proti vlivu bludných proudů, Položka nezahrnuje: - dodání a osazení výztuže
P | 30 | 389365 |  | VÝZTUŽ MOSTNÍ RÁMOVÉ KONSTRUKCE Z OCELI 10505, B500B | T | 19.662 | 0 | 0 |  | 0 | 3
PP |  |  |  | Zahrnuje všechny práce a dodávku materiálu vč. svarů a opatření PKO. Odhadnuté množství betonářské výstuže 100 kg/m3 (zohledněn přesah výztuže ze základu do NK).
VV |  |  |  | "Viz. příloha č.10" 196.624*100/1000 = 19,662 [A]
TS |  |  |  | Položka zahrnuje: - veškerý materiál, výrobky a polotovary, včetně mimostaveništní a vnitrostaveništní dopravy (rovněž přesuny), včetně naložení a složení, případně s uložením - dodání betonářské výztuže v požadované kvalitě, stříhání, řezání, ohýbání a spojování do všech požadovaných tvarů (vč. armakošů) a uložení s požadovaným zajištěním polohy a krytí výztuže betonem, - veškeré svary nebo jiné spoje výztuže, - pomocné konstrukce a práce pro osazení a upevnění výztuže, - zednické výpomoci pro montáž betonářské výztuže, - úpravy výztuže pro osazení doplňkových konstrukcí, - ochranu výztuže do doby jejího zabetonování, - úpravy výztuže pro zřízení železobetonových kloubů, kotevních prvků, závěsných ok a doplňkových konstrukcí, - veškerá opatření pro zajištění soudržnosti výztuže a betonu, - vodivé propojení výztuže, které je součástí ochrany konstrukce proti vlivům bludných proudů, vyvedení do měřících skříní nebo míst pro měření bludných proudů (vlastní měřící skříně se uvádějí položkami SD 74), - povrchovou antikorozní úpravu výztuže, - separaci výztuže, - osazení měřících zařízení a úpravy pro ně, - osazení měřících skříní nebo míst pro měření bludných proudů. Položka nezahrnuje: - x
SD |  | 4 |  | Vodorovné konstrukce |  |  |  | 0
P | 31 | 434125 |  | SCHODIŠŤOVÉ STUPNĚ, Z DÍLCŮ ŽELEZOBETON DO C30/37 | M3 | 1.199 | 0 | 0 |  | 0 | 3
PP |  |  |  | Zahrnuje všechny práce a dodávku materiálu.
VV |  |  |  | "Viz. příloha č.16" O1:0.75*0.18*0.40*11.00ks = 0,594 [A] O2:0.70*0.18*0.40*12.00ks = 0,605 [B] Celkem: A+B = 1,199 [C]
TS |  |  |  | Položka zahrnuje: - dodání dílce požadovaného tvaru a vlastností, jeho skladování, doprava a osazení do definitivní polohy, včetně komplexní technologie výroby a montáže dílců, ošetření a ochrana dílců, - u dílců železobetonových a předpjatých veškerá výztuž, případně i tuhé kovové prvky a závěsná oka, - úpravy a zařízení pro uložení a transport dílce, - veškeré požadované úpravy dílců, včetně doplňkových konstrukcí a vybavení, - sestavení dílce na stavbě včetně montážních zařízení, plošin a prahů a pod., - výplň, těsnění a tmelení spár a spojů, - očištění a ošetření úložných ploch, - zednické výpomoce pro montáž dílců, - označení dílce výrobním štítkem nebo jiným způsobem, - úpravy dílce pro dodržení požadované přesnosti jeho osazení, včetně případných měření, - veškerá zařízení pro zajištění stability v každém okamžiku, - další práce dané případně specifikací k příslušnému prefabrik. dílci (úprava pohledových ploch, příp. rubových ploch, osazení měřících zařízení, zkoušení a měření dílců a pod.). Položka nezahrnuje: - x
P | 32 | 451311 |  | PODKL A VÝPLŇ VRSTVY Z PROST BET DO C8/10 | M3 | 17.018 | 0 | 0 |  | 0 | 3
PP |  |  |  | Podkladní beton základů a rubové drenáže. Zahrnuje všechny práce a dodávku materiálu.
VV |  |  |  | "Viz. příloha č.09" Podkl. bet. O1:10.40*3.70*0.20 = 7,696 [A] Podkl. bet. O2:10.40*3.70*0.20 = 7,696 [B] Rubová drenáž O1:2.71m2*0.30 = 0,813 [C] Rubová drenáž O2:2.71m2*0.30 = 0,813 [D] Celkem: A+B+C+D = 17,018 [E]
TS |  |  |  | Položka zahrnuje: - dodání čerstvého betonu (betonové směsi) požadované kvality, jeho uložení do požadovaného tvaru při jakékoliv hustotě výztuže, konzistenci čerstvého betonu a způsobu hutnění, ošetření a ochranu betonu, - zhotovení nepropustného, mrazuvzdorného betonu a betonu požadované trvanlivosti a vlastností, užití potřebných přísad a technologií výroby betonu, - zřízení pracovních a dilatačních spar, včetně potřebných úprav, výplně, vložek, opracování, očištění a ošetření, - bednění požadovaných konstr. (i ztracené) s úpravou dle požadované kvality povrchu betonu, včetně odbedňovacích a odskružovacích prostředků, nátěrů zabraňujících soudržnosti betonu a bednění, - podpěrné konstr. (skruže) a lešení všech druhů pro bednění, vč. ochranných a bezpečnostních opatření a základů těchto konstrukcí a lešení, - vytvoření kotevních čel, kapes, nálitků a sedel, zřízení všech požadovaných otvorů, výklenků, prostupů, dutin, drážek a pod., vč. ztížení práce a úprav kolem nich, - úpravy pro osazení výztuže, doplňkových konstrukcí a vybavení, - úpravy povrchu pro položení požadované izolace, povlaků a nátěrů, případně vyspravení, - ztížení práce u kabelových a injektážních trubek a ostatních zařízení osazovaných do betonu, - konstrukce betonových kloubů, upevnění kotevních prvků a doplňkových konstrukcí, - nátěry zabraňující soudržnost betonu a bednění, - výplň, těsnění a tmelení spar a spojů, - opatření povrchů betonu izolací proti zemní vlhkosti v částech, kde přijdou do styku se zeminou nebo kamenivem, - případné zřízení spojovací vrstvy u základů, - úpravy pro osazení zařízení ochrany konstrukce proti vlivu bludných proudů, Položka nezahrnuje: - x
P | 33 | 451314 |  | PODKLADNÍ A VÝPLŇOVÉ VRSTVY Z PROSTÉHO BETONU C25/30 | M3 | 8.343 | 0 | 0 |  | 0 | 3
PP |  |  |  | Podkladní beton pod dlažbu. Zahrnuje všechny práce a dodávku materiálu.
VV |  |  |  | "Viz. příloha č.16" Před mostem: (6.50+6.30+6.40+6.40)m2*0.15 = 3,840 [A] Podél křídel: (2.60+2.40+2.30+2.30)m2*0.15*koef. sklonu1.20 = 1,728 [B] Před opěrami: (9.40+9.10)m2*0.15 = 2,775 [C] Celkem: A+B+C = 8,343 [E]
TS |  |  |  | Položka zahrnuje: - dodání čerstvého betonu (betonové směsi) požadované kvality, jeho uložení do požadovaného tvaru při jakékoliv hustotě výztuže, konzistenci čerstvého betonu a způsobu hutnění, ošetření a ochranu betonu, - zhotovení nepropustného, mrazuvzdorného betonu a betonu požadované trvanlivosti a vlastností, užití potřebných přísad a technologií výroby betonu, - zřízení pracovních a dilatačních spar, včetně potřebných úprav, výplně, vložek, opracování, očištění a ošetření, - bednění požadovaných konstr. (i ztracené) s úpravou dle požadované kvality povrchu betonu, včetně odbedňovacích a odskružovacích prostředků, nátěrů zabraňujících soudržnosti betonu a bednění, - podpěrné konstr. (skruže) a lešení všech druhů pro bednění, vč. ochranných a bezpečnostních opatření a základů těchto konstrukcí a lešení, - vytvoření kotevních čel, kapes, nálitků a sedel, zřízení všech požadovaných otvorů, výklenků, prostupů, dutin, drážek a pod., vč. ztížení práce a úprav kolem nich, - úpravy pro osazení výztuže, doplňkových konstrukcí a vybavení, - úpravy povrchu pro položení požadované izolace, povlaků a nátěrů, případně vyspravení, - ztížení práce u kabelových a injektážních trubek a ostatních zařízení osazovaných do betonu, - konstrukce betonových kloubů, upevnění kotevních prvků a doplňkových konstrukcí, - nátěry zabraňující soudržnost betonu a bednění, - výplň, těsnění a tmelení spar a spojů, - opatření povrchů betonu izolací proti zemní vlhkosti v částech, kde přijdou do styku se zeminou nebo kamenivem, - případné zřízení spojovací vrstvy u základů, - úpravy pro osazení zařízení ochrany konstrukce proti vlivu bludných proudů, Položka nezahrnuje: - x
P | 34 | 451384 |  | PODKL VRSTVY ZE ŽELEZOBET DO C25/30 VČET VÝZTUŽE | M3 | 2.363 | 0 | 0 |  | 0 | 3
PP |  |  |  | Podkladní beton pod schodiště, vč. patek. Zahrnuje všechny práce a dodávku materiálu.
VV |  |  |  | "Viz. příloha č.16" O1: 3.00m2*0.25*koef. sklonu 1.50 = 1,125 [A] O2: 3.30m2*0.25*koef. sklonu 1.50 = 1,238 [B] Celkem: A+B = 2,363 [C]
TS |  |  |  | Položka zahrnuje: - dodání čerstvého betonu (betonové směsi) požadované kvality, jeho uložení do požadovaného tvaru při jakékoliv hustotě výztuže, konzistenci čerstvého betonu a způsobu hutnění, ošetření a ochranu betonu - zhotovení nepropustného, mrazuvzdorného betonu a betonu požadované trvanlivosti a vlastností - užití potřebných přísad a technologií výroby betonu - zřízení pracovních a dilatačních spar, včetně potřebných úprav, výplně, vložek, opracování, očištění a ošetření - bednění požadovaných konstr. (i ztracené) s úpravou dle požadované kvality povrchu betonu - vytvoření kotevních čel, kapes, nálitků, a sedel - zřízení všech požadovaných otvorů, kapes, výklenků, prostupů, dutin, drážek a pod., vč. ztížení práce a úprav kolem nich - úpravy pro osazení výztuže, doplňkových konstrukcí a vybavení - úpravy povrchu pro položení požadované izolace, povlaků a nátěrů, případně vyspravení - nátěry zabraňující soudržnost betonu a bednění - výplň, těsnění a tmelení spar a spojů - opatření povrchů betonu izolací proti zemní vlhkosti v částech, kde přijdou do styku se zeminou nebo kamenivem - dodání betonářské výztuže v požadované kvalitě, stříhání, řezání, ohýbání a spojování do všech požadovaných tvarů (vč. armakošů) a uložení s požadovaným zajištěním polohy a krytí výztuže betonem - veškeré svary nebo jiné spoje výztuže - pomocné konstrukce a práce pro osazení a upevnění výztuže - úpravy výztuže pro osazení doplňkových konstrukcí - veškerá opatření pro zajištění soudržnosti výztuže a betonu - povrchovou antikorozní úpravu výztuže - separaci výztuže - úpravy pro osazení zařízení ochrany konstrukce proti vlivu bludných proudů Položka nezahrnuje: - x
P | 35 | 45157 |  | PODKLADNÍ A VÝPLŇOVÉ VRSTVY Z KAMENIVA TĚŽENÉHO | M3 | 14.112 | 0 | 0 |  | 0 | 3
PP |  |  |  | Pod a nad HDPE fólií v přechodové odblasti. Zahrnuje všechny práce a dodávku materiálu vč. výběru vhodného materiálu, předepsaného hutnění atd.
VV |  |  |  | "Viz. příloha č.11" O1: 0.30* 2.80*8.40 = 7,056 [A] O2: 0.30* 2.80*8.40 = 7,056 [B] Celkem: A+B = 14,112 [C]
TS |  |  |  | Položka zahrnuje: - dodávku předepsaného kameniva - mimostaveništní a vnitrostaveništní dopravu a jeho uložení - není-li v zadávací dokumentaci uvedeno jinak, jedná se o nakupovaný materiál Položka nezahrnuje: - x
P | 36 | 45852 |  | VÝPLŇ ZA OPĚRAMI A ZDMI Z KAMENIVA DRCENÉHO | M3 | 14.364 | 0 | 0 |  | 0 | 3
PP |  |  |  | Podkladní přechodový klín + ochranný zásyp za opěrou v přechodové oblasti. Zahrnuje všechny práce a dodávku materiálu vč. výběru vhodného materiálu, předepsaného hutnění atd.
VV |  |  |  | "Viz. příloha č.11" O1: 1.50* 0.60*8.40 = 7,560 [A] O2: 1.35* 0.60*8.40 = 6,804 [B] Celkem: A+B = 14,364 [C]
TS |  |  |  | Položka zahrnuje: - dodávku předepsaného kameniva - mimostaveništní a vnitrostaveništní dopravu a jeho uložení - není-li v zadávací dokumentaci uvedeno jinak, jedná se o nakupovaný materiál Položka nezahrnuje: - x
P | 37 | 46321 |  | ROVNANINA Z LOMOVÉHO KAMENE | M3 | 92 | 0 | 0 |  | 0 | 3
PP |  |  |  | Rovnanina z lomového kamene s vyklínováním. Zahrnuje dodávku kameniva, dopravu a uložení.
VV |  |  |  | "Viz. příloha č.16" Úprava koryta: 4.60m2*20.00 = 92,000 [A]
TS |  |  |  | Položka zahrnuje: - dodávku a vyrovnání lomového kamene předepsané frakce do předepsaného tvaru - včetně mimostaveništní a vnitrostaveništní dopravy - není-li v zadávací dokumentaci uvedeno jinak, jedná se o nakupovaný materiál Položka nezahrnuje: - x
P | 38 | 465512 |  | DLAŽBY Z LOMOVÉHO KAMENE NA MC | M3 | 11.124 | 0 | 0 |  | 0 | 3
PP |  |  |  | tl. 200mm, Kompletní provedení dlažby vč. položení do beton. lože, spárování, těsnění, tmelení a vyplnění spar proti CHRL.
VV |  |  |  | "Viz. příloha č.16" Před mostem: (6.50+6.30+6.40+6.40)m2*0.20 = 5,120 [A] Podél křídel: (2.60+2.40+2.30+2.30)m2*0.20*koef. sklonu1.20 = 2,304 [B] Před opěrami: (9.40+9.10)m2*0.20 = 3,700 [C] Celkem: A+B+C = 11,124 [E]
TS |  |  |  | Položka zahrnuje: - nutné zemní práce (svahování, úpravu pláně a pod.) - zřízení spojovací vrstvy - zřízení lože dlažby z cementové malty předepsané kvality a předepsané tloušťky - dodávku a položení dlažby z lomového kamene do předepsaného tvaru - spárování, těsnění, tmelení a vyplnění spar MC případně s vyklínováním - úprava povrchu pro odvedení srážkové vody Položka nezahrnuje: - podklad pod dlažbu, vykazuje se samostatně položkami SD 45
P | 39 | 467212 |  | STUPNĚ A PRAHY VOD KORYT ZDĚNÉ Z LOM KAM NA MC | M3 | 16 | 0 | 0 |  | 0 | 3
PP |  |  |  | Podélné prahy v korytě vodoteče. Lomový kámen s vyklínováním. Kompletní provedení vč. nutných zemních prací.
VV |  |  |  | "Viz. příloha č.16" Prahy pod zpevněním:0.40m2*20.00m*2.00ks = 16,000 [A]
TS |  |  |  | Položka zahrnuje: - nutné zemní práce (hloubení rýh apod.) - dodávku a zdění lomového kamene předepsané frakce na maltu cementovou předepsané kvality do předepsaného tvaru - včetně mimostaveništní a vnitrostaveništní dopravy Položka nezahrnuje: - x
P | 40 | 467314 |  | STUPNĚ A PRAHY VODNÍCH KORYT Z PROSTÉHO BETONU C25/30 | M3 | 12.3 | 0 | 0 |  | 0 | 3
PP |  |  |  | Prahy ve vodním korytě. Kompletní provedení vč. nutných zemních prací.
VV |  |  |  | "Viz. příloha č.16" Prahy před/za zpevněním:12.30m2*0.50m*2.00ks = 12,300 [A]
TS |  |  |  | Položka zahrnuje: - nutné zemní práce (hloubení rýh apod.) - dodání čerstvého betonu (betonové směsi) požadované kvality, jeho uložení do požadovaného tvaru při jakékoliv konzistenci čerstvého betonu a způsobu hutnění, ošetření a ochranu betonu, - zhotovení nepropustného, mrazuvzdorného betonu a betonu požadované trvanlivosti a vlastností, - užití potřebných přísad a technologií výroby betonu, - zřízení pracovních a dilatačních spar, včetně potřebných úprav, výplně, vložek, opracování, očištění a ošetření, - bednění požadovaných konstr. (i ztracené) s úpravou dle požadované kvality povrchu betonu, včetně odbedňovacích a odskružovacích prostředků, - podpěrné konstr. (skruže) a lešení všech druhů pro bednění, uložení čerstvého betonu, výztuže a doplňkových konstr., vč. požadovaných otvorů, ochranných a bezpečnostních opatření a základů těchto konstrukcí a lešení, - vytvoření kotevních čel, kapes, nálitků, a sedel, - zřízení všech požadovaných otvorů, kapes, výklenků, prostupů, dutin, drážek a pod., vč. ztížení práce a úprav kolem nich, - úpravy pro osazení doplňkových konstrukcí a vybavení, - úpravy povrchu pro položení požadované izolace, povlaků a nátěrů, případně vyspravení, - konstrukce betonových kloubů, upevnění kotevních prvků a doplňkových konstrukcí, - nátěry zabraňující soudržnost betonu a bednění, - výplň, těsnění a tmelení spar a spojů, - opatření povrchů betonu izolací proti zemní vlhkosti v částech, kde přijdou do styku se zeminou nebo kamenivem, - případné zřízení spojovací vrstvy u základů Položka nezahrnuje: - x
SD |  | 5 |  | Komunikace |  |  |  | 0
P | 41 | 572213 |  | SPOJOVACÍ POSTŘIK Z EMULZE DO 0,5KG/M2 | M2 | 151.2 | 0 | 0 |  | 0 | 3
PP |  |  |  | Mezi izolací a lítým asfaltem, mezi litým asfaltem a obrusnou vrstvou PS-CP 0,35kg/m2. Zahrnuje všechny práce a dodávku materiálu.
VV |  |  |  | "Viz. příloha č.05" 18.00*8.40*1.00ks = 151,200 [A]
TS |  |  |  | Položka zahrnuje: - dodání všech předepsaných materiálů pro postřiky v předepsaném množství - provedení dle předepsaného technologického předpisu - zřízení vrstvy bez rozlišení šířky, pokládání vrstvy po etapách - úpravu napojení, ukončení Položka nezahrnuje: - x
P | 42 | 57475 |  | VOZOVKOVÉ VÝZTUŽNÉ VRSTVY Z GEOMŘÍŽOVINY | M2 | 100.8 | 0 | 0 |  | 0 | 3
PP |  |  |  | Vyztužení vozovky z geokompozitu. Zahrnuje všechny práce a dodávku materiálu vč. ošetření a očištění podkladu, úpravu napojení, ukončení.
VV |  |  |  | "Viz. příloha č.05" 6.00*8.40*2.00ks = 100,800 [A]
TS |  |  |  | Položka zahrnuje: - dodání geomříže v požadované kvalitě a v množství včetně přesahů (přesahy započteny v jednotkové ceně) - očištění podkladu - pokládka geomříže dle předepsaného technologického předpisu Položka nezahrnuje: - x
P | 43 | 574A34 |  | ASFALTOVÝ BETON PRO OBRUSNÉ VRSTVY ACO 11+ TL. 40MM | M2 | 148.7 | 0 | 0 |  | 0 | 3
PP |  |  |  | Zahrnuje všechny práce a dodávku materiálu vč. úpravy napojení, ukončení podél obrubníků, dilatačních zařízení, odvodňovacích proužků, odvodňovačů, vpustí, šachet atd.
VV |  |  |  | "Viz. příloha č.05" (18.00*8.40-5,00*0,50)*1.00ks = 148,700 [A]
TS |  |  |  | Položka zahrnuje: - dodání směsi v požadované kvalitě - očištění podkladu - uložení směsi dle předepsaného technologického předpisu, zhutnění vrstvy v předepsané tloušťce - zřízení vrstvy bez rozlišení šířky, pokládání vrstvy po etapách, včetně pracovních spar a spojů - úpravu napojení, ukončení podél obrubníků, dilatačních zařízení, odvodňovacích proužků, odvodňovačů, vpustí, šachet a pod. Položka nezahrnuje: - postřiky, nátěry - těsnění podél obrubníků, dilatačních zařízení, odvodňovacích proužků, odvodňovačů, vpustí, šachet a pod.
P | 44 | 575C33 |  | LITÝ ASFALT MA IV (OCHRANA MOSTNÍ IZOLACE) 11 TL. 30MM | M2 | 2.5 | 0 | 0 |  | 0 | 3
PP |  |  |  | Odvodňovací proužek, tl. 10-25 mm.Zahrnuje všechny práce a dodávku materiálu vč. úpravy napojení, ukončení podél obrubníků, dilatačních zařízení, odvodňovačů, vpustí, šachet atd.
VV |  |  |  | "Viz. příloha č.05" 5.00*0.50*1.00ks = 2,500 [A]
TS |  |  |  | Položka zahrnuje: - dodání směsi v požadované kvalitě - očištění podkladu - uložení směsi dle předepsaného technologického předpisu, zhutnění vrstvy v předepsané tloušťce - zřízení vrstvy bez rozlišení šířky, pokládání vrstvy po etapách, včetně pracovních spar a spojů - úpravu napojení, ukončení podél obrubníků, dilatačních zařízení, odvodňovacích proužků, odvodňovačů, vpustí, šachet a pod. Položka nezahrnuje: - postřiky, nátěry - těsnění podél obrubníků, dilatačních zařízení, odvodňovacích proužků, odvodňovačů, vpustí, šachet a pod.
P | 45 | 575C53 |  | LITÝ ASFALT MA IV (OCHRANA MOSTNÍ IZOLACE) 11 TL. 40MM | M2 | 149.85 | 0 | 0 |  | 0 | 3
PP |  |  |  | Ochrana izolace mostovky a části přechodové desky.Zahrnuje všechny práce a dodávku materiálu vč. úpravy napojení, ukončení podél obrubníků, dilatačních zařízení, odvodňovacích proužků, odvodňovačů, vpustí, šachet atd.
VV |  |  |  | "Viz. příloha č.05" 18.00*(8.40-0,075)*1.00ks = 149,850 [B]
TS |  |  |  | Položka zahrnuje: - dodání směsi v požadované kvalitě - očištění podkladu - uložení směsi dle předepsaného technologického předpisu, zhutnění vrstvy v předepsané tloušťce - zřízení vrstvy bez rozlišení šířky, pokládání vrstvy po etapách, včetně pracovních spar a spojů - úpravu napojení, ukončení podél obrubníků, dilatačních zařízení, odvodňovacích proužků, odvodňovačů, vpustí, šachet a pod. Položka nezahrnuje: - postřiky, nátěry - těsnění podél obrubníků, dilatačních zařízení, odvodňovacích proužků, odvodňovačů, vpustí, šachet a pod.
P | 46 | 576412 |  | POSYP KAMENIVEM OBALOVANÝM 3KG/M2 | M2 | 149.85 | 0 | 0 |  | 0 | 3
PP |  |  |  | U MA 11 IV fr. 4/8 - 2-3kg/m2. Zahrnuje všechny práce a dodávku materiálu
VV |  |  |  | "Viz. příloha č.05" zpol.575C53:18,00*(8,40-0,075)*1,00ks = 149,850 [A]
TS |  |  |  | Položka zahrnuje: - dodání obalovaného kameniva předepsané kvality a zrnitosti - posyp předepsaným množstvím Položka nezahrnuje: - x
SD |  | 7 |  | Přidružená stavební výroba |  |  |  | 0
P | 47 | 711112 |  | IZOLACE BĚŽNÝCH KONSTRUKCÍ PROTI ZEMNÍ VLHKOSTI ASFALTOVÝMI PÁSY | M2 | 42.209 | 0 | 0 |  | 0 | 3
PP |  |  |  | Izolace na rubu, natav. asfalt. pásy na penetr. nátěru.
VV |  |  |  | "Viz. příloha č.11 " O1-rub: 8.40*2.15 = 18,060 [A] O2-rub: 8.40*1.95 = 16,380 [B] O1-křídla: 1.71+2.30 = 4,010 [C] O2-křídla: 2.01*1.87 = 3,759 [D] Celkem: A+B+C+D = 42,209 [E]
TS |  |  |  | Položka zahrnuje: - dodání předepsaného izolačního materiálu - očištění a ošetření podkladu, zadávací dokumentace může zahrnout i případné vyspravení - zřízení izolace jako kompletního povlaku, případně komplet. soustavy nebo systému podle příslušného technolog. předpisu - zřízení izolace i jednotlivých vrstev po etapách, včetně pracovních spár a spojů - úprava u okrajů, rohů, hran, dilatačních i pracovních spojů, kotev, obrubníků, dilatačních zařízení, odvodnění, otvorů, neizolovaných míst a pod. - zajištění odvodnění povrchu izolace, včetně odvodnění nejnižších míst, pokud dokumentace pro zadání stavby nestanoví jinak - ochrana izolace do doby zřízení definitivní ochranné vrstvy nebo konstrukce - úprava, očištění a ošetření prostoru kolem izolace - provedení požadovaných zkoušek Položka nezahrnuje: - ochranné vrstvy, např. geotextilii
P | 48 | 711432 |  | IZOLACE MOSTOVEK POD ŘÍMSOU ASFALTOVÝMI PÁSY | M2 | 3.6 | 0 | 0 |  | 0 | 3
PP |  |  |  | Na křídlech izolace a přetažení izolace na přechodovou desku. Zahrnuje všechny práce a dodávku materiálu vč. množství potřebného na přesahy (není součástí MJ) vč. ošetření a očištění podkladu, provedení zkoušek atd.
VV |  |  |  | "Viz. příloha č.09" křídla O1: 0.50*1.70*2.00 ks = 1,700 [A] křídla O2: 0.50*1.90*2.00 ks = 1,900 [B] Celkem: A+B = 3,600 [C]
TS |  |  |  | Položka zahrnuje: - dodání předepsaného izolačního materiálu - očištění a ošetření podkladu, zadávací dokumentace může zahrnout i případné vyspravení - zřízení izolace jako kompletního povlaku, případně komplet. soustavy nebo systému podle příslušného technolog. předpisu - zřízení izolace i jednotlivých vrstev po etapách, včetně pracovních spár a spojů - úprava u okrajů, rohů, hran, dilatačních i pracovních spojů, kotev, obrubníků, dilatačních zařízení, odvodnění, otvorů, neizolovaných míst a pod. - zajištění odvodnění povrchu izolace, včetně odvodnění nejnižších míst, pokud dokumentace pro zadání stavby nestanoví jinak - ochrana izolace do doby zřízení definitivní ochranné vrstvy nebo konstrukce - úprava, očištění a ošetření prostoru kolem izolace - provedení požadovaných zkoušek Položka nezahrnuje: - ochranné vrstvy, např. lepenku s hliníkovou vložkou, litý asfalt, asfaltový beton
P | 49 | 711442 |  | IZOLACE MOSTOVEK CELOPLOŠNÁ ASFALTOVÝMI PÁSY S PEČETÍCÍ VRSTVOU | M2 | 169.2 | 0 | 0 |  | 0 | 3
PP |  |  |  | NAIP, vč. penetračního nátěru vč.úpravy povrchu dle TKP, rozměry bez přesahů, celoplošně natavená. Zahrnuje všechny práce a dodávku materiálu vč. množství potřebného na přesahy (není součástí MJ) vč. ošetření a očištění podkladu, provedení zkoušek atd.
VV |  |  |  | "Viz. příloha č.09" povrch NK: 9.40*18.00*1.00ks = 169,200 [A]
TS |  |  |  | Položka zahrnuje: - izolace rámových konstrukcí (mosty, propusty, kolektory) - dodání předepsaného izolačního materiálu - očištění a ošetření podkladu, zadávací dokumentace může zahrnout i případné vyspravení - zřízení izolace jako kompletního povlaku, případně komplet. soustavy nebo systému podle příslušného technolog. předpisu - zřízení izolace i jednotlivých vrstev po etapách, včetně pracovních spár a spojů - úprava u okrajů, rohů, hran, dilatačních i pracovních spojů, kotev, obrubníků, dilatačních zařízení, odvodnění, otvorů, neizolovaných míst a pod. - zajištění odvodnění povrchu izolace, včetně odvodnění nejnižších míst, pokud dokumentace pro zadání stavby nestanoví jinak - ochrana izolace do doby zřízení definitivní ochranné vrstvy nebo konstrukce - úprava, očištění a ošetření prostoru kolem izolace - provedení požadovaných zkoušek Položka nezahrnuje: - ochranné vrstvy, např. litý asfalt, asfaltový beton
P | 50 | 711502 |  | OCHRANA IZOLACE NA POVRCHU ASFALTOVÝMI PÁSY | M2 | 30.24 | 0 | 0 |  | 0 | 3
PP |  |  |  | Ochrana izolace pod římsami pás s hliníkovou vložkou a hrubým posypem. Zahrnuje všechny práce a dodávku materiálu vč. množství potřebného na přesahy (není součástí MJ) vč. ošetření a očištění podkladu, provedení zkoušek atd.
VV |  |  |  | "Viz. příloha č.12" pod římsami: 0.70* 21.60*2.00ks = 30,240 [A]
TS |  |  |  | Položka zahrnuje: - dodání předepsaného ochranného materiálu - zřízení ochrany izolace Položka nezahrnuje: - x
P | 51 | 711509 |  | OCHRANA IZOLACE NA POVRCHU TEXTILIÍ | M2 | 42.33 | 0 | 0 |  | 0 | 3
PP |  |  |  | Ochranná geotextilie. Na rubu opěry a křídel. Zahrnuje dodání vč. nutných přesahů (není součástí MJ) a zřízení.
VV |  |  |  | "Viz. příloha č.11" z pol. 711112: 34.44 = 34,440 [A] z pol. 711432: 7.89 = 7,890 [B] Celkem: A+B = 42,330 [C]
TS |  |  |  | Položka zahrnuje: - dodání předepsaného ochranného materiálu - zřízení ochrany izolace Položka nezahrnuje: - x
P | 52 | 78382 |  | NÁTĚRY BETON KONSTR TYP S2 (OS-B) | M2 | 50.1 | 0 | 0 |  | 0 | 3
PP |  |  |  | Impregnační nátěr typ S2 - , pod římsou, čelo NK pod římsou. Zahrnuje všechny práce a dodávku materiálu.
VV |  |  |  | "Viz. příloha č.09" NK boční plocha L: 21.20 = 21,200 [A] NK boční plocha P:20.50 = 20,500 [B] NK podhled: 14.00*0.30*2.00ks = 8,400 [C] Celkem: A+B+C = 50,100 [D]
TS |  |  |  | Položka zahrnuje: - kompletní povlaky (i různobarevné) - úprava podkladu (odmaštění, odstranění starých nátěrů a nečistot) a jeho vyspravení - provedení nátěru předepsaným postupem a splnění všech požadavků daných technologickým předpisem Položka nezahrnuje: - x
P | 53 | 78383 |  | NÁTĚRY BETON KONSTR TYP S4 (OS-C) | M2 | 43.2 | 0 | 0 |  | 0 | 3
PP |  |  |  | Ochranný nátěr obrubníku říms proti CHRL. Zahrnuje všechny práce a dodávku materiálu.
VV |  |  |  | "Viz. příloha č.12" Římsy: 21.60*1.00*2.00ks = 43,200 [A]
TS |  |  |  | Položka zahrnuje: - kompletní povlaky (i různobarevné) - úprava podkladu (odmaštění, odstranění starých nátěrů a nečistot) a jeho vyspravení - provedení nátěru předepsaným postupem a splnění všech požadavků daných technologickým předpisem Položka nezahrnuje: - x
SD |  | 8 |  | Potrubí |  |  |  | 0
P | 54 | 87533 |  | POTRUBÍ DREN Z TRUB PLAST DN DO 150MM | M | 12 | 0 | 0 |  | 0 | 3
PP |  |  |  | Vyústění rubové drenáže ve svahu. Zahrnuje dodání veškerého trubního a pomocného materiálu, úpravu a přípravu podkladu, zřízení kompletní soustavy, úpravy prostupů vč. napojení, výustního objektu atd. Vše dle PD.
VV |  |  |  | "Viz. příloha č.03" O1:6.00 = 6,000 [A] O2:6.00 = 6,000 [B] Celkem: A+B = 12,000 [C]
TS |  |  |  | Položka zahrnuje: - výrobní dokumentaci (včetně technologického předpisu) - dodání veškerého trubního a pomocného materiálu (trouby, trubky, tvarovky, spojovací a těsnící materiál a pod.), podpěrných, závěsných a upevňovacích prvků, včetně potřebných úprav - úprava a příprava podkladu a podpěr, očištění a ošetření podkladu a podpěr - zřízení plně funkčního potrubí, kompletní soustavy, podle příslušného technologického předpisu (bez ohledu na sklon) - zřízení potrubí i jednotlivých částí po etapách, včetně pracovních spar a spojů, pracovního zaslepení konců a pod. - úprava prostupů, průchodů šachtami a komorami, okolí podpěr a vyústění, zaústění, napojení, vyvedení a upevnění odpad. výustí - ochrana potrubí nátěrem (vč. úpravy povrchu), případně izolací, nejsou-li tyto práce předmětem jiné položky - úprava, očištění a ošetření prostoru kolem potrubí - položky platí pro práce prováděné v prostoru zapaženém i nezapaženém a i v kolektorech, chráničkách - položky zahrnují i práce spojené s nutnými obtoky, převáděním a čerpáním vody Položka nezahrnuje: - x
P | 55 | 875332 |  | POTRUBÍ DREN Z TRUB PLAST DN DO 150MM DĚROVANÝCH | M | 16.8 | 0 | 0 |  | 0 | 3
PP |  |  |  | Rubová drenáž DN 150mm. Zahrnuje dodání veškerého trubního a pomocného materiálu, úpravu a přípravu podkladu, zřízení kompletní soustavy, úpravy prostupů vč. napojení, výustního objektu atd. Vše dle PD.
VV |  |  |  | "Viz. příloha č.11" O1:8.40 = 8,400 [A] O2:8.40 = 8,400 [B] Celkem: A+B = 16,800 [C]
TS |  |  |  | Položka zahrnuje: - výrobní dokumentaci (včetně technologického předpisu) - dodání veškerého trubního a pomocného materiálu (trouby, trubky, tvarovky, spojovací a těsnící materiál a pod.), podpěrných, závěsných a upevňovacích prvků, včetně potřebných úprav - úprava a příprava podkladu a podpěr, očištění a ošetření podkladu a podpěr - zřízení plně funkčního potrubí, kompletní soustavy, podle příslušného technologického předpisu (bez ohledu na sklon) - zřízení potrubí i jednotlivých částí po etapách, včetně pracovních spar a spojů, pracovního zaslepení konců a pod. - úprava prostupů, průchodů šachtami a komorami, okolí podpěr a vyústění, zaústění, napojení, vyvedení a upevnění odpad. výustí - ochrana potrubí nátěrem (vč. úpravy povrchu), případně izolací, nejsou-li tyto práce předmětem jiné položky - úprava, očištění a ošetření prostoru kolem potrubí - položky platí pro práce prováděné v prostoru zapaženém i nezapaženém a i v kolektorech, chráničkách - položky zahrnují i práce spojené s nutnými obtoky, převáděním a čerpáním vody Položka nezahrnuje: - x
P | 56 | 89536 |  | DRENÁŽNÍ VÝUSŤ Z PROST BETONU | KUS | 2 | 0 | 0 |  | 0 | 3
PP |  |  |  | Kompletní provedení, vč. nutných zemních prací.
VV |  |  |  | "Viz. příloha č.03" 2ks = 2,000 [A]
TS |  |  |  | Položka zahrnuje: - dodání čerstvého betonu (betonové směsi) požadované kvality, jeho uložení do požadovaného tvaru, ošetření a ochranu betonu, - bednění požadovaných konstr. (i ztracené) s úpravou dle požadované kvality povrchu betonu, včetně odbedňovacích a odskružovacích prostředků, - zřízení všech požadovaných otvorů, kapes, výklenků, prostupů, dutin, drážek a pod., vč. ztížení práce a úprav kolem nich, - úpravy povrchu pro položení požadované izolace, povlaků a nátěrů, případně vyspravení, - nátěry zabraňující soudržnost betonu a bednění, - opatření povrchů betonu izolací proti zemní vlhkosti v částech, kde přijdou do styku se zeminou nebo kamenivem Položka nezahrnuje: - x
SD |  | 9 |  | Ostatní konstrukce a práce |  |  |  | 0
P | 57 | 9117C1 |  | SVOD OCEL ZÁBRADEL ÚROVEŇ ZADRŽ H2 - DODÁVKA A MONTÁŽ | M | 43.24 | 0 | 0 |  | 0 | 3
PP |  |  |  | Zahrnuje dodání svodidla vč. povrchové úpravy, kotvení sloupků t.j. kotevní desky, šrouby z nerez oceli, vrty, zálivku příp. niv. hmoty pod kotevní desky atd.
VV |  |  |  | "Viz. příloha č.14" 21.6+21.64 = 43,240 [A]
TS |  |  |  | Položka zahrnuje: - kompletní dodávku všech dílů certifikovaného ocelového svodidla s předepsanou povrchovou úpravou včetně spojovacích a dilatačních prvků - montáž a osazení svodidla, včetně kotvení dle zadávací dokumentace, t.j. kotevní desky, případné nivelační hmoty pod kotevní desky, kotvy a spojovací materiál, vrty a zálivku - přechod na jiný typ svodidla nebo přes mostní závěr - ochranu proti bludným proudům a vývody pro jejich měření Položka nezahrnuje: - odrazky nebo retroreflexní fólie Způsob měření: - vykazuje se délka svodidla v předepsané výšce, délka náběhů se nezapočítává
P | 58 | 91345 | a | NIVELAČNÍ ZNAČKY KOVOVÉ | KUS | 10 | 0 | 0 |  | 0 | 3
PP |  |  |  | Vč.osazení, čepové spodní stavbě, hřebové na římsách, dle PD
VV |  |  |  | "Viz. příloha č.03" Čepové značky: 2.00+2.00 = 4,000 [A] Hřebové značky: 3.00+3.00 = 6,000 [B] Celkem: A+B = 10,000 [C]
TS |  |  |  | Položka zahrnuje: - dodání a osazení nivelační značky včetně nutných zemních prací - vnitrostaveništní a mimostaveništní dopravu Položka nezahrnuje: - x
P | 59 | 914A21 |  | EV ČÍSLO MOSTU OCEL S FÓLIÍ TŘ.1 DODÁVKA A MONTÁŽ | KUS | 2 | 0 | 0 |  | 0 | 3
PP |  |  |  | Vč.osazení, vč sloupku
VV |  |  |  | "Viz. příloha č.03" 2ks = 2,000 [A]
TS |  |  |  | Položka zahrnuje: - dodávku a montáž značek v požadovaném provedení Položka nezahrnuje: - x
P | 60 | 917223 |  | SILNIČNÍ A CHODNÍKOVÉ OBRUBY Z BETONOVÝCH OBRUBNÍKŮ ŠÍŘ 100MM | M | 89.06 | 0 | 0 |  | 0 | 3
PP |  |  |  | Kolem zpevnění a schodiště, včetně betonového lože a nutných zemních prací.
VV |  |  |  | "Viz. příloha č.16" O1-L:10.50*koef. sklonu 1.10 = 11,550 [A] O1-P:10.90*koef. sklonu 1.10 = 11,990 [B] O2-L:(10.60+2.00)*koef. sklonu 1.10 = 13,860 [C] O2-P:10.60*koef. sklonu 1.10 = 11,660 [D] Před opěrami:11.00*2.00ks = 22,000 [E] Schodiště O1:3.50*2.00ks*koef. sklonu 1.20 = 8,400 [F] Schodiště O2: 4.00*2.00ks*koef. sklonu 1.20 = 9,600 [G] Celkem: A+B+C+D+E+F+G = 89,060 [H]
TS |  |  |  | Položka zahrnuje: - dodání a pokládku betonových obrubníků o rozměrech předepsaných zadávací dokumentací - betonové lože i boční betonovou opěrku Položka nezahrnuje: - x
P | 61 | 917224 |  | SILNIČNÍ A CHODNÍKOVÉ OBRUBY Z BETONOVÝCH OBRUBNÍKŮ ŠÍŘ 150MM | M | 20 | 0 | 0 |  | 0 | 3
PP |  |  |  | Mezi vozovkou a římsou, včetně betonového lože a nutných zemních prací.
VV |  |  |  | "Viz. příloha č.16" O1-L:5.00 = 5,000 [A] O1-P:5.00 = 5,000 [B] O2-L:5.00 = 5,000 [C] O2-P:5.00 = 5,000 [D] Celkem: A+B+C+D = 20,000 [E]
TS |  |  |  | Položka zahrnuje: - dodání a pokládku betonových obrubníků o rozměrech předepsaných zadávací dokumentací - betonové lože i boční betonovou opěrku Položka nezahrnuje: - x
P | 62 | 919111 |  | ŘEZÁNÍ ASFALTOVÉHO KRYTU VOZOVEK TL DO 50MM | M | 16.8 | 0 | 0 |  | 0 | 3
PP |  |  |  | Řezaná spára ve vozovce. Kompletní provedení.
VV |  |  |  | "Viz. příloha č.03" řezaná spára: 8.40+8.40 = 16,800 [A]
TS |  |  |  | Položka zahrnuje: - řezání vozovkové vrstvy v předepsané tloušťce - spotřeba vody Položka nezahrnuje: - x
P | 63 | 931316 |  | TĚSNĚNÍ DILATAČ SPAR ASF ZÁLIVKOU PRŮŘ DO 800MM2 | M | 63.2 | 0 | 0 |  | 0 | 3
PP |  |  |  | Těsnění spáry, vč. případného tesnícího profilu. Vč. očištění ploch před úpravou a po úpravě, vč. penetračního nátěru
VV |  |  |  | "Viz. příloha č.03" Mezi voz. a římsou: 21.60+21.60 = 43,200 [A] Mezi obrubníkem a voz.: (5.00+5.00)*2ks = 20,000 [B] Celkem: A+B = 63,200 [C]
TS |  |  |  | Položka zahrnuje: - dodávku a osazení předepsaného materiálu - očištění ploch spáry před úpravou - očištění okolí spáry po úpravě Položka nezahrnuje: - těsnící profil
P | 64 | 931328 |  | TĚSNĚNÍ DILATAČ SPAR ASF ZÁLIVKOU MODIFIK PRŮŘ DO 1200MM2 | M | 16.8 | 0 | 0 |  | 0 | 3
PP |  |  |  | Těsnění řezané spáry, vč. případného tesnícího profilu. Vč. očištění ploch před úpravou a po úpravě, vč. penetračního nátěru
VV |  |  |  | "Viz. příloha č.03" řezaná spára: 8.40+8.40 = 16,800 [A]
TS |  |  |  | Položka zahrnuje: - dodávku a osazení předepsaného materiálu - očištění ploch spáry před úpravou - očištění okolí spáry po úpravě Položka nezahrnuje: - těsnící profil
P | 65 | 933333 |  | ZKOUŠKA INTEGRITY ULTRAZVUKEM ODRAZ METOD PIT PILOT SYSTÉMOVÝCH | KUS | 10 | 0 | 0 |  | 0 | 3
PP |  |  |  | Pro každou pilotu. Kompletní provedení vč. všech měření a vyhodnocení.
VV |  |  |  | "Viz. příloha č.08" 10ks = 10,000 [A]
TS |  |  |  | Položka zahrnuje: - podklady a dokumentaci zkoušky; - případné stavební práce spojené s přípravou a provedením zkoušky; - veškerá zkušební a měřící zařízení vč. opotřebení a nájmu; - výpomoce při vlastní zkoušce; - provedení vlastní zkoušky a její vyhodnocení Položka nezahrnuje: - x
P | 66 | 935212 |  | PŘÍKOPOVÉ ŽLABY Z BETON TVÁRNIC ŠÍŘ DO 600MM DO BETONU TL 100MM | M | 33.7 | 0 | 0 |  | 0 | 3
PP |  |  |  | Skluzy z betonových tvárnic, včetně bet. lože, spárování a napojení na upravený terén
VV |  |  |  | "Viz. příloha č.16" O2-L - 1: (3.00+6.00)*koef.sklonu 1.20 = 10,800 [A] O2-L - 2: 8.80 = 8,800 [B] Skluz z dopadiště:4.25*koef.sklonu 1.20 = 5,100 [C] Skluz do koryta:7.50*koef.sklonu 1.20 = 9,000 [D] Celkem: A+B+C+D = 33,700 [E]
TS |  |  |  | Položka zahrnuje: - dodávku a uložení příkopových tvárnic předepsaného rozměru a kvality - dodání a rozprostření lože z předepsaného materiálu v předepsané kvalitěa v předepsané tloušťce - veškerou manipulaci s materiálem, vnitrostaveništní i mimostaveništní dopravu - ukončení, patky, spárování Položka nezahrnuje: - x Způsob měření: - měří se v metrech běžných délky osy žlabu
P | 67 | 93639 | a | ZAÚSTĚNÍ SKLUZŮ (VČET DLAŽBY Z LOM KAMENE) | KUS | 2 | 0 | 0 |  | 0 | 3
PP |  |  |  | Vývařiště v napojení skluzů na příkop, kompletní provedení, vč. výplně a nutných zemních prací.
VV |  |  |  | "Viz. příloha č.16" Vývařiště: 2.00 = 2,000 [A]
TS |  |  |  | Položka zahrnuje: - veškerý materiál, výrobky a polotovary - mimostaveništní a vnitrostaveništní doprava (rovněž přesuny) - naložení a složení,případně s uložením Položka nezahrnuje: - x
P | 68 | 936531 |  | MOSTNÍ ODVODŇOVACÍ SOUPRAVA 300/300 | KUS | 1 | 0 | 0 |  | 0 | 3
PP |  |  |  | Zahrnuje všechny práce a dodávky vč. úpravy na styku s ostatními konstrukcemi vč. tmelení, těsnění, výplň spar atd.
VV |  |  |  | "Viz. příloha č.13" 1ks = 1,000 [A]
TS |  |  |  | Položka zahrnuje: - výrobní dokumentaci (včetně technologického předpisu) - dodání kompletní odvodňovací soupravy, včetně všech montážních a přepravních úprav a zařízení - dodání spojovacího, kotevního a těsnícího materiálu - úprava a příprava úložného prostoru, včetně kotevních prvků, jejich očištění a ošetření - zřízení kompletní odvodňovací soupravy, dle příslušného technologického předpisu, včetně všech výškových a směrových úprav - zřízení odvodňovací soupravy po etapách, včetně pracovních spar a spojů - prodloužení odpadní trouby pod spodní líc nosné konstr. nebo zaústěním odvodňovače do dalšího odvodňovacího zařízení - úprava odvod. soupravy na styku s ostatními konstrukcemi a zařízeními (u obrubníku, podél vozovek, napojení izolací a pod.) - ochrana odvodňovací soupravy do doby provedení definitivního stavu, veškeré provizorní úpravy a opatření - konečné úpravy odvodňovací soupravy jako povrchové povlaky, zálivky, které nejsou součástí jiných konstr., vyčištění, tmelení, těsnění, výplň spar a pod. - úprava, očištění a ošetření prostoru kolem odvodňovací soupravy - opatření odvodňovače znakem výrobce a typovým číslem - provedení odborné prohlídky, je-li požadována Položka nezahrnuje: - x
P | 69 | 936541 |  | MOSTNÍ ODVODŇOVACÍ TRUBKA (POVRCHŮ IZOLACE) Z NEREZ OCELI | KUS | 1 | 0 | 0 |  | 0 | 3
PP |  |  |  | Mostní odvodňovací souprava s lapačem splavenin, vč. úpravy na styku s ostatními konstrukcemi.
VV |  |  |  | "Viz. příloha č.13" 1ks = 1,000 [A]
TS |  |  |  | Položka zahrnuje: - výrobní dokumentaci (včetně technologického předpisu) - dodání kompletní odvodňovací soupravy z předepsaného materiálu, včetně všech montážních a přepravních úprav a zařízení - dodání spojovacího, kotevního a těsnícího materiálu - úprava a příprava úložného prostoru, včetně kotevních prvků, jejich očištění a ošetření - zřízení kompletní odvodňovací soupravy, dle příslušného technologického předpisu, včetně všech výškových a směrových úprav - zřízení odvodňovací soupravy po etapách, včetně pracovních spar a spojů - prodloužení odpadní trouby pod spodní líc nosné konstr. nebo zaústěním odvodňovače do dalšího odvodňovacího zařízení - úprava odvod. soupravy na styku s ostatními konstrukcemi a zařízeními (u obrubníku, podél vozovek, napojení izolací a pod.) - ochrana odvodňovací soupravy do doby provedení definitivního stavu, veškeré provizorní úpravy a opatření - konečné úpravy odvodňovací soupravy jako povrchové povlaky, zálivky, které nejsou součástí jiných konstr., vyčištění, tmelení, těsnění, výplň spar a pod. - úprava, očištění a ošetření prostoru kolem odvodňovací soupravy - opatření odvodňovače znakem výrobce a typovým číslem - provedení odborné prohlídky, je-li požadována Položka nezahrnuje: - x

## 301
EstiCon |  |  |  | Firma: | [6 empty] | 3
Soupis prací objektu
S | Stavba: | 2024/0195 |  | II/416 Blučina obchvat, NN |  |  | 301 | 0 |  | 0 | 2
O | Rozpočet: | 301 |  | Odvodnění komunikace II/416 | [5 empty] | 0.15 | 2
Typ | Poř. číslo | Kód položky | Varianta | Název Položky | MJ | Množství | Cena |  | Cenová soustava | 0.21
[7 empty] | Jednotková | Celkem
0 | 1 | 2 | 3 | 4 | 5 | 6 | 7 | 8 | 9
SD |  | 0 |  | Všeobecné konstrukce a práce |  |  |  | 0
P | 1 | 014102 | a | POPLATKY ZA SKLÁDKU | T | 138 | 0 | 0 |  | 0 | 3
PP |  |  |  | Nános vodotečí km 3,7.
VV |  |  |  | "dle pol.12960" 69,0*2,0 = 138,000 [A]
TS |  |  |  | Položka zahrnuje: - veškeré poplatky provozovateli skládky související s uložením odpadu na skládce. Položka nezahrnuje: - x
P | 2 | 014102 | b | POPLATKY ZA SKLÁDKU | T | 1316.78 | 0 | 0 |  | 0 | 3
PP |  |  |  | travní drn přebytečná zemina
VV |  |  |  | "drn dle pol.11130" 30*0,15*2 = 9,000 [B] "přebytečná zemina dle položky 132737" 653,89*2 = 1307,780 [D] Celkem:B+D = 1316,780 [E]
TS |  |  |  | Položka zahrnuje: - veškeré poplatky provozovateli skládky související s uložením odpadu na skládce. Položka nezahrnuje: - x
SD |  | 1 |  | Zemní práce |  |  |  | 0
P | 3 | 11130 |  | SEJMUTÍ DRNU | M2 | 30 | 0 | 0 |  | 0 | 3
PP |  |  |  | včetně odvozu na skládku, poplatky za skládku viz. položka 014102 b odvozná vzdálenost v režii zhotovitele
VV |  |  |  | 30 = 30,000 [A]
TS |  |  |  | Položka zahrnuje: - vodorovnou dopravu a uložení na skládku Položka nezahrnuje: - x
P | 4 | 11512 |  | ČERPÁNÍ VODY DO 1000 L/MIN | HOD | 10 | 0 | 0 |  | 0 | 3
PP |  |  |  | Mimo položky, které obsahují čerpání vody. Bude účtováno dle skutečnosti, se souhlasem investora.
VV |  |  |  | 10 = 10,000 [A]
TS |  |  |  | Položka zahrnuje: - čerpání vody na povrchu - potrubí - pohotovost záložní čerpací soupravy - zřízení čerpací jímky - následná demontáž a likvidace těchto zařízení Položka nezahrnuje: - x
P | 5 | 12110 |  | SEJMUTÍ ORNICE NEBO LESNÍ PŮDY | M3 | 1.511 | 0 | 0 |  | 0 | 3
PP |  |  |  | včetně odvozu a uložení na mezideponii zpětné použití na stavbě
VV |  |  |  | 10,07*0,15 = 1,511 [A]
TS |  |  |  | Položka zahrnuje: - sejmutí ornice bez ohledu na tloušťku vrstvy - její vodorovnou dopravu Položka nezahrnuje: - uložení na trvalou skládku
P | 6 | 12960 |  | ČIŠTĚNÍ VODOTEČÍ A MELIORAČ KANÁLŮ OD NÁNOSŮ | M3 | 69 | 0 | 0 |  | 0 | 3
PP |  |  |  | U vyústění RN4, ČS4 a RN5, ČS5. Délka cca 23m, vrstva cca 0,5. Včetně odvozu nánosů na skládku, poplatky za skládku viz. položka 014102a Čerpání viz pol.č.11512. Odvozná vzdálenost v režii zhotovitele.
VV |  |  |  | 2*23*3.0*0.5 = 69,000 [A]
TS |  |  |  | Položka zahrnuje: - vodorovnou a svislou dopravu, přemístění, přeložení, manipulace s materiálem a uložení na skládku. Položka nezahrnuje: - poplatek za skládku, který se vykazuje v položce 0141** (s výjimkou malého množství materiálu, kde je možné poplatek zahrnout do jednotkové ceny položky – tento fakt musí být uveden v doplňujícím textu k položce)
P | 7 | 132731 |  | HLOUBENÍ RÝH ŠÍŘ DO 2M PAŽ I NEPAŽ TŘ. I, ODVOZ DO 1KM | M3 | 91.54 | 0 | 0 |  | 0 | 3
PP |  |  |  | Zemina bude uložena na mezideponii a následně použita na zpětný zásyp. Zemina vhodná ke zpětnému využití.
VV |  |  |  | "zemina použita na výstavbu hrázek" "viz VV" 79,38 = 79,380 [A] "zemina použita na zpětný zásyp HV" 4*1*1,6*1,9 = 12,160 [C] A+C = 91,540 [D]
TS |  |  |  | Položka zahrnuje: - vodorovnou a svislou dopravu, přemístění, přeložení, manipulace s výkopkem - kompletní provedení vykopávky nezapažené i zapažené - ošetření výkopiště po celou dobu práce v něm vč. klimatických opatření - ztížení vykopávek v blízkosti podzemního vedení, konstrukcí a objektů vč. jejich dočasného zajištění - ztížení pod vodou, v okolí výbušnin, ve stísněných prostorech a pod. - příplatek za lepivost - těžení po vrstvách, pásech a po jiných nutných částech (figurách) - čerpání vody vč. čerpacích jímek, potrubí a pohotovostní čerpací soupravy (viz ustanovení k pol. 1151,2) - potřebné snížení hladiny podzemní vody - těžení a rozpojování jednotlivých balvanů - vytahování a nošení výkopku - svahování a přesvah. svahů do konečného tvaru, výměna hornin v podloží a v pláni znehodnocené klimatickými vlivy - ruční vykopávky, odstranění kořenů a napadávek - pažení, vzepření a rozepření vč. přepažování (vyjma pažení záporového a štětových stěn) - úpravu, ochranu a očištění dna, základové spáry, stěn a svahů - odvedení nebo obvedení vody v okolí výkopiště a ve výkopišti - třídění výkopku - veškeré pomocné konstrukce umožňující provedení vykopávky (příjezdy, sjezdy, nájezdy, lešení, podpěr. konstr., přemostění, zpevněné plochy, zakrytí a pod.) Položka nezahrnuje: - uložení zeminy (na skládku, do násypu) ani poplatky za skládku, vykazují se v položce č.0141**
P | 8 | 132737 |  | HLOUBENÍ RÝH ŠÍŘ DO 2M PAŽ I NEPAŽ TŘ. I, ODVOZ DO 16KM | M3 | 653.892 | 0 | 0 |  | 0 | 3
PP |  |  |  | Zemina nevhodná ke zpětnému využití Včetně odvozu na skládku, poplatky za skládku viz. položka 014102b odvozná vzdálenost v režii zhotovitele
VV |  |  |  | "měřeno v AutoCADU" "kanál 1" 137,45 = 137,450 [A] "kanál 1.1" 25,27 = 25,270 [B] "kanál 2" 292,38 = 292,380 [C] "kanál 2.1" 65,47 = 65,470 [D] "zemina použita na hrázky" 79,38 = 79,380 [E] A+B+C+D+E = 599,950 [F] "výkop pro horské vpusti" 4*1,6*2,2*1,9 = 26,752 [J] "zemina použita na zpetný zásyp HV" 4*1*1,6*1,9 = 12,160 [K] "výkop v místě VO " "viz VV" 15.03 = 15,030 [L] "Celkem:" F+J+K+L = 653,892 [M]
TS |  |  |  | Položka zahrnuje: - vodorovnou a svislou dopravu, přemístění, přeložení, manipulace s výkopkem - kompletní provedení vykopávky nezapažené i zapažené - ošetření výkopiště po celou dobu práce v něm vč. klimatických opatření - ztížení vykopávek v blízkosti podzemního vedení, konstrukcí a objektů vč. jejich dočasného zajištění - ztížení pod vodou, v okolí výbušnin, ve stísněných prostorech a pod. - příplatek za lepivost - těžení po vrstvách, pásech a po jiných nutných částech (figurách) - čerpání vody vč. čerpacích jímek, potrubí a pohotovostní čerpací soupravy (viz ustanovení k pol. 1151,2) - potřebné snížení hladiny podzemní vody - těžení a rozpojování jednotlivých balvanů - vytahování a nošení výkopku - svahování a přesvah. svahů do konečného tvaru, výměna hornin v podloží a v pláni znehodnocené klimatickými vlivy - ruční vykopávky, odstranění kořenů a napadávek - pažení, vzepření a rozepření vč. přepažování (vyjma pažení záporového a štětových stěn) - úpravu, ochranu a očištění dna, základové spáry, stěn a svahů - odvedení nebo obvedení vody v okolí výkopiště a ve výkopišti - třídění výkopku - veškeré pomocné konstrukce umožňující provedení vykopávky (příjezdy, sjezdy, nájezdy, lešení, podpěr. konstr., přemostění, zpevněné plochy, zakrytí a pod.) Položka nezahrnuje: - uložení zeminy (na skládku, do násypu) ani poplatky za skládku, vykazují se v položce č.0141**
P | 9 | 17120 |  | ULOŽENÍ SYPANINY DO NÁSYPŮ A NA SKLÁDKY BEZ ZHUTNĚNÍ | M3 | 745.43 | 0 | 0 |  | 0 | 3
PP
VV |  |  |  | "viz pol.č.132737" 653,89 = 653,890 [D] "viz pol.132731" 91,54 = 91,540 [E] "Celkem " D+E = 745,430 [C]
TS |  |  |  | Položka zahrnuje: - kompletní provedení zemní konstrukce do předepsaného tvaru - ošetření úložiště po celou dobu práce v něm vč. klimatických opatření - ztížení v okolí vedení, konstrukcí a objektů a jejich dočasné zajištění - ztížení provádění ve ztížených podmínkách a stísněných prostorech - ztížené ukládání sypaniny pod vodu - ukládání po vrstvách a po jiných nutných částech (figurách) vč. dosypávek - spouštění a nošení materiálu - úprava, očištění a ochrana podloží a svahů - svahování, uzavírání povrchů svahů - udržování úložiště a jeho ochrana proti vodě - odvedení nebo obvedení vody v okolí úložiště a v úložišti - veškeré pomocné konstrukce umožňující provedení zemní konstrukce (příjezdy, sjezdy, nájezdy, lešení, podpěrné konstrukce, přemostění, zpevněné plochy, zakrytí a pod.) Položka nezahrnuje: - x
P | 10 | 17411 |  | ZÁSYP JAM A RÝH ZEMINOU SE ZHUTNĚNÍM | M3 | 31.2 | 0 | 0 |  | 0 | 3
PP
VV |  |  |  | "zásyp cyklostezky" "viz VV" 31.20 = 31,200 [H]
TS |  |  |  | Položka zahrnuje: - kompletní provedení zemní konstrukce vč. výběru vhodného materiálu - úprava ukládaného materiálu vlhčením, tříděním, promícháním nebo vysoušením, příp. jiné úpravy za účelem zlepšení jeho mech. vlastností - hutnění i různé míry hutnění - ošetření úložiště po celou dobu práce v něm vč. klimatických opatření - ztížení v okolí vedení, konstrukcí a objektů a jejich dočasné zajištění - ztížení provádění vč. hutnění ve ztížených podmínkách a stísněných prostorech - ztížené ukládání sypaniny pod vodu - ukládání po vrstvách a po jiných nutných částech (figurách) vč. dosypávek - spouštění a nošení materiálu - výměna částí zemní konstrukce znehodnocené klimatickými vlivy - ruční hutnění - udržování úložiště a jeho ochrana proti vodě - odvedení nebo obvedení vody v okolí úložiště a v úložišti - veškeré pomocné konstrukce umožňující provedení zemní konstrukce (příjezdy, sjezdy, nájezdy, lešení, podpěrné konstrukce, přemostění, zpevněné plochy, zakrytí a pod.) Položka nezahrnuje: - x
P | 11 | 17710 |  | ZEMNÍ HRÁZKY ZE ZEMIN SE ZHUTNĚNÍM | M3 | 79.38 | 0 | 0 |  | 0 | 3
PP |  |  |  | -hrázka 1,2,3,4
VV |  |  |  | "měřeno v AutoCADU" "hrázka 1" 16,74 = 16,740 [A] "hrázka 2" 21,59 = 21,590 [B] "hrázka 3" 20,11 = 20,110 [C] "hrázka 4" 20,94 = 20,940 [D] A+B+C+D = 79,380 [E]
TS |  |  |  | Položka zahrnuje: - kompletní provedení zemní konstrukce vč. výběru vhodného materiálu - úprava ukládaného materiálu vlhčením, tříděním, promícháním nebo vysoušením, příp. jiné úpravy za účelem zlepšení jeho mech. vlastností - hutnění i různé míry hutnění - ošetření úložiště po celou dobu práce v něm vč. klimatických opatření - ztížení v okolí vedení, konstrukcí a objektů a jejich dočasné zajištění - ztížení provádění vč. hutnění ve ztížených podmínkách a stísněných prostorech - ztížené ukládání sypaniny pod vodu - ukládání po vrstvách a po jiných nutných částech (figurách) vč. dosypávek - spouštění a nošení materiálu - výměna částí zemní konstrukce znehodnocené klimatickými vlivy - ruční hutnění a výplň jam a prohlubní v podloží - úprava, očištění, ochrana a zhutnění podloží - svahování, hutnění a uzavírání povrchů svahů - zřízení lavic na svazích - udržování úložiště a jeho ochrana proti vodě - odvedení nebo obvedení vody v okolí úložiště a v úložišti - veškeré pomocné konstrukce umožňující provedení zemní konstrukce (příjezdy, sjezdy, nájezdy, lešení, podpěrné konstrukce, přemostění, zpevněné plochy, zakrytí a pod.) Položka nezahrnuje: - x
SD |  | 4 |  | Vodorovné konstrukce |  |  |  | 0
P | 12 | 451312 |  | PODKLADNÍ A VÝPLŇOVÉ VRSTVY Z PROSTÉHO BETONU C12/15 | M3 | 1.4 | 0 | 0 |  | 0 | 3
PP |  |  |  | C12/15 XF0
VV |  |  |  | "v místě 4HV" "viz VV" 4*0.35 = 1,400 [A]
TS |  |  |  | Položka zahrnuje: - dodání čerstvého betonu (betonové směsi) požadované kvality, jeho uložení do požadovaného tvaru při jakékoliv hustotě výztuže, konzistenci čerstvého betonu a způsobu hutnění, ošetření a ochranu betonu, - zhotovení nepropustného, mrazuvzdorného betonu a betonu požadované trvanlivosti a vlastností, užití potřebných přísad a technologií výroby betonu, - zřízení pracovních a dilatačních spar, včetně potřebných úprav, výplně, vložek, opracování, očištění a ošetření, - bednění požadovaných konstr. (i ztracené) s úpravou dle požadované kvality povrchu betonu, včetně odbedňovacích a odskružovacích prostředků, nátěrů zabraňujících soudržnosti betonu a bednění, - podpěrné konstr. (skruže) a lešení všech druhů pro bednění, vč. ochranných a bezpečnostních opatření a základů těchto konstrukcí a lešení, - vytvoření kotevních čel, kapes, nálitků a sedel, zřízení všech požadovaných otvorů, výklenků, prostupů, dutin, drážek a pod., vč. ztížení práce a úprav kolem nich, - úpravy pro osazení výztuže, doplňkových konstrukcí a vybavení, - úpravy povrchu pro položení požadované izolace, povlaků a nátěrů, případně vyspravení, - ztížení práce u kabelových a injektážních trubek a ostatních zařízení osazovaných do betonu, - konstrukce betonových kloubů, upevnění kotevních prvků a doplňkových konstrukcí, - nátěry zabraňující soudržnost betonu a bednění, - výplň, těsnění a tmelení spar a spojů, - opatření povrchů betonu izolací proti zemní vlhkosti v částech, kde přijdou do styku se zeminou nebo kamenivem, - případné zřízení spojovací vrstvy u základů, - úpravy pro osazení zařízení ochrany konstrukce proti vlivu bludných proudů, Položka nezahrnuje: - x
P | 13 | 45131A |  | PODKLADNÍ A VÝPLŇOVÉ VRSTVY Z PROSTÉHO BETONU C20/25 | M3 | 5.46 | 0 | 0 |  | 0 | 3
PP |  |  |  | C20/25nXF3
VV |  |  |  | "VO2+ 4xHV" "podkladní beton pod kamennou dlažbu" 2.3+3.16 = 5,460 [A]
TS |  |  |  | Položka zahrnuje: - dodání čerstvého betonu (betonové směsi) požadované kvality, jeho uložení do požadovaného tvaru při jakékoliv hustotě výztuže, konzistenci čerstvého betonu a způsobu hutnění, ošetření a ochranu betonu, - zhotovení nepropustného, mrazuvzdorného betonu a betonu požadované trvanlivosti a vlastností, užití potřebných přísad a technologií výroby betonu, - zřízení pracovních a dilatačních spar, včetně potřebných úprav, výplně, vložek, opracování, očištění a ošetření, - bednění požadovaných konstr. (i ztracené) s úpravou dle požadované kvality povrchu betonu, včetně odbedňovacích a odskružovacích prostředků, nátěrů zabraňujících soudržnosti betonu a bednění, - podpěrné konstr. (skruže) a lešení všech druhů pro bednění, vč. ochranných a bezpečnostních opatření a základů těchto konstrukcí a lešení, - vytvoření kotevních čel, kapes, nálitků a sedel, zřízení všech požadovaných otvorů, výklenků, prostupů, dutin, drážek a pod., vč. ztížení práce a úprav kolem nich, - úpravy pro osazení výztuže, doplňkových konstrukcí a vybavení, - úpravy povrchu pro položení požadované izolace, povlaků a nátěrů, případně vyspravení, - ztížení práce u kabelových a injektážních trubek a ostatních zařízení osazovaných do betonu, - konstrukce betonových kloubů, upevnění kotevních prvků a doplňkových konstrukcí, - nátěry zabraňující soudržnost betonu a bednění, - výplň, těsnění a tmelení spar a spojů, - opatření povrchů betonu izolací proti zemní vlhkosti v částech, kde přijdou do styku se zeminou nebo kamenivem, - případné zřízení spojovací vrstvy u základů, - úpravy pro osazení zařízení ochrany konstrukce proti vlivu bludných proudů, Položka nezahrnuje: - x
P | 14 | 45152 |  | PODKLADNÍ A VÝPLŇOVÉ VRSTVY Z KAMENIVA DRCENÉHO | M3 | 3.5 | 0 | 0 |  | 0 | 3
PP |  |  |  | vyrovnávací vrstva ze zhutněného štěrku pod RN fr. 0-32
VV |  |  |  | "štěrkový podsyp pod VO2,VO3,VO4,VO5" "viz VV" 3.5 = 3,500 [G]
TS |  |  |  | Položka zahrnuje: - dodávku předepsaného kameniva - mimostaveništní a vnitrostaveništní dopravu a jeho uložení - není-li v zadávací dokumentaci uvedeno jinak, jedná se o nakupovaný materiál Položka nezahrnuje: - x
P | 15 | 46321 |  | ROVNANINA Z LOMOVÉHO KAMENE | M3 | 39.708 | 0 | 0 |  | 0 | 3
PP |  |  |  | -V povrchovém kanálu v místech křížení VTL plynu. Ochranné pásno 4m na obě strany. -Opevněnní výustních objektů. do 200kg
VV |  |  |  | "povrchový kanál 1" 3,2*0,3*10,7 = 10,272 [A] "povrchový kanál 2" 3,02*0,3*15,8 = 14,315 [B] 3,02*0,3*8,8 = 7,973 [C] "výustní objekty" "VO3" 1,1*2,35*0,4-0,7*0,6*0,4 = 0,866 [D] "VO4" 1,1*6,5*0,4-0,7*0,6*0,4 = 2,692 [E] "VO5" 1,1*3,45*0,4-0,7*0,6*0,4 = 1,350 [F] "VO2patky" 1*0,7*(1,2+2) = 2,240 [H] A+B+C+D+E+F+H = 39,708 [G]
TS |  |  |  | Položka zahrnuje: - dodávku a vyrovnání lomového kamene předepsané frakce do předepsaného tvaru - včetně mimostaveništní a vnitrostaveništní dopravy - není-li v zadávací dokumentaci uvedeno jinak, jedná se o nakupovaný materiál Položka nezahrnuje: - x
P | 16 | 465512 |  | DLAŽBY Z LOMOVÉHO KAMENE NA MC | M3 | 10.54 | 0 | 0 |  | 0 | 3
PP |  |  |  | -opevnění výustního objektu VO2 -opevnění v místě HV
VV |  |  |  | "opevnění VO2" "viz VV" 5.80 = 5,800 [A] "Opevnění příkopu v místě HV" "viz VV" 4,74 = 4,740 [B] A+B = 10,540 [C]
TS |  |  |  | Položka zahrnuje: - nutné zemní práce (svahování, úpravu pláně a pod.) - zřízení spojovací vrstvy - zřízení lože dlažby z cementové malty předepsané kvality a předepsané tloušťky - dodávku a položení dlažby z lomového kamene do předepsaného tvaru - spárování, těsnění, tmelení a vyplnění spar MC případně s vyklínováním - úprava povrchu pro odvedení srážkové vody Položka nezahrnuje: - podklad pod dlažbu, vykazuje se samostatně položkami SD 45
P | 17 | 467314 |  | STUPNĚ A PRAHY VODNÍCH KORYT Z PROSTÉHO BETONU C25/30 | M3 | 7 | 0 | 0 |  | 0 | 3
PP |  |  |  | C25/30 XF3
VV |  |  |  | "betonové prahy" "viz VV" 7 = 7,000 [A]
TS |  |  |  | Položka zahrnuje: - nutné zemní práce (hloubení rýh apod.) - dodání čerstvého betonu (betonové směsi) požadované kvality, jeho uložení do požadovaného tvaru při jakékoliv konzistenci čerstvého betonu a způsobu hutnění, ošetření a ochranu betonu, - zhotovení nepropustného, mrazuvzdorného betonu a betonu požadované trvanlivosti a vlastností, - užití potřebných přísad a technologií výroby betonu, - zřízení pracovních a dilatačních spar, včetně potřebných úprav, výplně, vložek, opracování, očištění a ošetření, - bednění požadovaných konstr. (i ztracené) s úpravou dle požadované kvality povrchu betonu, včetně odbedňovacích a odskružovacích prostředků, - podpěrné konstr. (skruže) a lešení všech druhů pro bednění, uložení čerstvého betonu, výztuže a doplňkových konstr., vč. požadovaných otvorů, ochranných a bezpečnostních opatření a základů těchto konstrukcí a lešení, - vytvoření kotevních čel, kapes, nálitků, a sedel, - zřízení všech požadovaných otvorů, kapes, výklenků, prostupů, dutin, drážek a pod., vč. ztížení práce a úprav kolem nich, - úpravy pro osazení doplňkových konstrukcí a vybavení, - úpravy povrchu pro položení požadované izolace, povlaků a nátěrů, případně vyspravení, - konstrukce betonových kloubů, upevnění kotevních prvků a doplňkových konstrukcí, - nátěry zabraňující soudržnost betonu a bednění, - výplň, těsnění a tmelení spar a spojů, - opatření povrchů betonu izolací proti zemní vlhkosti v částech, kde přijdou do styku se zeminou nebo kamenivem, - případné zřízení spojovací vrstvy u základů Položka nezahrnuje: - x
P | 18 | 467315 |  | STUPNĚ A PRAHY VODNÍCH KORYT Z PROSTÉHO BETONU C30/37 | M3 | 1 | 0 | 0 |  | 0 | 3
PP |  |  |  | C30/37 Xf4
VV |  |  |  | "výustní objekty 4ks" 1 = 1,000 [A]
TS |  |  |  | Položka zahrnuje: - nutné zemní práce (hloubení rýh apod.) - dodání čerstvého betonu (betonové směsi) požadované kvality, jeho uložení do požadovaného tvaru při jakékoliv konzistenci čerstvého betonu a způsobu hutnění, ošetření a ochranu betonu, - zhotovení nepropustného, mrazuvzdorného betonu a betonu požadované trvanlivosti a vlastností, - užití potřebných přísad a technologií výroby betonu, - zřízení pracovních a dilatačních spar, včetně potřebných úprav, výplně, vložek, opracování, očištění a ošetření, - bednění požadovaných konstr. (i ztracené) s úpravou dle požadované kvality povrchu betonu, včetně odbedňovacích a odskružovacích prostředků, - podpěrné konstr. (skruže) a lešení všech druhů pro bednění, uložení čerstvého betonu, výztuže a doplňkových konstr., vč. požadovaných otvorů, ochranných a bezpečnostních opatření a základů těchto konstrukcí a lešení, - vytvoření kotevních čel, kapes, nálitků, a sedel, - zřízení všech požadovaných otvorů, kapes, výklenků, prostupů, dutin, drážek a pod., vč. ztížení práce a úprav kolem nich, - úpravy pro osazení doplňkových konstrukcí a vybavení, - úpravy povrchu pro položení požadované izolace, povlaků a nátěrů, případně vyspravení, - konstrukce betonových kloubů, upevnění kotevních prvků a doplňkových konstrukcí, - nátěry zabraňující soudržnost betonu a bednění, - výplň, těsnění a tmelení spar a spojů, - opatření povrchů betonu izolací proti zemní vlhkosti v částech, kde přijdou do styku se zeminou nebo kamenivem, - případné zřízení spojovací vrstvy u základů Položka nezahrnuje: - x
SD |  | 8 |  | Potrubí |  |  |  | 0
P | 19 | 891626 |  | KLAPKY DN DO 80MM | KUS | 4 | 0 | 0 |  | 0 | 3
PP |  |  |  | Klapky DN do 80mm
TS |  |  |  | Položka zahrnuje: - kompletní montáž dle technologického předpisu - dodávku armatury - mimostaveništní a vnitrostaveništní dopravu Položka nezahrnuje: - x
P | 20 | 89722 |  | VPUSŤ KANALIZAČNÍ HORSKÁ KOMPLETNÍ Z BETON DÍLCŮ | KUS | 4 | 0 | 0 |  | 0 | 3
PP |  |  |  | vč. podkladní vrstvy dle TKP18 C12/15 XO
VV |  |  |  | 4 = 4,000 [A]
TS |  |  |  | Položka zahrnuje: - dodávku a osazení předepsaných dílů včetně mříže - výplň, těsnění a tmelení spar a spojů, - opatření povrchů betonu izolací proti zemní vlhkosti v částech, kde přijdou do styku se zeminou nebo kamenivem, - předepsané podkladní konstrukce Položka nezahrnuje: - x

## 301.1
EstiCon |  |  |  | Firma: | [6 empty] | 3
Soupis prací objektu
S | Stavba: | 2024/0195 |  | II/416 Blučina obchvat, NN |  |  | 301.1 | 0 |  | 0 | 2
O | Rozpočet: | 301.1 |  | Odvodnění komunikace – retenční nádrže | [5 empty] | 0.15 | 2
Typ | Poř. číslo | Kód položky | Varianta | Název Položky | MJ | Množství | Cena |  | Cenová soustava | 0.21
[7 empty] | Jednotková | Celkem
0 | 1 | 2 | 3 | 4 | 5 | 6 | 7 | 8 | 9
SD |  | 0 |  | Všeobecné konstrukce a práce |  |  |  | 0
P | 1 | 014102 | b | POPLATKY ZA SKLÁDKU | T | 2329.46 | 0 | 0 |  | 0 | 3
PP |  |  |  | - přebytečná zemina - travní drn
VV |  |  |  | "přebytečná zemina dle pol.131737" 1071.07*2 = 2142,140 [A] "drn dle pol.11130" 10*0,15*2 = 3,000 [B] "zemina nevhodná dle pol. 132737" 60,96 = 60,960 [F] Celkové množství 2329.460000 = 2329,460 [G]
TS |  |  |  | Položka zahrnuje: - veškeré poplatky provozovateli skládky související s uložením odpadu na skládce. Položka nezahrnuje: - x
SD |  | 1 |  | Zemní práce |  |  |  | 0
P | 2 | 11130 |  | SEJMUTÍ DRNU | M2 | 10 | 0 | 0 |  | 0 | 3
PP |  |  |  | včetně odvozu na skládku, poplatky za skládku viz. položka 014102 b odvozná vzdálenost v režii zhotovitele
VV |  |  |  | 10 = 10,000 [A]
TS |  |  |  | Položka zahrnuje: - vodorovnou dopravu a uložení na skládku Položka nezahrnuje: - x
P | 3 | 11512 |  | ČERPÁNÍ VODY DO 1000 L/MIN | HOD | 90 | 0 | 0 |  | 0 | 3
PP |  |  |  | Mimo položky, které obsahují čerpání vody. Bude účtováno dle skutečnosti, se souhlasem investora.
VV |  |  |  | 90 = 90,000 [A]
TS |  |  |  | Položka zahrnuje: - čerpání vody na povrchu - potrubí - pohotovost záložní čerpací soupravy - zřízení čerpací jímky - následná demontáž a likvidace těchto zařízení Položka nezahrnuje: - x
P | 4 | 12110 |  | SEJMUTÍ ORNICE NEBO LESNÍ PŮDY | M3 | 0.6 | 0 | 0 |  | 0 | 3
PP |  |  |  | včetně odvozu na mezideponii zpětné použití na stavbě
VV |  |  |  | 4*0,15 = 0,600 [A]
TS |  |  |  | Položka zahrnuje: - sejmutí ornice bez ohledu na tloušťku vrstvy - její vodorovnou dopravu Položka nezahrnuje: - uložení na trvalou skládku
P | 5 | 131731 |  | HLOUBENÍ JAM ZAPAŽ I NEPAŽ TŘ. I, ODVOZ DO 1KM | M3 | 1872.2 | 0 | 0 |  | 0 | 3
PP |  |  |  | Zemina bude uložena na mezideponii a následně použita na zpětný zásyp. Zemina vhodná ke zpětnému využití.
VV |  |  |  | "zemina na zásyp RN" "viz VV" 1760.6 = 1760,600 [A] "zemina použita na přísyp nádrží RN2, RN3" "viz VV" 111.6 = 111,600 [B] A+B = 1872,200 [C]
TS |  |  |  | Položka zahrnuje: - vodorovnou a svislou dopravu, přemístění, přeložení, manipulace s výkopkem - kompletní provedení vykopávky nezapažené i zapažené - ošetření výkopiště po celou dobu práce v něm vč. klimatických opatření - ztížení vykopávek v blízkosti podzemního vedení, konstrukcí a objektů vč. jejich dočasného zajištění - ztížení pod vodou, v okolí výbušnin, ve stísněných prostorech a pod. - příplatek za lepivost - těžení po vrstvách, pásech a po jiných nutných částech (figurách) - čerpání vody vč. čerpacích jímek, potrubí a pohotovostní čerpací soupravy (viz ustanovení k pol. 1151,2) - potřebné snížení hladiny podzemní vody - těžení a rozpojování jednotlivých balvanů - vytahování a nošení výkopku - svahování a přesvah. svahů do konečného tvaru, výměna hornin v podloží a v pláni znehodnocené klimatickými vlivy - ruční vykopávky, odstranění kořenů a napadávek - pažení, vzepření a rozepření vč. přepažování (vyjma pažení záporového a štětových stěn) - úpravu, ochranu a očištění dna, základové spáry, stěn a svahů - odvedení nebo obvedení vody v okolí výkopiště a ve výkopišti - třídění výkopku - veškeré pomocné konstrukce umožňující provedení vykopávky (příjezdy, sjezdy, nájezdy, lešení, podpěr. konstr., přemostění, zpevněné plochy, zakrytí a pod.) Položka nezahrnuje: - uložení zeminy (na skládku, do násypu) ani poplatky za skládku, vykazují se v položce č.0141**
P | 6 | 131737 |  | HLOUBENÍ JAM ZAPAŽ I NEPAŽ TŘ. I, ODVOZ DO 16KM | M3 | 1071.07 | 0 | 0 |  | 0 | 3
PP |  |  |  | zemina nevhodná ke zpětnému využití včetně odvozu na skládku, poplatky za skládku viz. položka 014102 b odvozná vzdálenost v režii zhotovitele
VV |  |  |  | "RN5a ČS5" "viz VV" 531.62+132.97 = 664,590 [A] "RN4 a ČS4" "viz VV" 1033.16+66.03 = 1099,190 [B] "RN3 a ČS3" "viz VV" 487.62+83.74 = 571,360 [C] "RN2 a ČS2" "viz VV" 482.74+125.39 = 608,130 [D] "zemina použita na zpětný zásyp" "viz VV, viz VV, souvisí s pol.131731" 1760.6 = 1760,600 [E] "zemina použita na přísyp nádrží RN2, RN3" "viz VV, souvisí s pol.131731" 111,60 = 111,600 [F] A+B+C+D-E-F = 1071,070 [G]
TS |  |  |  | Položka zahrnuje: - vodorovnou a svislou dopravu, přemístění, přeložení, manipulace s výkopkem - kompletní provedení vykopávky nezapažené i zapažené - ošetření výkopiště po celou dobu práce v něm vč. klimatických opatření - ztížení vykopávek v blízkosti podzemního vedení, konstrukcí a objektů vč. jejich dočasného zajištění - ztížení pod vodou, v okolí výbušnin, ve stísněných prostorech a pod. - příplatek za lepivost - těžení po vrstvách, pásech a po jiných nutných částech (figurách) - čerpání vody vč. čerpacích jímek, potrubí a pohotovostní čerpací soupravy (viz ustanovení k pol. 1151,2) - potřebné snížení hladiny podzemní vody - těžení a rozpojování jednotlivých balvanů - vytahování a nošení výkopku - svahování a přesvah. svahů do konečného tvaru, výměna hornin v podloží a v pláni znehodnocené klimatickými vlivy - ruční vykopávky, odstranění kořenů a napadávek - pažení, vzepření a rozepření vč. přepažování (vyjma pažení záporového a štětových stěn) - úpravu, ochranu a očištění dna, základové spáry, stěn a svahů - odvedení nebo obvedení vody v okolí výkopiště a ve výkopišti - třídění výkopku - veškeré pomocné konstrukce umožňující provedení vykopávky (příjezdy, sjezdy, nájezdy, lešení, podpěr. konstr., přemostění, zpevněné plochy, zakrytí a pod.) Položka nezahrnuje: - uložení zeminy (na skládku, do násypu) ani poplatky za skládku, vykazují se v položce č.0141**
P | 7 | 132737 |  | HLOUBENÍ RÝH ŠÍŘ DO 2M PAŽ I NEPAŽ TŘ. I, ODVOZ DO 16KM | M3 | 60.96 | 0 | 0 |  | 0 | 3
PP |  |  |  | Zemina nevhodná ke zpětnému využití Včetně odvozu na skládku, poplatky za skládku viz. položka 014102b odvozná vzdálenost v režii zhotovitele
VV |  |  |  | "přítokové potrubí k nádržím " "viz VV" 7.41+2.13+0.74+0.49 = 10,770 [G] "potrubí výtlaku z ČS" "viz VV" 1.71+2.86+5.70+17.76 = 28,030 [H] "zemina použita na zpětný zásyp potrubí" "viz VV" 22,16 = 22,160 [I] "Celkem:" G+H+I = 60,960 [M]
TS |  |  |  | Položka zahrnuje: - vodorovnou a svislou dopravu, přemístění, přeložení, manipulace s výkopkem - kompletní provedení vykopávky nezapažené i zapažené - ošetření výkopiště po celou dobu práce v něm vč. klimatických opatření - ztížení vykopávek v blízkosti podzemního vedení, konstrukcí a objektů vč. jejich dočasného zajištění - ztížení pod vodou, v okolí výbušnin, ve stísněných prostorech a pod. - příplatek za lepivost - těžení po vrstvách, pásech a po jiných nutných částech (figurách) - čerpání vody vč. čerpacích jímek, potrubí a pohotovostní čerpací soupravy (viz ustanovení k pol. 1151,2) - potřebné snížení hladiny podzemní vody - těžení a rozpojování jednotlivých balvanů - vytahování a nošení výkopku - svahování a přesvah. svahů do konečného tvaru, výměna hornin v podloží a v pláni znehodnocené klimatickými vlivy - ruční vykopávky, odstranění kořenů a napadávek - pažení, vzepření a rozepření vč. přepažování (vyjma pažení záporového a štětových stěn) - úpravu, ochranu a očištění dna, základové spáry, stěn a svahů - odvedení nebo obvedení vody v okolí výkopiště a ve výkopišti - třídění výkopku - veškeré pomocné konstrukce umožňující provedení vykopávky (příjezdy, sjezdy, nájezdy, lešení, podpěr. konstr., přemostění, zpevněné plochy, zakrytí a pod.) Položka nezahrnuje: - uložení zeminy (na skládku, do násypu) ani poplatky za skládku, vykazují se v položce č.0141**
P | 8 | 17120 |  | ULOŽENÍ SYPANINY DO NÁSYPŮ A NA SKLÁDKY BEZ ZHUTNĚNÍ | M3 | 3004.23 | 0 | 0 |  | 0 | 3
PP
VV |  |  |  | "viz pol.č.131737" 1071,070 = 1071,070 [A] "viz pol.č. 131731" 1872,200 = 1872,200 [B] "viz pol.č.132737" 60,96 = 60,960 [D] "Celkem " A+B+D = 3004,230 [C]
TS |  |  |  | Položka zahrnuje: - kompletní provedení zemní konstrukce do předepsaného tvaru - ošetření úložiště po celou dobu práce v něm vč. klimatických opatření - ztížení v okolí vedení, konstrukcí a objektů a jejich dočasné zajištění - ztížení provádění ve ztížených podmínkách a stísněných prostorech - ztížené ukládání sypaniny pod vodu - ukládání po vrstvách a po jiných nutných částech (figurách) vč. dosypávek - spouštění a nošení materiálu - úprava, očištění a ochrana podloží a svahů - svahování, uzavírání povrchů svahů - udržování úložiště a jeho ochrana proti vodě - odvedení nebo obvedení vody v okolí úložiště a v úložišti - veškeré pomocné konstrukce umožňující provedení zemní konstrukce (příjezdy, sjezdy, nájezdy, lešení, podpěrné konstrukce, přemostění, zpevněné plochy, zakrytí a pod.) Položka nezahrnuje: - x
P | 9 | 17411 |  | ZÁSYP JAM A RÝH ZEMINOU SE ZHUTNĚNÍM | M3 | 1894.37 | 0 | 0 |  | 0 | 3
PP
VV |  |  |  | "výkop RN- vytlačená zemina(objem nádrže+podkladní vrstvy, objem ČS+podkladní vrstvy, objem potrubí+lože+obsyp, vstupní komíny)" "RN5" "viz VV" 424.43 = 424,430 [A] "RN4" "viz VV" 617.76 = 617,760 [B] "RN3" "viz VV" 340.25 = 340,250 [C] "RN2" "viz VV" 378.17 = 378,170 [D] A+B+C+D = 1760,610 [E] "zásyp přítokových potrubí do RN" "viz VV" 4.29+1.12+0.43+0.29 = 6,130 [F] "zásyp výtlakových potrubí z ČS" "viz VV" 0.80+1.61+2.96+10.66 = 16,030 [G] "přísyp nádrže RN2, RN3" "RN2" "viz VV" 57.60 = 57,600 [I] "RN3" "viz VV" 54 = 54,000 [J] I+J = 111,600 [K] "Celkem:" E+F+G+K = 1894,370 [L]
TS |  |  |  | Položka zahrnuje: - kompletní provedení zemní konstrukce vč. výběru vhodného materiálu - úprava ukládaného materiálu vlhčením, tříděním, promícháním nebo vysoušením, příp. jiné úpravy za účelem zlepšení jeho mech. vlastností - hutnění i různé míry hutnění - ošetření úložiště po celou dobu práce v něm vč. klimatických opatření - ztížení v okolí vedení, konstrukcí a objektů a jejich dočasné zajištění - ztížení provádění vč. hutnění ve ztížených podmínkách a stísněných prostorech - ztížené ukládání sypaniny pod vodu - ukládání po vrstvách a po jiných nutných částech (figurách) vč. dosypávek - spouštění a nošení materiálu - výměna částí zemní konstrukce znehodnocené klimatickými vlivy - ruční hutnění - udržování úložiště a jeho ochrana proti vodě - odvedení nebo obvedení vody v okolí úložiště a v úložišti - veškeré pomocné konstrukce umožňující provedení zemní konstrukce (příjezdy, sjezdy, nájezdy, lešení, podpěrné konstrukce, přemostění, zpevněné plochy, zakrytí a pod.) Položka nezahrnuje: - x
P | 10 | 17581 |  | OBSYP POTRUBÍ A OBJEKTŮ Z NAKUPOVANÝCH MATERIÁLŮ | M3 | 25.96 | 0 | 0 |  | 0 | 3
PP |  |  |  | viz V.Č. 301-09, fr.0=16mm
VV |  |  |  | "přítokové potrubí do RN (délka*š. rýhy*mocnost-objem potrubí)" "viz VV" 3.69+2.59+1.57+1.18 = 9,030 [A] "odtokové potrubí z ČS" "viz VV" 1.06+1.33+2.66+9.88 = 14,930 [B] "propoj mezi RN a ČS" 0.5+0.6+0.45+0.45 = 2,000 [C] "Celkem:" A+B+C = 25,960 [D]
TS |  |  |  | Položka zahrnuje: - kompletní provedení zemní konstrukce včetně nákupu a dopravy materiálu dle zadávací dokumentace - úprava ukládaného materiálu vlhčením, tříděním, promícháním nebo vysoušením, příp. jiné úpravy za účelem zlepšení jeho mech. vlastností - hutnění i různé míry hutnění - ošetření úložiště po celou dobu práce v něm vč. klimatických opatření - ztížení v okolí vedení, konstrukcí a objektů a jejich dočasné zajištění - ztížení provádění vč. hutnění ve ztížených podmínkách a stísněných prostorech - ztížené ukládání sypaniny pod vodu - ukládání po vrstvách a po jiných nutných částech (figurách) vč. dosypávek - spouštění a nošení materiálu - výměna částí zemní konstrukce znehodnocené klimatickými vlivy - ruční hutnění a výplň jam a prohlubní v podloží - úprava, očištění, ochrana a zhutnění podloží - svahování, hutnění a uzavírání povrchů svahů - zřízení lavic na svazích - udržování úložiště a jeho ochrana proti vodě - odvedení nebo obvedení vody v okolí úložiště a v úložišti - veškeré pomocné konstrukce umožňující provedení zemní konstrukce (příjezdy, sjezdy, nájezdy, lešení, podpěrné konstrukce, přemostění, zpevněné plochy, zakrytí a pod.) Položka nezahrnuje: - x Způsob měření: - zemina vytlačená potrubím o DN 180mm se od kubatury obsypů neodečítá
SD |  | 2 |  | Základy |  |  |  | 0
P | 11 | 21461 |  | SEPARAČNÍ GEOTEXTILIE | M2 | 728.96 | 0 | 0 |  | 0 | 3
PP |  |  |  | Netkaná separační geotextilie dle TP97, třída S1 Pevnost v tahu >=13 kN/m Odolnost proti statickému protržení (CBR) >=2kN/m Odolnost proti dynamickému protržení <=25 kN/m
VV |  |  |  | "pod potrubí" 57.88 = 57,880 [A] "pod RN a CS" 145.76+245.42+139.37+140.53 = 671,080 [B] "Celkem:" A+B = 728,960 [C]
TS |  |  |  | Položka zahrnuje: - dodávku předepsané geotextilie - úpravu, očištění a ochranu podkladu - přichycení k podkladu, případně zatížení - úpravy spojů a zajištění okrajů - úpravy pro odvodnění - nutné přesahy (nezapočítávají se do výměry) - mimostaveništní a vnitrostaveništní dopravu Položka nezahrnuje: - x
P | 12 | 23217A |  | ŠTĚTOVÉ STĚNY BERANĚNÉ Z KOVOVÝCH DÍLCŮ DOČASNÉ (PLOCHA) | M2 | 1452 | 0 | 0 |  | 0 | 3
PP |  |  |  | Pažení pro stavební jámy RN4 a RN5. Štětovnice IIIn, štětovnice budou po provedení prací vytaženy. včetně těsnění včetně kotev
VV |  |  |  | "RN4" "viz VV" 807.6 = 807,600 [C] "RN5" "viz VV" 644.4 = 644,400 [D] "Celkem" C+D = 1452,000 [E]
TS |  |  |  | Položka zahrnuje: - zřízení stěny - opotřebení štětovnic, případně jejich ošetřování, řezání, nastavování a další úpravy - kleštiny, převázky. a další pomocné a doplňkové konstrukce - nastražení a zaberanění štětovnic do jakékoliv třídy horniny - veškerou dopravu, nájem, provoz a přemístění beranících zařízení a dalších mechanismů - lešení a podpěrné konstrukce pro práci a manipulaci beranících zařízení a dalších mechanismů - beranící plošiny vč. zemních prací, zpevnění, odvodnění a pod. - při provádění z lodi náklady na prám nebo lodi - těsnění stěny, je-li nutné - kotvení stěny, je-li nutné nebo vzepření, případně rozepření - vodící piloty nebo stabilizační hrázky - zhotovení koutových štětovnic - dílenská dokumentace, včetně technologického předpisu spojování, - dodání spojovacího materiálu, - zřízení montážních a dilatačních spojů, spar, včetně potřebných úprav, vložek, opracování, očištění a ošetření, - jakákoliv doprava a manipulace dílců a montážních sestav, včetně dopravy konstrukce z výrobny na stavbu, - montážní dokumentace včetně technologického předpisu montáže, - výplň, těsnění a tmelení spar a spojů, - veškeré druhy opracování povrchů, včetně úprav pod nátěry a pod izolaci, - veškeré druhy dílenských základů a základních nátěrů a povlaků, - všechny druhy ocelového kotvení, - dílenskou přejímku a montážní prohlídku, včetně požadovaných dokladů Položka nezahrnuje: - x
P | 13 | 23317 |  | ŠTĚTOVÉ STĚNY NASAZENÉ Z KOVOVÝCH DÍLCŮ TRVALÉ (HMOTNOST) | T | 198.555 | 0 | 0 |  | 0 | 3
PP |  |  |  | Pažení pro stavební jámy RN2,RN3. Štětovnice IIIn, štětovnice nebudou po provedení prací vytaženy. včetně těsnění včetně kotev
VV |  |  |  | "RN2" "viz VV" 642m2*0,155kg/m2 = 99,510 [A] "RN3" "viz VV" 639m2*0,155kg/m2 = 99,045 [B] "Celkem:" A+B = 198,555 [C]
TS |  |  |  | Položka zahrnuje: - zřízení stěny - dodání štětovnic v požadované kvalitě, případně jejich ošetřování, řezání, nastavování a další úpravy - kleštiny, převázky. a další pomocné a doplňkové konstrukce - nastražení a nasazení štětovnic - veškerou dopravu, nájem, provoz a přemístění dílců a mechanismů - lešení a podpěrné konstrukce pro práci a manipulaci - při provádění z lodi náklady na prám nebo lodi - těsnění stěny, je-li nutné - kotvení stěny, je-li nutné nebo vzepření, případně rozepření - vodící piloty nebo stabilizační hrázky - zhotovení koutových štětovnic - dílenská dokumentace, včetně technologického předpisu spojování, - dodání spojovacího materiálu, - zřízení montážních a dilatačních spojů, spar, včetně potřebných úprav, vložek, opracování, očištění a ošetření, - montážní dokumentace včetně technologického předpisu montáže, - výplň, těsnění a tmelení spar a spojů, - veškeré druhy opracování povrchů, včetně úprav pod nátěry a pod izolaci, - veškeré druhy dílenských základů a základních nátěrů a povlaků, - všechny druhy ocelového kotvení, - dílenskou přejímku a montážní prohlídku, včetně požadovaných dokladů Položka nezahrnuje: - x
P | 14 | 23717A |  | ODSTRANĚNÍ ŠTĚTOVÝCH STĚN Z KOVOVÝCH DÍLCŮ V PLOŠE | M2 | 1452 | 0 | 0 |  | 0 | 3
PP |  |  |  | Demontáž a odvoz v režii zhotovitele
VV |  |  |  | 1452 = 1452,000 [A]
TS |  |  |  | Položka zahrnuje: - odstranění stěn včetně odvozu a uložení na skládku Položka nezahrnuje: - x
P | 15 | 285392 |  | DODATEČNÉ KOTVENÍ VLEPENÍM BETONÁŘSKÉ VÝZTUŽE D DO 16MM DO VRTŮ | KUS | 100 | 0 | 0 |  | 0 | 3
PP
VV |  |  |  | 100 = 100,000 [A]
TS |  |  |  | Položka zahrnuje: - dodání výztuže předepsaného profilu a předepsané délky (do 600mm) - provedení vrtu předepsaného profilu a předepsané délky (do 300mm) - vsunutí výztuže do vyvrtaného profilu a její zalepení předepsaným pojivem - případně nutné lešení Položka nezahrnuje: - x
SD |  | 3 |  | Svislé konstrukce |  |  |  | 0
P | 16 | 38212R | A | KOMPL KONSTR NÁDRŽÍ Z DÍLCŮ ŽELEZOBET | KPL | 1 | 0 | 0 |  | 0 | 3
PP |  |  |  | kompletní konstrukce RN2 (V = min 95m3) viz V.Č. 03.1 vč. vstupních komínů vč. uzamykatelných poklopů s odvětráním vč. technologie uvnitř nádrže vč. dodávky, dovozu, osazení, montáže vč. prostupů potrubí vč. sloupu pro ovládání čerpadel
VV |  |  |  | 1 = 1,000 [A]
TS |  |  |  | položka zahrnuje: - dodání dílce požadovaného tvaru a vlastností, jeho skladování, doprava a osazení do definitivní polohy, včetně komplexní technologie výroby a montáže dílců, ošetření a ochrana dílců, - u dílců železobetonových a předpjatých veškerá výztuž, případně i tuhé kovové prvky a závěsná oka, - úpravy a zařízení pro uložení a transport dílce, - veškeré požadované úpravy dílců, včetně doplňkových konstrukcí a vybavení, - sestavení dílce na stavbě včetně montážních zařízení, plošin a prahů a pod., - výplň, těsnění a tmelení spár a spojů, - očištění a ošetření úložných ploch, - zednické výpomoce pro montáž dílců, - označení dílce výrobním štítkem nebo jiným způsobem, - úpravy dílce pro dodržení požadované přesnosti jeho osazení, včetně případných měření, - veškerá zařízení pro zajištění stability v každém okamžiku, - další práce dané případně specifikací k příslušnému prefabrik. dílci (úprava pohledových ploch, příp. rubových ploch, osazení měřících zařízení, zkoušení a měření dílců a pod.)
P | 17 | 38212R | B | KOMPL KONSTR NÁDRŽÍ Z DÍLCŮ ŽELEZOBET | KPL | 1 | 0 | 0 |  | 0 | 3
PP |  |  |  | kompletní konstrukce RN3 (V=min100m3), viz V.Č 02.2 vč. vstupních komínů vč. uzamykatelných poklopů s odvětráním vč. technologie uvnitř nádrže vč. dodávky, dovozu, osazení, montáže vč. prostupů potrubí vč. sloupu pro ovládání čerpadel
VV |  |  |  | 1 = 1,000 [A]
TS |  |  |  | položka zahrnuje: - dodání dílce požadovaného tvaru a vlastností, jeho skladování, doprava a osazení do definitivní polohy, včetně komplexní technologie výroby a montáže dílců, ošetření a ochrana dílců, - u dílců železobetonových a předpjatých veškerá výztuž, případně i tuhé kovové prvky a závěsná oka, - úpravy a zařízení pro uložení a transport dílce, - veškeré požadované úpravy dílců, včetně doplňkových konstrukcí a vybavení, - sestavení dílce na stavbě včetně montážních zařízení, plošin a prahů a pod., - výplň, těsnění a tmelení spár a spojů, - očištění a ošetření úložných ploch, - zednické výpomoce pro montáž dílců, - označení dílce výrobním štítkem nebo jiným způsobem, - úpravy dílce pro dodržení požadované přesnosti jeho osazení, včetně případných měření, - veškerá zařízení pro zajištění stability v každém okamžiku, - další práce dané případně specifikací k příslušnému prefabrik. dílci (úprava pohledových ploch, příp. rubových ploch, osazení měřících zařízení, zkoušení a měření dílců a pod.)
P | 18 | 38212R | C | KOMPL KONSTR NÁDRŽÍ Z DÍLCŮ ŽELEZOBET | KPL | 2 | 0 | 0 |  | 0 | 3
PP |  |  |  | kompletní konstrukce RN4 (V=min 210 m3), viz V.Č.03.3 vč. vstupních komínů vč. uzamykatelných poklopů s odvětráním vč. technologie uvnitř nádrže vč. dodávky, dovozu, osazení, montáže vč. prostupů potrubí vč. sloupu pro ovládání čerpadel
VV |  |  |  | 2 = 2,000 [A]
TS |  |  |  | položka zahrnuje: - dodání dílce požadovaného tvaru a vlastností, jeho skladování, doprava a osazení do definitivní polohy, včetně komplexní technologie výroby a montáže dílců, ošetření a ochrana dílců, - u dílců železobetonových a předpjatých veškerá výztuž, případně i tuhé kovové prvky a závěsná oka, - úpravy a zařízení pro uložení a transport dílce, - veškeré požadované úpravy dílců, včetně doplňkových konstrukcí a vybavení, - sestavení dílce na stavbě včetně montážních zařízení, plošin a prahů a pod., - výplň, těsnění a tmelení spár a spojů, - očištění a ošetření úložných ploch, - zednické výpomoce pro montáž dílců, - označení dílce výrobním štítkem nebo jiným způsobem, - úpravy dílce pro dodržení požadované přesnosti jeho osazení, včetně případných měření, - veškerá zařízení pro zajištění stability v každém okamžiku, - další práce dané případně specifikací k příslušnému prefabrik. dílci (úprava pohledových ploch, příp. rubových ploch, osazení měřících zařízení, zkoušení a měření dílců a pod.)
P | 19 | 38212R | D | KOMPL KONSTR NÁDRŽÍ Z DÍLCŮ ŽELEZOBET | KPL | 1 | 0 | 0 |  | 0 | 3
PP |  |  |  | kompletní konstrukce RN5; viz V.Č.03.4 vč. vstupních komínů vč. uzamykatelných poklopů s odvětráním vč. technologie uvnitř nádrže vč. prostupů potrubí vč. dodávky, dovozu, osazení, montáže
VV |  |  |  | 1 = 1,000 [A]
TS |  |  |  | položka zahrnuje: - dodání dílce požadovaného tvaru a vlastností, jeho skladování, doprava a osazení do definitivní polohy, včetně komplexní technologie výroby a montáže dílců, ošetření a ochrana dílců, - u dílců železobetonových a předpjatých veškerá výztuž, případně i tuhé kovové prvky a závěsná oka, - úpravy a zařízení pro uložení a transport dílce, - veškeré požadované úpravy dílců, včetně doplňkových konstrukcí a vybavení, - sestavení dílce na stavbě včetně montážních zařízení, plošin a prahů a pod., - výplň, těsnění a tmelení spár a spojů, - očištění a ošetření úložných ploch, - zednické výpomoce pro montáž dílců, - označení dílce výrobním štítkem nebo jiným způsobem, - úpravy dílce pro dodržení požadované přesnosti jeho osazení, včetně případných měření, - veškerá zařízení pro zajištění stability v každém okamžiku, - další práce dané případně specifikací k příslušnému prefabrik. dílci (úprava pohledových ploch, příp. rubových ploch, osazení měřících zařízení, zkoušení a měření dílců a pod.)
SD |  | 4 |  | Vodorovné konstrukce |  |  |  | 0
P | 20 | 451324 |  | PODKL A VÝPLŇ VRSTVY ZE ŽELEZOBET DO C25/30 | M3 | 133.49 | 0 | 0 |  | 0 | 3
PP |  |  |  | ŽB základová deska pod RN C25/30 výztuž viz pol.451366
VV |  |  |  | "RN2" "viz VV" 15.79 = 15,790 [A] "RN3" "viz VV" 15.79 = 15,790 [B] "RN4" "viz VV" 69.36 = 69,360 [C] "RN5" "viz VV" 24.87 = 24,870 [D] "Celkem pod RN:" A+B+C+D = 125,810 [E] "ČS" "viz VV" 4*1.92 = 7,680 [F] "Celkem:" E+F = 133,490 [G]
TS |  |  |  | Položka zahrnuje: - dodání čerstvého betonu (betonové směsi) požadované kvality, jeho uložení do požadovaného tvaru při jakékoliv hustotě výztuže, konzistenci čerstvého betonu a způsobu hutnění, ošetření a ochranu betonu, - zhotovení nepropustného, mrazuvzdorného betonu a betonu požadované trvanlivosti a vlastností, užití potřebných přísad a technologií výroby betonu, - zřízení pracovních a dilatačních spar, včetně potřebných úprav, výplně, vložek, opracování, očištění a ošetření, - bednění požadovaných konstr. (i ztracené) s úpravou dle požadované kvality povrchu betonu, včetně odbedňovacích a odskružovacích prostředků, nátěrů zabraňujících soudržnosti betonu a bednění, - podpěrné konstr. (skruže) a lešení všech druhů pro bednění, vč. ochranných a bezpečnostních opatření a základů těchto konstrukcí a lešení, - vytvoření kotevních čel, kapes, nálitků a sedel, zřízení všech požadovaných otvorů, výklenků, prostupů, dutin, drážek a pod., vč. ztížení práce a úprav kolem nich, - úpravy pro osazení výztuže, doplňkových konstrukcí a vybavení, - úpravy povrchu pro položení požadované izolace, povlaků a nátěrů, případně vyspravení, - ztížení práce u kabelových a injektážních trubek a ostatních zařízení osazovaných do betonu, - konstrukce betonových kloubů, upevnění kotevních prvků a doplňkových konstrukcí, - nátěry zabraňující soudržnost betonu a bednění, - výplň, těsnění a tmelení spar a spojů, - opatření povrchů betonu izolací proti zemní vlhkosti v částech, kde přijdou do styku se zeminou nebo kamenivem, - případné zřízení spojovací vrstvy u základů, - úpravy pro osazení zařízení ochrany konstrukce proti vlivu bludných proudů, Položka nezahrnuje: - dodání a osazení výztuže
P | 21 | 451366 |  | VÝZTUŽ PODKL VRSTEV Z KARI-SÍTÍ | T | 11.17 | 0 | 0 |  | 0 | 3
PP |  |  |  | výztuž podkladního betonu RN a CS 2x kari síť 100/100 tl. 10mm
VV |  |  |  | "dle VV" 5.585*2 = 11,170 [A]
TS |  |  |  | Položka zahrnuje: - veškerý materiál, výrobky a polotovary, včetně mimostaveništní a vnitrostaveništní dopravy (rovněž přesuny), včetně naložení a složení, případně s uložením - dodání betonářské výztuže v požadované kvalitě, stříhání, řezání, ohýbání a spojování do všech požadovaných tvarů (vč. armakošů) a uložení s požadovaným zajištěním polohy a krytí výztuže betonem, - veškeré svary nebo jiné spoje výztuže, - pomocné konstrukce a práce pro osazení a upevnění výztuže, - zednické výpomoci pro montáž betonářské výztuže, - úpravy výztuže pro osazení doplňkových konstrukcí, - ochranu výztuže do doby jejího zabetonování, - úpravy výztuže pro zřízení železobetonových kloubů, kotevních prvků, závěsných ok a doplňkových konstrukcí, - veškerá opatření pro zajištění soudržnosti výztuže a betonu, - vodivé propojení výztuže, které je součástí ochrany konstrukce proti vlivům bludných proudů, vyvedení do měřících skříní nebo míst pro měření bludných proudů (vlastní měřící skříně se uvádějí položkami SD 74), - povrchovou antikorozní úpravu výztuže, - separaci výztuže, - osazení měřících zařízení a úpravy pro ně, - osazení měřících skříní nebo míst pro měření bludných proudů. Položka nezahrnuje: - x
P | 22 | 45157 | A | PODKLADNÍ A VÝPLŇOVÉ VRSTVY Z KAMENIVA TĚŽENÉHO | M3 | 9.72 | 0 | 0 |  | 0 | 3
PP |  |  |  | lože pod potrubí ŠP fr. 0-8mm
VV |  |  |  | "přítokové potrubí do RN" "viz VV" 0.61+0.39+0.26+0.20 = 1,460 [A] "výtlakové potrubí z ČS" "viz VV" 0.28+0.35+0.70+2.60+3.93 = 7,860 [B] "propoj mezi RN a ČS" "viz VV" 0.1+0.12+0.09+0.09 = 0,400 [C] "Celkem:" A+B+C = 9,720 [D]
TS |  |  |  | Položka zahrnuje: - dodávku předepsaného kameniva - mimostaveništní a vnitrostaveništní dopravu a jeho uložení - není-li v zadávací dokumentaci uvedeno jinak, jedná se o nakupovaný materiál Položka nezahrnuje: - x
P | 23 | 45157 | B | PODKLADNÍ A VÝPLŇOVÉ VRSTVY Z KAMENIVA TĚŽENÉHO | M3 | 109.31 | 0 | 0 |  | 0 | 3
PP |  |  |  | vyrovnávací vrstva ze zhutněného štěrkopísku pod RN fr. 0-32
VV |  |  |  | "RN2" "viz VV" 19.74 = 19,740 [A] "RN3" "viz VV" 19.74 = 19,740 [B] "RN4" "viz VV" 43.35 = 43,350 [C] "RN5" "viz VV" 20.72 = 20,720 [D] "Celkem pod RN" A+B+C+D = 103,550 [E] "ČS" "viz VV" 4*1.44 = 5,760 [F] "Celkem:" E+F = 109,310 [H]
TS |  |  |  | Položka zahrnuje: - dodávku předepsaného kameniva - mimostaveništní a vnitrostaveništní dopravu a jeho uložení - není-li v zadávací dokumentaci uvedeno jinak, jedná se o nakupovaný materiál Položka nezahrnuje: - x
SD |  | 5 |  | Komunikace |  |  |  | 0
P | 24 | 58300 |  | KRYT ZE SINIČNÍCH DÍLCŮ (PANELŮ) | M3 | 2.4 | 0 | 0 |  | 0 | 3
PP |  |  |  | v místě RN3
VV |  |  |  | "tl. panelu 0.2m" 4*3*0,2 = 2,400 [A]
TS |  |  |  | Položka zahrnuje: - dodání dílců v požadované kvalitě, dodání materiálu pro předepsané lože v tloušťce předepsané dokumentací a pro předepsanou výplň spar - očištění podkladu - uložení dílců dle předepsaného technologického předpisu včetně předepsané podkladní vrstvy a předepsané výplně spar - zřízení vrstvy bez rozlišení šířky, pokládání vrstvy po etapách - úpravu napojení, ukončení podél obrubníků, dilatačních zařízení, odvodňovacích proužků, odvodňovačů, vpustí, šachet a pod., nestanoví-li zadávací dokumentace jinak Položka nezahrnuje: - postřiky, nátěry - těsnění podél obrubníků, dilatačních zařízení, odvodňovacích proužků, odvodňovačů, vpustí, šachet a pod.
SD |  | 8 |  | Potrubí |  |  |  | 0
P | 25 | 86644 |  | CHRÁNIČKY Z TRUB OCELOVÝCH DN DO 250MM | M | 5 | 0 | 0 |  | 0 | 3
PP |  |  |  | chránička na výtlakovém potrubí
VV |  |  |  | 5 = 5,000 [A]
TS |  |  |  | Položka zahrnuje: - výrobní dokumentaci (včetně technologického předpisu) - dodání veškerého trubního a pomocného materiálu (trouby, trubky, tvarovky, spojovací a těsnící materiál a pod.), podpěrných, závěsných a upevňovacích prvků, včetně potřebných úprav - úprava a příprava podkladu a podpěr, očištění a ošetření podkladu a podpěr - zřízení plně funkčního potrubí, kompletní soustavy, podle příslušného technologického předpisu (bez ohledu na sklon) - zřízení potrubí i jednotlivých částí po etapách, včetně pracovních spar a spojů, pracovního zaslepení konců a pod. - úprava prostupů, průchodů šachtami a komorami, okolí podpěr a vyústění, zaústění, napojení, vyvedení a upevnění odpad. výustí - ochrana potrubí nátěrem (vč. úpravy povrchu), případně izolací, nejsou-li tyto práce předmětem jiné položky - úprava, očištění a ošetření prostoru kolem potrubí - včetně případně předepsaného utěsnění konců chrániček - položky platí pro práce prováděné v prostoru zapaženém i nezapaženém a i v kolektorech, chráničkách - opláštění dle dokumentace a nutné opravy opláštění při jeho poškození Položka nezahrnuje: - x
P | 26 | 87326 | A | POTRUBÍ Z TRUB PLASTOVÝCH TLAKOVÝCH SVAŘOVANÝCH DN DO 80MM | M | 40.4 | 0 | 0 |  | 0 | 3
PP |  |  |  | bez tepelné izolace
VV |  |  |  | "viz VV" 49.50-9.1 = 40,400 [A]
TS |  |  |  | Položka zahrnuje: - výrobní dokumentaci (včetně technologického předpisu) - dodání veškerého trubního a pomocného materiálu (trouby, trubky, tvarovky, spojovací a těsnící materiál a pod.), podpěrných, závěsných a upevňovacích prvků, včetně potřebných úprav - úprava a příprava podkladu a podpěr, očištění a ošetření podkladu a podpěr - zřízení plně funkčního potrubí, kompletní soustavy, podle příslušného technologického předpisu (bez ohledu na sklon) - zřízení potrubí i jednotlivých částí po etapách, včetně pracovních spar a spojů, pracovního zaslepení konců a pod. - úprava prostupů, průchodů šachtami a komorami, okolí podpěr a vyústění, zaústění, napojení, vyvedení a upevnění odpad. výustí - ochrana potrubí nátěrem (vč. úpravy povrchu), případně izolací, nejsou-li tyto práce předmětem jiné položky - úprava, očištění a ošetření prostoru kolem potrubí - položky platí pro práce prováděné v prostoru zapaženém i nezapaženém a i v kolektorech, chráničkách - položky zahrnují i práce spojené s nutnými obtoky, převáděním a čerpáním vody Položka nezahrnuje: - tlakové zkoušky ani proplach a dezinfekci
P | 27 | 87326 | B | POTRUBÍ Z TRUB PLASTOVÝCH TLAKOVÝCH SVAŘOVANÝCH DN DO 80MM | M | 9.1 | 0 | 0 |  | 0 | 3
PP |  |  |  | s tepelnou izolací
VV |  |  |  | 9.1 = 9,100 [A]
TS |  |  |  | Položka zahrnuje: - výrobní dokumentaci (včetně technologického předpisu) - dodání veškerého trubního a pomocného materiálu (trouby, trubky, tvarovky, spojovací a těsnící materiál a pod.), podpěrných, závěsných a upevňovacích prvků, včetně potřebných úprav - úprava a příprava podkladu a podpěr, očištění a ošetření podkladu a podpěr - zřízení plně funkčního potrubí, kompletní soustavy, podle příslušného technologického předpisu (bez ohledu na sklon) - zřízení potrubí i jednotlivých částí po etapách, včetně pracovních spar a spojů, pracovního zaslepení konců a pod. - úprava prostupů, průchodů šachtami a komorami, okolí podpěr a vyústění, zaústění, napojení, vyvedení a upevnění odpad. výustí - ochrana potrubí nátěrem (vč. úpravy povrchu), případně izolací, nejsou-li tyto práce předmětem jiné položky - úprava, očištění a ošetření prostoru kolem potrubí - položky platí pro práce prováděné v prostoru zapaženém i nezapaženém a i v kolektorech, chráničkách - položky zahrnují i práce spojené s nutnými obtoky, převáděním a čerpáním vody Položka nezahrnuje: - tlakové zkoušky ani proplach a dezinfekci
P | 28 | 87327 |  | POTRUBÍ Z TRUB PLASTOVÝCH TLAKOVÝCH SVAŘOVANÝCH DN DO 100MM | M | 4 | 0 | 0 |  | 0 | 3
PP
VV |  |  |  | 1+1+1+1 = 4,000 [A]
TS |  |  |  | Položka zahrnuje: - výrobní dokumentaci (včetně technologického předpisu) - dodání veškerého trubního a pomocného materiálu (trouby, trubky, tvarovky, spojovací a těsnící materiál a pod.), podpěrných, závěsných a upevňovacích prvků, včetně potřebných úprav - úprava a příprava podkladu a podpěr, očištění a ošetření podkladu a podpěr - zřízení plně funkčního potrubí, kompletní soustavy, podle příslušného technologického předpisu (bez ohledu na sklon) - zřízení potrubí i jednotlivých částí po etapách, včetně pracovních spar a spojů, pracovního zaslepení konců a pod. - úprava prostupů, průchodů šachtami a komorami, okolí podpěr a vyústění, zaústění, napojení, vyvedení a upevnění odpad. výustí - ochrana potrubí nátěrem (vč. úpravy povrchu), případně izolací, nejsou-li tyto práce předmětem jiné položky - úprava, očištění a ošetření prostoru kolem potrubí - položky platí pro práce prováděné v prostoru zapaženém i nezapaženém a i v kolektorech, chráničkách - položky zahrnují i práce spojené s nutnými obtoky, převáděním a čerpáním vody Položka nezahrnuje: - tlakové zkoušky ani proplach a dezinfekci
P | 29 | 87444 |  | POTRUBÍ Z TRUB PLASTOVÝCH ODPADNÍCH DN DO 250MM | M | 5.6 | 0 | 0 |  | 0 | 3
PP
VV |  |  |  | "viz VV" 5.6 = 5,600 [A]
TS |  |  |  | Položka zahrnuje: - výrobní dokumentaci (včetně technologického předpisu) - dodání veškerého trubního a pomocného materiálu (trouby, trubky, tvarovky, spojovací a těsnící materiál a pod.), podpěrných, závěsných a upevňovacích prvků, včetně potřebných úprav - úprava a příprava podkladu a podpěr, očištění a ošetření podkladu a podpěr - zřízení plně funkčního potrubí, kompletní soustavy, podle příslušného technologického předpisu (bez ohledu na sklon) - zřízení potrubí i jednotlivých částí po etapách, včetně pracovních spar a spojů, pracovního zaslepení konců a pod. - úprava prostupů, průchodů šachtami a komorami, okolí podpěr a vyústění, zaústění, napojení, vyvedení a upevnění odpad. výustí - ochrana potrubí nátěrem (vč. úpravy povrchu), případně izolací, nejsou-li tyto práce předmětem jiné položky - úprava, očištění a ošetření prostoru kolem potrubí - položky platí pro práce prováděné v prostoru zapaženém i nezapaženém a i v kolektorech, chráničkách - položky zahrnují i práce spojené s nutnými obtoky, převáděním a čerpáním vody Položka nezahrnuje: - tlakové zkoušky ani proplach a dezinfekci
P | 30 | 87446 |  | POTRUBÍ Z TRUB PLASTOVÝCH ODPADNÍCH DN DO 400MM | M | 12.3 | 0 | 0 |  | 0 | 3
PP
VV |  |  |  | "viz VV" 12.3 = 12,300 [A]
TS |  |  |  | Položka zahrnuje: - výrobní dokumentaci (včetně technologického předpisu) - dodání veškerého trubního a pomocného materiálu (trouby, trubky, tvarovky, spojovací a těsnící materiál a pod.), podpěrných, závěsných a upevňovacích prvků, včetně potřebných úprav - úprava a příprava podkladu a podpěr, očištění a ošetření podkladu a podpěr - zřízení plně funkčního potrubí, kompletní soustavy, podle příslušného technologického předpisu (bez ohledu na sklon) - zřízení potrubí i jednotlivých částí po etapách, včetně pracovních spar a spojů, pracovního zaslepení konců a pod. - úprava prostupů, průchodů šachtami a komorami, okolí podpěr a vyústění, zaústění, napojení, vyvedení a upevnění odpad. výustí - ochrana potrubí nátěrem (vč. úpravy povrchu), případně izolací, nejsou-li tyto práce předmětem jiné položky - úprava, očištění a ošetření prostoru kolem potrubí - položky platí pro práce prováděné v prostoru zapaženém i nezapaženém a i v kolektorech, chráničkách - položky zahrnují i práce spojené s nutnými obtoky, převáděním a čerpáním vody Položka nezahrnuje: - tlakové zkoušky ani proplach a dezinfekci
P | 31 | 87457 |  | POTRUBÍ Z TRUB PLASTOVÝCH ODPADNÍCH DN DO 500MM | M | 3.2 | 0 | 0 |  | 0 | 3
PP
VV |  |  |  | "viz VV" 3.20 = 3,200 [A]
TS |  |  |  | Položka zahrnuje: - výrobní dokumentaci (včetně technologického předpisu) - dodání veškerého trubního a pomocného materiálu (trouby, trubky, tvarovky, spojovací a těsnící materiál a pod.), podpěrných, závěsných a upevňovacích prvků, včetně potřebných úprav - úprava a příprava podkladu a podpěr, očištění a ošetření podkladu a podpěr - zřízení plně funkčního potrubí, kompletní soustavy, podle příslušného technologického předpisu (bez ohledu na sklon) - zřízení potrubí i jednotlivých částí po etapách, včetně pracovních spar a spojů, pracovního zaslepení konců a pod. - úprava prostupů, průchodů šachtami a komorami, okolí podpěr a vyústění, zaústění, napojení, vyvedení a upevnění odpad. výustí - ochrana potrubí nátěrem (vč. úpravy povrchu), případně izolací, nejsou-li tyto práce předmětem jiné položky - úprava, očištění a ošetření prostoru kolem potrubí - položky platí pro práce prováděné v prostoru zapaženém i nezapaženém a i v kolektorech, chráničkách - položky zahrnují i práce spojené s nutnými obtoky, převáděním a čerpáním vody Položka nezahrnuje: - tlakové zkoušky ani proplach a dezinfekci
P | 32 | 87826 |  | NASUNUTÍ PLAST TRUB DN DO 80MM DO CHRÁNIČKY | M | 5 | 0 | 0 |  | 0 | 3
PP |  |  |  | chránička na výtlačném potrubí
VV |  |  |  | 5 = 5,000 [A]
TS |  |  |  | Položka zahrnuje: - pojízdná sedla (objímky) - případně předepsané utěsnění konců chráničky Položka nezahrnuje: - dodávku potrubí
P | 33 | 893114R | A | ŠACHTY ARMATUR Z BETON DÍLCŮ PŮDORYS PLOCHY DO 4,5M2 | KUS | 3 | 0 | 0 |  | 0 | 3
PP |  |  |  | Čerpací stanice ČS,3,4,5. komplet -včetně vystrojení ČS a montáže vystrojení, viz V.Č.03,04
VV |  |  |  | 3 = 3,000 [A]
TS |  |  |  | položka zahrnuje: - poklopy s rámem, mříže s rámem, stupadla, žebříky, stropy z bet. dílců a pod. - dodání dílce požadovaného tvaru a vlastností, jeho skladování, doprava a osazení do definitivní polohy, včetně komplexní technologie výroby a montáže dílců, ošetření a ochrana dílců, - u dílců železobetonových a předpjatých veškerá výztuž, případně i tuhé kovové prvky a závěsná oka, - úpravy a zařízení pro uložení a transport dílce, - veškeré požadované úpravy dílců, včetně doplňkových konstrukcí a vybavení, - sestavení dílce na stavbě včetně montážních zařízení, plošin a prahů a pod., - výplň, těsnění a tmelení spár a spojů, - očištění a ošetření úložných ploch, - zednické výpomoce pro montáž dílců, - označení dílce výrobním štítkem nebo jiným způsobem, - úpravy dílce pro dodržení požadované přesnosti jeho osazení, včetně případných měření, - veškerá zařízení pro zajištění stability v každém okamžiku, - další práce dané případně specifikací k příslušnému prefabrik. dílci (úprava pohledových ploch, příp. rubových ploch, osazení měřících zařízení, zkoušení a měření dílců a pod.) - předepsané podkladní konstrukce
P | 34 | 893114R | B | ŠACHTY ARMATUR Z BETON DÍLCŮ PŮDORYS PLOCHY DO 4,5M2 | KUS | 1 | 0 | 0 |  | 0 | 3
PP |  |  |  | Čerpací stanice ČS2komplet -včetně podkladních vrstev -včetně vystrojení ČS a montáže vystrojení, viz V.Č.03,04
VV |  |  |  | 1 = 1,000 [A]
TS |  |  |  | položka zahrnuje: - poklopy s rámem, mříže s rámem, stupadla, žebříky, stropy z bet. dílců a pod. - dodání dílce požadovaného tvaru a vlastností, jeho skladování, doprava a osazení do definitivní polohy, včetně komplexní technologie výroby a montáže dílců, ošetření a ochrana dílců, - u dílců železobetonových a předpjatých veškerá výztuž, případně i tuhé kovové prvky a závěsná oka, - úpravy a zařízení pro uložení a transport dílce, - veškeré požadované úpravy dílců, včetně doplňkových konstrukcí a vybavení, - sestavení dílce na stavbě včetně montážních zařízení, plošin a prahů a pod., - výplň, těsnění a tmelení spár a spojů, - očištění a ošetření úložných ploch, - zednické výpomoce pro montáž dílců, - označení dílce výrobním štítkem nebo jiným způsobem, - úpravy dílce pro dodržení požadované přesnosti jeho osazení, včetně případných měření, - veškerá zařízení pro zajištění stability v každém okamžiku, - další práce dané případně specifikací k příslušnému prefabrik. dílci (úprava pohledových ploch, příp. rubových ploch, osazení měřících zařízení, zkoušení a měření dílců a pod.) - předepsané podkladní konstrukce
P | 35 | 899308 |  | DOPLŇKY NA POTRUBÍ - SIGNALIZAČ VODIČ | M | 47.4 | 0 | 0 |  | 0 | 3
PP |  |  |  | potrubí výtlaku délka včetně přesahů 2x1,5m
VV |  |  |  | "viz VV" 47.4 = 47,400 [A]
TS |  |  |  | Položka zahrnuje: - veškerý materiál, výrobky a polotovary - mimostaveništní a vnitrostaveništní dopravy (rovněž přesuny), včetně naložení a složení,případně s uložením. - položka signalizační vodič zahrnuje i kontrolní vývody Položka nezahrnuje: - x
P | 36 | 899309 |  | DOPLŇKY NA POTRUBÍ - VÝSTRAŽNÁ FÓLIE | M | 47.4 | 0 | 0 |  | 0 | 3
PP |  |  |  | modré barvy potrubí výtlaku délka včetně přesahů 2x1,5m
VV |  |  |  | "viz VV" 47.4 = 47,400 [A]
TS |  |  |  | Položka zahrnuje: - veškerý materiál, výrobky a polotovary - mimostaveništní a vnitrostaveništní dopravy (rovněž přesuny), včetně naložení a složení,případně s uložením Položka nezahrnuje: - x
P | 37 | 899611 |  | TLAKOVÉ ZKOUŠKY POTRUBÍ DN DO 80MM | M | 49.5 | 0 | 0 |  | 0 | 3
PP
VV |  |  |  | 49.5 = 49,500 [A]
TS |  |  |  | Položka zahrnuje: - přísun, montáž, demontáž, odsun zkoušecího čerpadla - napuštění tlakovou vodou, dodání vody pro tlakovou zkoušku - montáž a demontáž dílců pro zabezpečení konce zkoušeného úseku potrubí - montáž a demontáž koncových tvarovek - montáž zaslepovací příruby, zaslepení odboček pro armatury a pro odbočující řady Položka nezahrnuje: - x
P | 38 | 899621 |  | TLAKOVÉ ZKOUŠKY POTRUBÍ DN DO 100MM | M | 4 | 0 | 0 |  | 0 | 3
PP
VV |  |  |  | 4 = 4,000 [A]
TS |  |  |  | Položka zahrnuje: - přísun, montáž, demontáž, odsun zkoušecího čerpadla - napuštění tlakovou vodou, dodání vody pro tlakovou zkoušku - montáž a demontáž dílců pro zabezpečení konce zkoušeného úseku potrubí - montáž a demontáž koncových tvarovek - montáž zaslepovací příruby, zaslepení odboček pro armatury a pro odbočující řady Položka nezahrnuje: - x
P | 39 | 899652 |  | ZKOUŠKA VODOTĚSNOSTI POTRUBÍ DN DO 300MM | M | 5.6 | 0 | 0 |  | 0 | 3
PP
VV |  |  |  | "DN250" 5.6 = 5,600 [A]
TS |  |  |  | Položka zahrnuje: - přísun, montáž, demontáž, odsun zkoušecího čerpadla - napuštění tlakovou vodou, dodání vody pro tlakovou zkoušku - montáž a demontáž dílců pro zabezpečení konce zkoušeného úseku potrubí - montáž a demontáž koncových tvarovek - montáž zaslepovací příruby, zaslepení odboček pro armatury a pro odbočující řady Položka nezahrnuje: - x
P | 40 | 899662 |  | ZKOUŠKA VODOTĚSNOSTI POTRUBÍ DN DO 400MM | M | 12.3 | 0 | 0 |  | 0 | 3
PP
VV |  |  |  | 12.3 = 12,300 [A]
TS |  |  |  | Položka zahrnuje: - přísun, montáž, demontáž, odsun zkoušecího čerpadla - napuštění tlakovou vodou, dodání vody pro tlakovou zkoušku - montáž a demontáž dílců pro zabezpečení konce zkoušeného úseku potrubí - montáž a demontáž koncových tvarovek - montáž zaslepovací příruby, zaslepení odboček pro armatury a pro odbočující řady Položka nezahrnuje: - x
P | 41 | 899672 |  | ZKOUŠKA VODOTĚSNOSTI POTRUBÍ DN DO 600MM | M | 3.2 | 0 | 0 |  | 0 | 3
PP
VV |  |  |  | 3.2 = 3,200 [A]
TS |  |  |  | Položka zahrnuje: - přísun, montáž, demontáž, odsun zkoušecího čerpadla - napuštění tlakovou vodou, dodání vody pro tlakovou zkoušku - montáž a demontáž dílců pro zabezpečení konce zkoušeného úseku potrubí - montáž a demontáž koncových tvarovek - montáž zaslepovací příruby, zaslepení odboček pro armatury a pro odbočující řady Položka nezahrnuje: - x
SD |  | 9 |  | Ostatní konstrukce a práce |  |  |  | 0
P | 42 | 93354 |  | ZKOUŠKY VODOTĚSNOSTI NÁDRŽÍ DO 200M3 | KUS | 3 | 0 | 0 |  | 0 | 3
PP
VV |  |  |  | 3 = 3,000 [A]
TS |  |  |  | Položka zahrnuje: - podklady a dokumentaci zkoušky - výrobní dokumentace potřebných zařízení - stavební práce spojené s přípravou a provedením zkoušky (zřízení a odstranění) - veškerá zkušební zařízení vč. opotřebení a nájmu - výpomoce při vlastní zkoušce - provedení vlastní zkoušky a její vyhodnocení, včetně všech měření a dalších potřebných činností - náklady na dodání vody, na napuštění a vypuštění z nádrže po skončení zkoušky Položka nezahrnuje: - x
P | 43 | 93356 |  | ZKOUŠKY VODOTĚSNOSTI NÁDRŽÍ DO 500M3 | KUS | 1 | 0 | 0 |  | 0 | 3
PP
VV |  |  |  | 1 = 1,000 [A]
TS |  |  |  | Položka zahrnuje: - podklady a dokumentaci zkoušky - výrobní dokumentace potřebných zařízení - stavební práce spojené s přípravou a provedením zkoušky (zřízení a odstranění) - veškerá zkušební zařízení vč. opotřebení a nájmu - výpomoce při vlastní zkoušce - provedení vlastní zkoušky a její vyhodnocení, včetně všech měření a dalších potřebných činností - náklady na dodání vody, na napuštění a vypuštění z nádrže po skončení zkoušky Položka nezahrnuje: - x

## 302
EstiCon |  |  |  | Firma: | [6 empty] | 3
Soupis prací objektu
S | Stavba: | 2024/0195 |  | II/416 Blučina obchvat, NN |  |  | 302 | 0 |  | 0 | 2
O | Rozpočet: | 302 |  | Ochrana vodovodního přivaděče Blučina | [5 empty] | 0.15 | 2
Typ | Poř. číslo | Kód položky | Varianta | Název Položky | MJ | Množství | Cena |  | Cenová soustava | 0.21
[7 empty] | Jednotková | Celkem
0 | 1 | 2 | 3 | 4 | 5 | 6 | 7 | 8 | 9
SD |  | 0 |  | Všeobecné konstrukce a práce |  |  |  | 0
P | 1 | 014102 |  | POPLATKY ZA SKLÁDKU | T | 189.18 | 0 | 0 |  | 0 | 3
PP |  |  |  | Dle 132737 (přebytečný výkop). Jedná se o jílovitou odpadní zeminu z výkopů. Převod 2000kg/m3.
VV |  |  |  | 94,59*2,000 = 189,180 [A]
TS |  |  |  | Položka zahrnuje: - veškeré poplatky provozovateli skládky související s uložením odpadu na skládce. Položka nezahrnuje: - x
P | 2 | 01441 |  | POPLATKY ZA NÁHRADNÍ ZÁSOBOVÁNÍ VODOU | KPL | 1 | 0 | 0 |  | 0 | 3
PP |  |  |  | Dle projednání se správcem VAS a.s.
VV |  |  |  | "dovoz vody 90km" "výkon cisterny na místě 5hod" "dodaná voda (tlaková zkouška a proplach potrubí" 1 = 1,000 [A]
TS |  |  |  | Položka zahrnuje: - náklady na náhradní zásobení Položka nezahrnuje: - x
SD |  | 1 |  | Zemní práce |  |  |  | 0
P | 3 | 12110 |  | SEJMUTÍ ORNICE NEBO LESNÍ PŮDY | M3 | 5.206 | 0 | 0 |  | 0 | 3
PP |  |  |  | Sejmuní ornice v místě DZ. Sejmutí ornice je počítáno s mocností vrstvy 0,35 m. Ornice se bude opětovně použita zpět. Dle položky 18230.
VV |  |  |  | "š. rýhy * délka * mocnost vrstvy" 1,15*7,69*0,35+1.36*1,61*0,35+1,15*3,34*0,35 = 5,206 [A]
TS |  |  |  | Položka zahrnuje: - sejmutí ornice bez ohledu na tloušťku vrstvy - její vodorovnou dopravu Položka nezahrnuje: - uložení na trvalou skládku
P | 4 | 12573 |  | VYKOPÁVKY ZE ZEMNÍKŮ A SKLÁDEK TŘ. I | M3 | 3 | 0 | 0 |  | 0 | 3
PP |  |  |  | Zásyp dle 17411.
VV |  |  |  | 3,00 = 3,000 [A]
TS |  |  |  | Položka zahrnuje: - vodorovnou a svislou dopravu, přemístění, přeložení, manipulace s výkopkem - kompletní provedení vykopávky nezapažené i zapažené - ošetření výkopiště po celou dobu práce v něm vč. klimatických opatření - ztížení vykopávek v blízkosti podzemního vedení, konstrukcí a objektů vč. jejich dočasného zajištění - ztížení pod vodou, v okolí výbušnin, ve stísněných prostorech a pod. - příplatek za lepivost - těžení po vrstvách, pásech a po jiných nutných částech (figurách) - čerpání vody vč. čerpacích jímek, potrubí a pohotovostní čerpací soupravy (viz ustanovení k pol. 1151,2) - potřebné snížení hladiny podzemní vody - těžení a rozpojování jednotlivých balvanů - vytahování a nošení výkopku - ruční vykopávky, odstranění kořenů a napadávek - pažení, vzepření a rozepření vč. přepažování (vyjma pažení záporového a štětových stěn) - úpravu, ochranu a očištění dna, základové spáry, stěn a svahů - udržování výkopiště a jeho ochrana proti vodě - odvedení nebo obvedení vody v okolí výkopiště a ve výkopišti - třídění výkopku - veškeré pomocné konstrukce umožňující provedení vykopávky (příjezdy, sjezdy, nájezdy, lešení, podpěr. konstr., přemostění, zpevněné plochy, zakrytí a pod.) Položka nezahrnuje: - práce spojené s otvírkou zemníku
P | 5 | 132737 |  | HLOUBENÍ RÝH ŠÍŘ DO 2M PAŽ I NEPAŽ TŘ. I, ODVOZ DO 16KM | M3 | 94.59 | 0 | 0 |  | 0 | 3
PP |  |  |  | Výpočet výkopu viz výkaz výměr. odvozná vzdálenost v režii zhotovitele zemina nevhodná ke zpětnému využití
VV |  |  |  | 94.59 = 94,590 [A]
TS |  |  |  | Položka zahrnuje: - vodorovnou a svislou dopravu, přemístění, přeložení, manipulace s výkopkem - kompletní provedení vykopávky nezapažené i zapažené - ošetření výkopiště po celou dobu práce v něm vč. klimatických opatření - ztížení vykopávek v blízkosti podzemního vedení, konstrukcí a objektů vč. jejich dočasného zajištění - ztížení pod vodou, v okolí výbušnin, ve stísněných prostorech a pod. - příplatek za lepivost - těžení po vrstvách, pásech a po jiných nutných částech (figurách) - čerpání vody vč. čerpacích jímek, potrubí a pohotovostní čerpací soupravy (viz ustanovení k pol. 1151,2) - potřebné snížení hladiny podzemní vody - těžení a rozpojování jednotlivých balvanů - vytahování a nošení výkopku - svahování a přesvah. svahů do konečného tvaru, výměna hornin v podloží a v pláni znehodnocené klimatickými vlivy - ruční vykopávky, odstranění kořenů a napadávek - pažení, vzepření a rozepření vč. přepažování (vyjma pažení záporového a štětových stěn) - úpravu, ochranu a očištění dna, základové spáry, stěn a svahů - odvedení nebo obvedení vody v okolí výkopiště a ve výkopišti - třídění výkopku - veškeré pomocné konstrukce umožňující provedení vykopávky (příjezdy, sjezdy, nájezdy, lešení, podpěr. konstr., přemostění, zpevněné plochy, zakrytí a pod.) Položka nezahrnuje: - uložení zeminy (na skládku, do násypu) ani poplatky za skládku, vykazují se v položce č.0141**
P | 6 | 13373 |  | HLOUBENÍ ŠACHET ZAPAŽ I NEPAŽ TŘ. I | M3 | 3 | 0 | 0 |  | 0 | 3
PP |  |  |  | Hloubení 2 sond určených k nalezení původního potrubí. Proveden zpětný zásyp dle položky 17411.
VV |  |  |  | "Šířka rýhy x šířka rýhy x hloubky x počet" 1.0*1.0*1.5*2 = 3,000 [A]
TS |  |  |  | Položka zahrnuje: - vodorovnou a svislou dopravu, přemístění, přeložení, manipulace s výkopkem - kompletní provedení vykopávky nezapažené i zapažené - ošetření výkopiště po celou dobu práce v něm vč. klimatických opatření - ztížení vykopávek v blízkosti podzemního vedení, konstrukcí a objektů vč. jejich dočasného zajištění - ztížení pod vodou, v okolí výbušnin, ve stísněných prostorech a pod. - příplatek za lepivost - těžení po vrstvách, pásech a po jiných nutných částech (figurách) - čerpání vody vč. čerpacích jímek, potrubí a pohotovostní čerpací soupravy (viz ustanovení k pol. 1151,2) - potřebné snížení hladiny podzemní vody - těžení a rozpojování jednotlivých balvanů - vytahování a nošení výkopku - svahování a přesvah. svahů do konečného tvaru, výměna hornin v podloží a v pláni znehodnocené klimatickými vlivy - ruční vykopávky, odstranění kořenů a napadávek - pažení, vzepření a rozepření vč. přepažování (vyjma pažení záporového a štětových stěn) - úpravu, ochranu a očištění dna, základové spáry, stěn a svahů - odvedení nebo obvedení vody v okolí výkopiště a ve výkopišti - třídění výkopku - veškeré pomocné konstrukce umožňující provedení vykopávky (příjezdy, sjezdy, nájezdy, lešení, podpěr. konstr., přemostění, zpevněné plochy, zakrytí a pod.) Položka nezahrnuje: - uložení zeminy (na skládku, do násypu) ani poplatky za skládku, vykazují se v položce č.0141**
P | 7 | 17120 |  | ULOŽENÍ SYPANINY DO NÁSYPŮ A NA SKLÁDKY BEZ ZHUTNĚNÍ | M3 | 94.59 | 0 | 0 |  | 0 | 3
PP |  |  |  | Provedeno dle položky 132737. Vykopaná zemina bude kompletně odvezena.
VV |  |  |  | 94,59 = 94,590 [A]
TS |  |  |  | Položka zahrnuje: - kompletní provedení zemní konstrukce do předepsaného tvaru - ošetření úložiště po celou dobu práce v něm vč. klimatických opatření - ztížení v okolí vedení, konstrukcí a objektů a jejich dočasné zajištění - ztížení provádění ve ztížených podmínkách a stísněných prostorech - ztížené ukládání sypaniny pod vodu - ukládání po vrstvách a po jiných nutných částech (figurách) vč. dosypávek - spouštění a nošení materiálu - úprava, očištění a ochrana podloží a svahů - svahování, uzavírání povrchů svahů - udržování úložiště a jeho ochrana proti vodě - odvedení nebo obvedení vody v okolí úložiště a v úložišti - veškeré pomocné konstrukce umožňující provedení zemní konstrukce (příjezdy, sjezdy, nájezdy, lešení, podpěrné konstrukce, přemostění, zpevněné plochy, zakrytí a pod.) Položka nezahrnuje: - x
P | 8 | 17411 |  | ZÁSYP JAM A RÝH ZEMINOU SE ZHUTNĚNÍM | M3 | 3 | 0 | 0 |  | 0 | 3
PP |  |  |  | Jedná se o zásyp 13373.
VV |  |  |  | 3,00 = 3,000 [A]
TS |  |  |  | Položka zahrnuje: - kompletní provedení zemní konstrukce vč. výběru vhodného materiálu - úprava ukládaného materiálu vlhčením, tříděním, promícháním nebo vysoušením, příp. jiné úpravy za účelem zlepšení jeho mech. vlastností - hutnění i různé míry hutnění - ošetření úložiště po celou dobu práce v něm vč. klimatických opatření - ztížení v okolí vedení, konstrukcí a objektů a jejich dočasné zajištění - ztížení provádění vč. hutnění ve ztížených podmínkách a stísněných prostorech - ztížené ukládání sypaniny pod vodu - ukládání po vrstvách a po jiných nutných částech (figurách) vč. dosypávek - spouštění a nošení materiálu - výměna částí zemní konstrukce znehodnocené klimatickými vlivy - ruční hutnění - udržování úložiště a jeho ochrana proti vodě - odvedení nebo obvedení vody v okolí úložiště a v úložišti - veškeré pomocné konstrukce umožňující provedení zemní konstrukce (příjezdy, sjezdy, nájezdy, lešení, podpěrné konstrukce, přemostění, zpevněné plochy, zakrytí a pod.) Položka nezahrnuje: - x
P | 9 | 17481 |  | ZÁSYP JAM A RÝH Z NAKUPOVANÝCH MATERIÁLŮ | M3 | 48.13 | 0 | 0 |  | 0 | 3
PP |  |  |  | Výpočet zásypu viz výkaz výměr. Zásyp proveden vhodnou zeminou (dovezenou).
VV |  |  |  | 48,13 = 48,130 [A]
TS |  |  |  | Položka zahrnuje: - kompletní provedení zemní konstrukce včetně nákupu a dopravy materiálu dle zadávací dokumentace - úprava ukládaného materiálu vlhčením, tříděním, promícháním nebo vysoušením, příp. jiné úpravy za účelem zlepšení jeho mech. vlastností - hutnění i různé míry hutnění - ošetření úložiště po celou dobu práce v něm vč. klimatických opatření - ztížení v okolí vedení, konstrukcí a objektů a jejich dočasné zajištění - ztížení provádění vč. hutnění ve ztížených podmínkách a stísněných prostorech - ztížené ukládání sypaniny pod vodu - ukládání po vrstvách a po jiných nutných částech (figurách) vč. dosypávek - spouštění a nošení materiálu - výměna částí zemní konstrukce znehodnocené klimatickými vlivy - udržování úložiště a jeho ochrana proti vodě - odvedení nebo obvedení vody v okolí úložiště a v úložišti - veškeré pomocné konstrukce umožňující provedení zemní konstrukce (příjezdy, sjezdy, nájezdy, lešení, podpěrné konstrukce, přemostění, zpevněné plochy, zakrytí a pod.) Položka nezahrnuje: - x
P | 10 | 17581 |  | OBSYP POTRUBÍ A OBJEKTŮ Z NAKUPOVANÝCH MATERIÁLŮ | M3 | 36 | 0 | 0 |  | 0 | 3
PP |  |  |  | Výpočet uveden ve VV. štěrkopísek frakce 8 - 16 mm
VV |  |  |  | 36 = 36,000 [A]
TS |  |  |  | Položka zahrnuje: - kompletní provedení zemní konstrukce včetně nákupu a dopravy materiálu dle zadávací dokumentace - úprava ukládaného materiálu vlhčením, tříděním, promícháním nebo vysoušením, příp. jiné úpravy za účelem zlepšení jeho mech. vlastností - hutnění i různé míry hutnění - ošetření úložiště po celou dobu práce v něm vč. klimatických opatření - ztížení v okolí vedení, konstrukcí a objektů a jejich dočasné zajištění - ztížení provádění vč. hutnění ve ztížených podmínkách a stísněných prostorech - ztížené ukládání sypaniny pod vodu - ukládání po vrstvách a po jiných nutných částech (figurách) vč. dosypávek - spouštění a nošení materiálu - výměna částí zemní konstrukce znehodnocené klimatickými vlivy - ruční hutnění a výplň jam a prohlubní v podloží - úprava, očištění, ochrana a zhutnění podloží - svahování, hutnění a uzavírání povrchů svahů - zřízení lavic na svazích - udržování úložiště a jeho ochrana proti vodě - odvedení nebo obvedení vody v okolí úložiště a v úložišti - veškeré pomocné konstrukce umožňující provedení zemní konstrukce (příjezdy, sjezdy, nájezdy, lešení, podpěrné konstrukce, přemostění, zpevněné plochy, zakrytí a pod.) Položka nezahrnuje: - x Způsob měření: - zemina vytlačená potrubím o DN 180mm se od kubatury obsypů neodečítá
P | 11 | 18130 |  | ÚPRAVA PLÁNĚ BEZ ZHUTNĚNÍ | M2 | 14.874 | 0 | 0 |  | 0 | 3
PP |  |  |  | Úprava ploch v DZ v rovině před uložením ornice. Plocha vychází z položky 12110.
VV |  |  |  | "š. rýhy * délka" 1,15*7,69+1.36*1,61+1,15*3,34 = 14,874 [A]
TS |  |  |  | Položka zahrnuje: - úpravu pláně včetně vyrovnání výškových rozdílů Položka nezahrnuje: - x
P | 12 | 18230 |  | ROZPROSTŘENÍ ORNICE V ROVINĚ | M3 | 5.21 | 0 | 0 |  | 0 | 3
PP |  |  |  | Zásyp ornice v DZ dle 12110.
VV |  |  |  | 5,21 = 5,210 [A]
TS |  |  |  | Položka zahrnuje: - nutné přemístění ornice z dočasných skládek vzdálených do 50m - rozprostření ornice v předepsané tloušťce v rovině a ve svahu do 1:5
P | 13 | 18242 |  | ZALOŽENÍ TRÁVNÍKU HYDROOSEVEM NA ORNICI | M2 | 14.87 | 0 | 0 |  | 0 | 3
PP |  |  |  | Plocha viz 18130.
VV |  |  |  | 14,87 = 14,870 [A]
TS |  |  |  | Položka zahrnuje: - dodání předepsané travní směsi, hydroosev na ornici, zalévání, první pokosení, to vše bez ohledu na sklon terénu Položka nezahrnuje: - x
P | 14 | 18247 |  | OŠETŘOVÁNÍ TRÁVNÍKU | M2 | 14.87 | 0 | 0 |  | 0 | 3
PP |  |  |  | Plocha viz 18130.
VV |  |  |  | 14,87 = 14,870 [A]
TS |  |  |  | Položka zahrnuje: - pokosení se shrabáním, naložení shrabků na dopravní prostředek, s odvozem a se složením, to vše bez ohledu na sklon terénu - nutné zalití a hnojení Položka nezahrnuje: - x
P | 15 | 18351 |  | CHEMICKÉ ODPLEVELENÍ | M2 | 14.87 | 0 | 0 |  | 0 | 3
PP |  |  |  | Plocha viz 18130.
VV |  |  |  | 14,87 = 14,870 [A]
TS |  |  |  | Položka zahrnuje - celoplošný postřik a chemickou likvidace nežádoucích rostlin nebo jejích částí a zabránění jejich dalšímu růstu na urovnaném volném terénu Položka nezahrnuje: - x
SD |  | 2 |  | Základy |  |  |  | 0
P | 16 | 21452 |  | SANAČNÍ VRSTVY Z KAMENIVA DRCENÉHO | M3 | 13.114 | 0 | 0 |  | 0 | 3
PP |  |  |  | Pro účely sanace je použita štěrkordť frakce 0 - 32. Mocnost vrstvy je 0,2 m. Sanace je navržena po celé délce potrubí. Čerpání se souhlasem investora.
VV |  |  |  | "DN150: mocnost * šířka rýhy * délka" 0,2*1,15*12,67 = 2,914 [A] "DN350: mocnost * šířka rýhy * délka" 0,2*1,36*37,50 = 10,200 [B] A+B = 13,114 [C]
TS |  |  |  | Položka zahrnuje: - dodávku předepsaného kameniva - mimostaveništní a vnitrostaveništní dopravu a jeho uložení - není-li v zadávací dokumentaci uvedeno jinak, jedná se o nakupovaný materiál Položka nezahrnuje: - x
P | 17 | 21461 |  | SEPARAČNÍ GEOTEXTILIE | M2 | 65.571 | 0 | 0 |  | 0 | 3
PP |  |  |  | Netkaná separační geotextilie dle TP97, třída S1 Pevnost v tahu >=13 kN/m Odolnost proti statickému protržení (CBR) >=2kN/m Odolnost proti dynamickému protržení <=25 kN/m
VV |  |  |  | "DN150: šířka rýhy * délka" 1,15*12,67 = 14,571 [A] "DN350: šířka rýhy * délka" 1,36*37,50 = 51,000 [B] A+B = 65,571 [C]
TS |  |  |  | Položka zahrnuje: - dodávku předepsané geotextilie - úpravu, očištění a ochranu podkladu - přichycení k podkladu, případně zatížení - úpravy spojů a zajištění okrajů - úpravy pro odvodnění - nutné přesahy (nezapočítávají se do výměry) - mimostaveništní a vnitrostaveništní dopravu Položka nezahrnuje: - x
SD |  | 4 |  | Vodorovné konstrukce |  |  |  | 0
P | 18 | 45157 |  | PODKLADNÍ A VÝPLŇOVÉ VRSTVY Z KAMENIVA TĚŽENÉHO | M3 | 6.557 | 0 | 0 |  | 0 | 3
PP |  |  |  | Podkladní vrstva má po celé délce mocnost 0,1 m. Lože výkopu bude tvořeno štěrkopískem - frakce 0-8 mm
VV |  |  |  | "š. rýhy * délka * mocnost vrstvy" 1,15*7,69*0,1 + 1,36*37,5*0,1 +1,15*4,98*0,1 = 6,557 [A]
TS |  |  |  | Položka zahrnuje: - dodávku předepsaného kameniva - mimostaveništní a vnitrostaveništní dopravu a jeho uložení - není-li v zadávací dokumentaci uvedeno jinak, jedná se o nakupovaný materiál Položka nezahrnuje: - x
SD |  | 8 |  | Potrubí |  |  |  | 0
P | 19 | 85133 |  | POTRUBÍ Z TRUB LITINOVÝCH TLAKOVÝCH HRDLOVÝCH DN DO 150MM | M | 50.17 | 0 | 0 |  | 0 | 3
PP
VV |  |  |  | 50.17 = 50,170 [A]
TS |  |  |  | Položka zahrnuje: - výrobní dokumentaci (včetně technologického předpisu) - dodání veškerého trubního a pomocného materiálu (trouby, trubky, tvarovky, spojovací a těsnící materiál a pod.), podpěrných, závěsných a upevňovacích prvků, včetně potřebných úprav - úprava a příprava podkladu a podpěr, očištění a ošetření podkladu a podpěr - zřízení plně funkčního potrubí, kompletní soustavy, podle příslušného technologického předpisu (bez ohledu na sklon) - zřízení potrubí i jednotlivých částí po etapách, včetně pracovních spar a spojů, pracovního zaslepení konců a pod. - úprava prostupů, průchodů šachtami a komorami, okolí podpěr a vyústění, zaústění, napojení, vyvedení a upevnění odpad. výustí - ochrana potrubí nátěrem (vč. úpravy povrchu), případně izolací, nejsou-li tyto práce předmětem jiné položky - úprava, očištění a ošetření prostoru kolem potrubí - položky platí pro práce prováděné v prostoru zapaženém i nezapaženém a i v kolektorech, chráničkách - položky zahrnují i práce spojené s nutnými obtoky, převáděním a čerpáním vody Položka nezahrnuje: - tlakové zkoušky ani proplach a dezinfekci
P | 20 | 85833 |  | NASUNUTÍ LITIN TRUB DN DO 150MM DO CHRÁNIČKY | M | 37.5 | 0 | 0 |  | 0 | 3
PP
VV |  |  |  | 37.50 = 37,500 [A]
TS |  |  |  | Položka zahrnuje: - pojízdná sedla (objímky) - případně předepsané utěsnění konců chráničky Položka nezahrnuje: - dodávku potrubí
P | 21 | 86646 |  | CHRÁNIČKY Z TRUB OCELOVÝCH DN DO 400MM | M | 37.5 | 0 | 0 |  | 0 | 3
PP |  |  |  | včetně protikorozní ochrany potrubí U ocelových potrubí bude použita zesílená vnější izolace v podobě extrudovaného polythylénu. Svárové spoje budou izolovány pomocí smršťovacích manžet či pásek. Při uložení potrubí v ocelových chráničkách bude použito nevodivé uložení a utěsnění čel chrániček.
VV |  |  |  | 37.50 = 37,500 [A]
TS |  |  |  | Položka zahrnuje: - výrobní dokumentaci (včetně technologického předpisu) - dodání veškerého trubního a pomocného materiálu (trouby, trubky, tvarovky, spojovací a těsnící materiál a pod.), podpěrných, závěsných a upevňovacích prvků, včetně potřebných úprav - úprava a příprava podkladu a podpěr, očištění a ošetření podkladu a podpěr - zřízení plně funkčního potrubí, kompletní soustavy, podle příslušného technologického předpisu (bez ohledu na sklon) - zřízení potrubí i jednotlivých částí po etapách, včetně pracovních spar a spojů, pracovního zaslepení konců a pod. - úprava prostupů, průchodů šachtami a komorami, okolí podpěr a vyústění, zaústění, napojení, vyvedení a upevnění odpad. výustí - ochrana potrubí nátěrem (vč. úpravy povrchu), případně izolací, nejsou-li tyto práce předmětem jiné položky - úprava, očištění a ošetření prostoru kolem potrubí - včetně případně předepsaného utěsnění konců chrániček - položky platí pro práce prováděné v prostoru zapaženém i nezapaženém a i v kolektorech, chráničkách - opláštění dle dokumentace a nutné opravy opláštění při jeho poškození Položka nezahrnuje: - x
P | 22 | 899308 |  | DOPLŇKY NA POTRUBÍ - SIGNALIZAČ VODIČ | M | 54.17 | 0 | 0 |  | 0 | 3
PP |  |  |  | Signalizační vodič bude z důvodu zavázání přesahovat délku potrubí o 2 m na každou stranu.
VV |  |  |  | "Délka přesahu + délka potrubí + délka přesahu" 2+50,17+2 = 54,170 [A]
TS |  |  |  | Položka zahrnuje: - veškerý materiál, výrobky a polotovary - mimostaveništní a vnitrostaveništní dopravy (rovněž přesuny), včetně naložení a složení,případně s uložením. - položka signalizační vodič zahrnuje i kontrolní vývody Položka nezahrnuje: - x
P | 23 | 899309 |  | DOPLŇKY NA POTRUBÍ - VÝSTRAŽNÁ FÓLIE | M | 54.17 | 0 | 0 |  | 0 | 3
PP |  |  |  | Výstražná folie bude z důvodu zavázání přesahovat délku potrubí o 2 m na každou stranu. Výstražná folie bude modrobílá.
VV |  |  |  | "Délka přesahu + délka potrubí + délka přesahu" 2+50,17+2 = 54,170 [A]
TS |  |  |  | Položka zahrnuje: - veškerý materiál, výrobky a polotovary - mimostaveništní a vnitrostaveništní dopravy (rovněž přesuny), včetně naložení a složení,případně s uložením Položka nezahrnuje: - x
P | 24 | 89943 |  | VÝŘEZ, VÝSEK, ÚTES NA POTRUBÍ DN DO 150MM | KUS | 2 | 0 | 0 |  | 0 | 3
PP |  |  |  | V místech napojení na stávající potrubí.
VV |  |  |  | 2 = 2,000 [A]
TS |  |  |  | Položka zahrnuje: - zejména náklady na osekání trub na útesy, na vysekání otvorů pro zaústění, na obetonování útesu - u výřezu a výseku náklady na ohlášení uzavírání vody, uzavření a otevření šoupat, vypuštění a napuštění vody, odvzdušnění potrubí a pod Položka nezahrnuje: - x
P | 25 | 899631 |  | TLAKOVÉ ZKOUŠKY POTRUBÍ DN DO 150MM | M | 50.17 | 0 | 0 |  | 0 | 3
PP
VV |  |  |  | 50,17 = 50,170 [A]
TS |  |  |  | Položka zahrnuje: - přísun, montáž, demontáž, odsun zkoušecího čerpadla - napuštění tlakovou vodou, dodání vody pro tlakovou zkoušku - montáž a demontáž dílců pro zabezpečení konce zkoušeného úseku potrubí - montáž a demontáž koncových tvarovek - montáž zaslepovací příruby, zaslepení odboček pro armatury a pro odbočující řady Položka nezahrnuje: - x
P | 26 | 89973 |  | PROPLACH A DEZINFEKCE VODOVODNÍHO POTRUBÍ DN DO 150MM | M | 50.17 | 0 | 0 |  | 0 | 3
PP
TS |  |  |  | Položka zahrnuje: - napuštění a vypuštění vody - dodání vody a dezinfekčního prostředku - bakteriologický rozbor vody Položka nezahrnuje: - x
P | 27 | 93658 |  | OCHRANNÉ TYČOVÉ ZNAKY - ORIENTAČNÍ SLOUPKY | KUS | 6 | 0 | 0 |  | 0 | 3
PP |  |  |  | Kovové orientační sloupky budou označovat polohu všech lomů a armatur.
VV |  |  |  | 6 = 6,000 [A]
TS |  |  |  | Položka zahrnuje: - veškerý materiál, výrobky a polotovary - mimostaveništní a vnitrostaveništní doprava (rovněž přesuny) - naložení a složení,případně s uložením Položka nezahrnuje: - x
SD |  | 9 |  | Ostatní konstrukce a práce |  |  |  | 0
P | 28 | 969133 |  | VYBOURÁNÍ POTRUBÍ DN DO 150MM VODOVODNÍCH | M | 50 | 0 | 0 |  | 0 | 3
PP |  |  |  | Potrubí bude vybouráno. Uvedená cena je včetně zemních prací a včetně likvidace potrubí vybouráním nebo zafoukáním.
VV |  |  |  | 50 = 50,000 [A]
TS |  |  |  | Položka zahrnuje: - veškerou manipulaci s vybouranou sutí a hmotami včetně uložení na skládku - veškeré další práce plynoucí z technologického předpisu a z platných předpisů Položka nezahrnuje: - poplatek za skládku, který se vykazuje v položce 0141** (s výjimkou malého množství bouraného materiálu, kde je možné poplatek zahrnout do jednotkové ceny bourání – tento fakt musí být uveden v doplňujícím textu k položce)

## 310
EstiCon |  |  |  | Firma: | [6 empty] | 3
Soupis prací objektu
S | Stavba: | 2024/0195 |  | II/416 Blučina obchvat, NN |  |  | 310 | 0 |  | 0 | 2
O | Rozpočet: | 310 |  | Úprava meliorací | [5 empty] | 0.15 | 2
Typ | Poř. číslo | Kód položky | Varianta | Název Položky | MJ | Množství | Cena |  | Cenová soustava | 0.21
[7 empty] | Jednotková | Celkem
0 | 1 | 2 | 3 | 4 | 5 | 6 | 7 | 8 | 9
SD |  | 0 |  | Všeobecné konstrukce a práce |  |  |  | 0
P | 1 | 014102 | a | POPLATKY ZA SKLÁDKU | T | 0.737 | 0 | 0 |  | 0 | 3
PP |  |  |  | Rušené stávající betonové potrubí DN 400. Předpokládaná váha potrubí 14,9 kg/m. Odvoz na skládku s prokázáním recyklovatelnosti odpadu.
VV |  |  |  | "kg-t * délka" 14,9/1000*49,46 = 0,737 [A]
TS |  |  |  | Položka zahrnuje: - veškeré poplatky provozovateli skládky související s uložením odpadu na skládce. Položka nezahrnuje: - x
P | 2 | 014102 | b | POPLATKY ZA SKLÁDKU | T | 1687.54 | 0 | 0 |  | 0 | 3
PP |  |  |  | Dle položky 132737. Přebytečný výkop. Jedná se o jílovitou odpadní zeminu z výkopů. Proveden převod 2,0 t/m3.
VV |  |  |  | 843,77*2,000 = 1687,540 [A]
TS |  |  |  | Položka zahrnuje: - veškeré poplatky provozovateli skládky související s uložením odpadu na skládce. Položka nezahrnuje: - x
P | 3 | 014102 | c | POPLATKY ZA SKLÁDKU | T | 1 | 0 | 0 |  | 0 | 3
PP |  |  |  | Poplatky za vybouranou část kanalizační šachty. Váha šachty - 1 t. Odvoz na skládku s prokázáním recyklovatelnosti odpadu.
VV |  |  |  | 1 = 1,000 [A]
TS |  |  |  | Položka zahrnuje: - veškeré poplatky provozovateli skládky související s uložením odpadu na skládce. Položka nezahrnuje: - x
SD |  | 1 |  | Zemní práce |  |  |  | 0
P | 4 | 12110 |  | SEJMUTÍ ORNICE NEBO LESNÍ PŮDY | M3 | 144.936 | 0 | 0 |  | 0 | 3
PP |  |  |  | Sejmuní ornice v místě DZ. Sejmutí ornice je počítáno s mocností vrstvy 0,45 nebo 0,50 m. Ornice se bude opětovně použita zpět. Dle položky 18230.
VV |  |  |  | "mocnost vrstvy * š. rýhy * délka(viz výkaz výměr)" 0,50*1,00*22,50 = 11,250 [A] 0,45*1,30*76,50 = 44,753 [B] 0,45*1,00*60,75 = 27,338 [C] 0,45*1,00*89 = 40,050 [D] 0,45*1,00*42,2 = 18,990 [E] 0,45*1,43*3,97 = 2,555 [F] A+B+C+D+E+F = 144,936 [G]
TS |  |  |  | Položka zahrnuje: - sejmutí ornice bez ohledu na tloušťku vrstvy - její vodorovnou dopravu Položka nezahrnuje: - uložení na trvalou skládku
P | 5 | 12573 |  | VYKOPÁVKY ZE ZEMNÍKŮ A SKLÁDEK TŘ. I | M3 | 6 | 0 | 0 |  | 0 | 3
PP |  |  |  | Zásyp dle 17411.
VV |  |  |  | 6 = 6,000 [A]
TS |  |  |  | Položka zahrnuje: - vodorovnou a svislou dopravu, přemístění, přeložení, manipulace s výkopkem - kompletní provedení vykopávky nezapažené i zapažené - ošetření výkopiště po celou dobu práce v něm vč. klimatických opatření - ztížení vykopávek v blízkosti podzemního vedení, konstrukcí a objektů vč. jejich dočasného zajištění - ztížení pod vodou, v okolí výbušnin, ve stísněných prostorech a pod. - příplatek za lepivost - těžení po vrstvách, pásech a po jiných nutných částech (figurách) - čerpání vody vč. čerpacích jímek, potrubí a pohotovostní čerpací soupravy (viz ustanovení k pol. 1151,2) - potřebné snížení hladiny podzemní vody - těžení a rozpojování jednotlivých balvanů - vytahování a nošení výkopku - ruční vykopávky, odstranění kořenů a napadávek - pažení, vzepření a rozepření vč. přepažování (vyjma pažení záporového a štětových stěn) - úpravu, ochranu a očištění dna, základové spáry, stěn a svahů - udržování výkopiště a jeho ochrana proti vodě - odvedení nebo obvedení vody v okolí výkopiště a ve výkopišti - třídění výkopku - veškeré pomocné konstrukce umožňující provedení vykopávky (příjezdy, sjezdy, nájezdy, lešení, podpěr. konstr., přemostění, zpevněné plochy, zakrytí a pod.) Položka nezahrnuje: - práce spojené s otvírkou zemníku
P | 6 | 132737 |  | HLOUBENÍ RÝH ŠÍŘ DO 2M PAŽ I NEPAŽ TŘ. I, ODVOZ DO 16KM | M3 | 843.77 | 0 | 0 |  | 0 | 3
PP |  |  |  | Výpočet viz výkaz výměr. odvozná vzdálenost v režii zhotovitele
VV |  |  |  | 843,77 = 843,770 [A]
TS |  |  |  | Položka zahrnuje: - vodorovnou a svislou dopravu, přemístění, přeložení, manipulace s výkopkem - kompletní provedení vykopávky nezapažené i zapažené - ošetření výkopiště po celou dobu práce v něm vč. klimatických opatření - ztížení vykopávek v blízkosti podzemního vedení, konstrukcí a objektů vč. jejich dočasného zajištění - ztížení pod vodou, v okolí výbušnin, ve stísněných prostorech a pod. - příplatek za lepivost - těžení po vrstvách, pásech a po jiných nutných částech (figurách) - čerpání vody vč. čerpacích jímek, potrubí a pohotovostní čerpací soupravy (viz ustanovení k pol. 1151,2) - potřebné snížení hladiny podzemní vody - těžení a rozpojování jednotlivých balvanů - vytahování a nošení výkopku - svahování a přesvah. svahů do konečného tvaru, výměna hornin v podloží a v pláni znehodnocené klimatickými vlivy - ruční vykopávky, odstranění kořenů a napadávek - pažení, vzepření a rozepření vč. přepažování (vyjma pažení záporového a štětových stěn) - úpravu, ochranu a očištění dna, základové spáry, stěn a svahů - odvedení nebo obvedení vody v okolí výkopiště a ve výkopišti - třídění výkopku - veškeré pomocné konstrukce umožňující provedení vykopávky (příjezdy, sjezdy, nájezdy, lešení, podpěr. konstr., přemostění, zpevněné plochy, zakrytí a pod.) Položka nezahrnuje: - uložení zeminy (na skládku, do násypu) ani poplatky za skládku, vykazují se v položce č.0141**
P | 7 | 13373 |  | HLOUBENÍ ŠACHET ZAPAŽ I NEPAŽ TŘ. I | M3 | 6 | 0 | 0 |  | 0 | 3
PP |  |  |  | Hloubení 4 sond určených k nalezení původního potrubí. 2x nalezení potrubí DN 300 2x nalezení potrubí DN 400 Proveden opětovný zásyp dle položky 17411.
VV |  |  |  | "Šířka rýhy x šířka rýhy x hloubky x počet" 1.0*1.0*1.5*4 = 6,000 [A]
TS |  |  |  | Položka zahrnuje: - vodorovnou a svislou dopravu, přemístění, přeložení, manipulace s výkopkem - kompletní provedení vykopávky nezapažené i zapažené - ošetření výkopiště po celou dobu práce v něm vč. klimatických opatření - ztížení vykopávek v blízkosti podzemního vedení, konstrukcí a objektů vč. jejich dočasného zajištění - ztížení pod vodou, v okolí výbušnin, ve stísněných prostorech a pod. - příplatek za lepivost - těžení po vrstvách, pásech a po jiných nutných částech (figurách) - čerpání vody vč. čerpacích jímek, potrubí a pohotovostní čerpací soupravy (viz ustanovení k pol. 1151,2) - potřebné snížení hladiny podzemní vody - těžení a rozpojování jednotlivých balvanů - vytahování a nošení výkopku - svahování a přesvah. svahů do konečného tvaru, výměna hornin v podloží a v pláni znehodnocené klimatickými vlivy - ruční vykopávky, odstranění kořenů a napadávek - pažení, vzepření a rozepření vč. přepažování (vyjma pažení záporového a štětových stěn) - úpravu, ochranu a očištění dna, základové spáry, stěn a svahů - odvedení nebo obvedení vody v okolí výkopiště a ve výkopišti - třídění výkopku - veškeré pomocné konstrukce umožňující provedení vykopávky (příjezdy, sjezdy, nájezdy, lešení, podpěr. konstr., přemostění, zpevněné plochy, zakrytí a pod.) Položka nezahrnuje: - uložení zeminy (na skládku, do násypu) ani poplatky za skládku, vykazují se v položce č.0141**
P | 8 | 17120 |  | ULOŽENÍ SYPANINY DO NÁSYPŮ A NA SKLÁDKY BEZ ZHUTNĚNÍ | M3 | 843.77 | 0 | 0 |  | 0 | 3
PP |  |  |  | Provedeno dle položky 13273. Vykopadná zemina bude kompletně odvezena.
VV |  |  |  | 843,77 = 843,770 [A]
TS |  |  |  | Položka zahrnuje: - kompletní provedení zemní konstrukce do předepsaného tvaru - ošetření úložiště po celou dobu práce v něm vč. klimatických opatření - ztížení v okolí vedení, konstrukcí a objektů a jejich dočasné zajištění - ztížení provádění ve ztížených podmínkách a stísněných prostorech - ztížené ukládání sypaniny pod vodu - ukládání po vrstvách a po jiných nutných částech (figurách) vč. dosypávek - spouštění a nošení materiálu - úprava, očištění a ochrana podloží a svahů - svahování, uzavírání povrchů svahů - udržování úložiště a jeho ochrana proti vodě - odvedení nebo obvedení vody v okolí úložiště a v úložišti - veškeré pomocné konstrukce umožňující provedení zemní konstrukce (příjezdy, sjezdy, nájezdy, lešení, podpěrné konstrukce, přemostění, zpevněné plochy, zakrytí a pod.) Položka nezahrnuje: - x
P | 9 | 17411 |  | ZÁSYP JAM A RÝH ZEMINOU SE ZHUTNĚNÍM | M3 | 6 | 0 | 0 |  | 0 | 3
PP |  |  |  | Jedná se o zásyp 13373.
VV |  |  |  | 6 = 6,000 [A]
TS |  |  |  | Položka zahrnuje: - kompletní provedení zemní konstrukce vč. výběru vhodného materiálu - úprava ukládaného materiálu vlhčením, tříděním, promícháním nebo vysoušením, příp. jiné úpravy za účelem zlepšení jeho mech. vlastností - hutnění i různé míry hutnění - ošetření úložiště po celou dobu práce v něm vč. klimatických opatření - ztížení v okolí vedení, konstrukcí a objektů a jejich dočasné zajištění - ztížení provádění vč. hutnění ve ztížených podmínkách a stísněných prostorech - ztížené ukládání sypaniny pod vodu - ukládání po vrstvách a po jiných nutných částech (figurách) vč. dosypávek - spouštění a nošení materiálu - výměna částí zemní konstrukce znehodnocené klimatickými vlivy - ruční hutnění - udržování úložiště a jeho ochrana proti vodě - odvedení nebo obvedení vody v okolí úložiště a v úložišti - veškeré pomocné konstrukce umožňující provedení zemní konstrukce (příjezdy, sjezdy, nájezdy, lešení, podpěrné konstrukce, přemostění, zpevněné plochy, zakrytí a pod.) Položka nezahrnuje: - x
P | 10 | 17481 | a | ZÁSYP JAM A RÝH Z NAKUPOVANÝCH MATERIÁLŮ | M3 | 219.85 | 0 | 0 |  | 0 | 3
PP |  |  |  | Jedná se o zásyp položky 13273. Výpočet zásypu viz výkaz výměr. Zásyp proveden vhodnou zeminou (dovezenou).
VV |  |  |  | 219,85 = 219,850 [A]
TS |  |  |  | Položka zahrnuje: - kompletní provedení zemní konstrukce včetně nákupu a dopravy materiálu dle zadávací dokumentace - úprava ukládaného materiálu vlhčením, tříděním, promícháním nebo vysoušením, příp. jiné úpravy za účelem zlepšení jeho mech. vlastností - hutnění i různé míry hutnění - ošetření úložiště po celou dobu práce v něm vč. klimatických opatření - ztížení v okolí vedení, konstrukcí a objektů a jejich dočasné zajištění - ztížení provádění vč. hutnění ve ztížených podmínkách a stísněných prostorech - ztížené ukládání sypaniny pod vodu - ukládání po vrstvách a po jiných nutných částech (figurách) vč. dosypávek - spouštění a nošení materiálu - výměna částí zemní konstrukce znehodnocené klimatickými vlivy - udržování úložiště a jeho ochrana proti vodě - odvedení nebo obvedení vody v okolí úložiště a v úložišti - veškeré pomocné konstrukce umožňující provedení zemní konstrukce (příjezdy, sjezdy, nájezdy, lešení, podpěrné konstrukce, přemostění, zpevněné plochy, zakrytí a pod.) Položka nezahrnuje: - x
P | 11 | 17481 | b | ZÁSYP JAM A RÝH Z NAKUPOVANÝCH MATERIÁLŮ | M3 | 8.698 | 0 | 0 |  | 0 | 3
PP |  |  |  | Zásyp položek 96688 a 969245 (stávající šachta a stávající potrubí DN 300).
VV |  |  |  | "Zásyp stávající šachty" "obsah šychty * hloubka zásypu" (3,14*1^2*0,25)*1 = 0,785 [A] "Zásyp stávajícího potrubí DN 300" "pbsah potrubí * délka" (3,14*0,3^2*0,25)*112 = 7,913 [B] A+B = 8,698 [C]
TS |  |  |  | Položka zahrnuje: - kompletní provedení zemní konstrukce včetně nákupu a dopravy materiálu dle zadávací dokumentace - úprava ukládaného materiálu vlhčením, tříděním, promícháním nebo vysoušením, příp. jiné úpravy za účelem zlepšení jeho mech. vlastností - hutnění i různé míry hutnění - ošetření úložiště po celou dobu práce v něm vč. klimatických opatření - ztížení v okolí vedení, konstrukcí a objektů a jejich dočasné zajištění - ztížení provádění vč. hutnění ve ztížených podmínkách a stísněných prostorech - ztížené ukládání sypaniny pod vodu - ukládání po vrstvách a po jiných nutných částech (figurách) vč. dosypávek - spouštění a nošení materiálu - výměna částí zemní konstrukce znehodnocené klimatickými vlivy - udržování úložiště a jeho ochrana proti vodě - odvedení nebo obvedení vody v okolí úložiště a v úložišti - veškeré pomocné konstrukce umožňující provedení zemní konstrukce (příjezdy, sjezdy, nájezdy, lešení, podpěrné konstrukce, přemostění, zpevněné plochy, zakrytí a pod.) Položka nezahrnuje: - x
P | 12 | 17581 | a | OBSYP POTRUBÍ A OBJEKTŮ Z NAKUPOVANÝCH MATERIÁLŮ | M3 | 294.51 | 0 | 0 |  | 0 | 3
PP |  |  |  | Výpočet uveden ve výkazu výměr. Obsypový materiál u perforovaného potrubí - štěrkopísek, podíl frakce 16 - 32 mm.
VV |  |  |  | 294,51 = 294,510 [A]
TS |  |  |  | Položka zahrnuje: - kompletní provedení zemní konstrukce včetně nákupu a dopravy materiálu dle zadávací dokumentace - úprava ukládaného materiálu vlhčením, tříděním, promícháním nebo vysoušením, příp. jiné úpravy za účelem zlepšení jeho mech. vlastností - hutnění i různé míry hutnění - ošetření úložiště po celou dobu práce v něm vč. klimatických opatření - ztížení v okolí vedení, konstrukcí a objektů a jejich dočasné zajištění - ztížení provádění vč. hutnění ve ztížených podmínkách a stísněných prostorech - ztížené ukládání sypaniny pod vodu - ukládání po vrstvách a po jiných nutných částech (figurách) vč. dosypávek - spouštění a nošení materiálu - výměna částí zemní konstrukce znehodnocené klimatickými vlivy - ruční hutnění a výplň jam a prohlubní v podloží - úprava, očištění, ochrana a zhutnění podloží - svahování, hutnění a uzavírání povrchů svahů - zřízení lavic na svazích - udržování úložiště a jeho ochrana proti vodě - odvedení nebo obvedení vody v okolí úložiště a v úložišti - veškeré pomocné konstrukce umožňující provedení zemní konstrukce (příjezdy, sjezdy, nájezdy, lešení, podpěrné konstrukce, přemostění, zpevněné plochy, zakrytí a pod.) Položka nezahrnuje: - x Způsob měření: - zemina vytlačená potrubím o DN 180mm se od kubatury obsypů neodečítá
P | 13 | 17581 | b | OBSYP POTRUBÍ A OBJEKTŮ Z NAKUPOVANÝCH MATERIÁLŮ | M3 | 177.52 | 0 | 0 |  | 0 | 3
PP |  |  |  | Výpočet uveden ve výkazu výměr. Obsypový materiál plnostěnného potrubí DN 300 a DN 400 - štěrkopísek, podíl frakce 0 - 16 mm.
VV |  |  |  | 177,52 = 177,520 [A]
TS |  |  |  | Položka zahrnuje: - kompletní provedení zemní konstrukce včetně nákupu a dopravy materiálu dle zadávací dokumentace - úprava ukládaného materiálu vlhčením, tříděním, promícháním nebo vysoušením, příp. jiné úpravy za účelem zlepšení jeho mech. vlastností - hutnění i různé míry hutnění - ošetření úložiště po celou dobu práce v něm vč. klimatických opatření - ztížení v okolí vedení, konstrukcí a objektů a jejich dočasné zajištění - ztížení provádění vč. hutnění ve ztížených podmínkách a stísněných prostorech - ztížené ukládání sypaniny pod vodu - ukládání po vrstvách a po jiných nutných částech (figurách) vč. dosypávek - spouštění a nošení materiálu - výměna částí zemní konstrukce znehodnocené klimatickými vlivy - ruční hutnění a výplň jam a prohlubní v podloží - úprava, očištění, ochrana a zhutnění podloží - svahování, hutnění a uzavírání povrchů svahů - zřízení lavic na svazích - udržování úložiště a jeho ochrana proti vodě - odvedení nebo obvedení vody v okolí úložiště a v úložišti - veškeré pomocné konstrukce umožňující provedení zemní konstrukce (příjezdy, sjezdy, nájezdy, lešení, podpěrné konstrukce, přemostění, zpevněné plochy, zakrytí a pod.) Položka nezahrnuje: - x Způsob měření: - zemina vytlačená potrubím o DN 180mm se od kubatury obsypů neodečítá
P | 14 | 18130 |  | ÚPRAVA PLÁNĚ BEZ ZHUTNĚNÍ | M2 | 319.577 | 0 | 0 |  | 0 | 3
PP |  |  |  | Úprava ploch v DZ v rovině před uložením ornice. Plocha vychází z položky 12110.
VV |  |  |  | "š. rýhy * délka(viz výkaz výměr)" 1,0*22,50 = 22,500 [A] 1,30*76,50 = 99,450 [B] 1,0*60,75 = 60,750 [C] 1,0*89 = 89,000 [D] 1,0*42,2 = 42,200 [E] 1,43*3,97 = 5,677 [F] A+B+C+D+E+F = 319,577 [G]
TS |  |  |  | Položka zahrnuje: - úpravu pláně včetně vyrovnání výškových rozdílů Položka nezahrnuje: - x
P | 15 | 18230 |  | ROZPROSTŘENÍ ORNICE V ROVINĚ | M3 | 144.93 | 0 | 0 |  | 0 | 3
PP |  |  |  | Zásyp ornice v DZ dle 12110.
VV |  |  |  | 144,93 = 144,930 [A]
TS |  |  |  | Položka zahrnuje: - nutné přemístění ornice z dočasných skládek vzdálených do 50m - rozprostření ornice v předepsané tloušťce v rovině a ve svahu do 1:5
P | 16 | 18242 |  | ZALOŽENÍ TRÁVNÍKU HYDROOSEVEM NA ORNICI | M2 | 319.58 | 0 | 0 |  | 0 | 3
PP |  |  |  | Dle položky 18130.
VV |  |  |  | 319,58 = 319,580 [A]
TS |  |  |  | Položka zahrnuje: - dodání předepsané travní směsi, hydroosev na ornici, zalévání, první pokosení, to vše bez ohledu na sklon terénu Položka nezahrnuje: - x
P | 17 | 18247 |  | OŠETŘOVÁNÍ TRÁVNÍKU | M2 | 319.58 | 0 | 0 |  | 0 | 3
PP |  |  |  | Dle položky 18130.
VV |  |  |  | 319,58 = 319,580 [A]
TS |  |  |  | Položka zahrnuje: - pokosení se shrabáním, naložení shrabků na dopravní prostředek, s odvozem a se složením, to vše bez ohledu na sklon terénu - nutné zalití a hnojení Položka nezahrnuje: - x
P | 18 | 18351 |  | CHEMICKÉ ODPLEVELENÍ | M2 | 319.58 | 0 | 0 |  | 0 | 3
PP |  |  |  | Dle položky 18130.
VV |  |  |  | 319,58 = 319,580 [A]
TS |  |  |  | Položka zahrnuje - celoplošný postřik a chemickou likvidace nežádoucích rostlin nebo jejích částí a zabránění jejich dalšímu růstu na urovnaném volném terénu Položka nezahrnuje: - x
SD |  | 2 |  | Základy |  |  |  | 0
P | 19 | 21197 |  | OPLÁŠTĚNÍ ODVOD ŽEBER Z GEOTEXTILIE | M2 | 2125.794 | 0 | 0 |  | 0 | 3
PP |  |  |  | Opláštění melioračního potrubí geotextilií - pevnost v tahu: >= 20 kN/m; odolnost proti statickému protržení: >= 3 kN; odolnost proti dynamickému protržení: <= 15 mm.
VV |  |  |  | "obvod*délka" 3,1*685,74 = 2125,794 [A]
TS |  |  |  | Položka zahrnuje: - dodávku a uložení předepsané fólie včetně potřebných přesahů - mimostaveništní a vnitrostaveništní dopravu Položka nezahrnuje: - x Způsob měření: - přesahy se nezapočítávají do výměry
P | 20 | 21452 |  | SANAČNÍ VRSTVY Z KAMENIVA DRCENÉHO | M3 | 37.749 | 0 | 0 |  | 0 | 3
PP |  |  |  | U podchodů potrubí pod komunikací je navržena sanace štěrkodrti frakce 0 - 32. Mocnost vrstvy je 0,2 m. Čerpání se souhlasem investora.
VV |  |  |  | "Potrubí DN 300: mocnost * šířka rýhy * délka" 0,2*1,3*(47,09+43,69) = 23,603 [A] "Potrubí DN 400: mocnost * šířka rýhy * délka" 0,2*1,43*49,46 = 14,146 [B] A+B = 37,749 [C]
TS |  |  |  | Položka zahrnuje: - dodávku předepsaného kameniva - mimostaveništní a vnitrostaveništní dopravu a jeho uložení - není-li v zadávací dokumentaci uvedeno jinak, jedná se o nakupovaný materiál Položka nezahrnuje: - x
P | 21 | 21461 |  | SEPARAČNÍ GEOTEXTILIE | M2 | 188.742 | 0 | 0 |  | 0 | 3
PP |  |  |  | Netkaná separační geotextilie dle TP97, třída S1 Pevnost v tahu >=13 kN/m Odolnost proti statickému protržení (CBR) >=2kN/m Odolnost proti dynamickému protržení <=25 kN/m
VV |  |  |  | "Potrubí DN 300: šířka * délka" 1,3*(47,09+43,69) = 118,014 [A] "Potrubí DN 400:šířka * délka" 1,43*49,46 = 70,728 [B] A+B = 188,742 [C]
TS |  |  |  | Položka zahrnuje: - dodávku předepsané geotextilie - úpravu, očištění a ochranu podkladu - přichycení k podkladu, případně zatížení - úpravy spojů a zajištění okrajů - úpravy pro odvodnění - nutné přesahy (nezapočítávají se do výměry) - mimostaveništní a vnitrostaveništní dopravu Položka nezahrnuje: - x
SD |  | 4 |  | Vodorovné konstrukce |  |  |  | 0
P | 22 | 45157 | a | PODKLADNÍ A VÝPLŇOVÉ VRSTVY Z KAMENIVA TĚŽENÉHO | M3 | 67.76 | 0 | 0 |  | 0 | 3
PP |  |  |  | Podkladní vrstva má po celé délce mocnost 0,1 m. Lože výkopu u potrubí DN 150 bude tvořeno stejně jako obsyp štěrkovým obsypem frakce 16 - 32 mm. Výpočet viz výkaz výměr.
VV |  |  |  | 67,76 = 67,760 [A]
TS |  |  |  | Položka zahrnuje: - dodávku předepsaného kameniva - mimostaveništní a vnitrostaveništní dopravu a jeho uložení - není-li v zadávací dokumentaci uvedeno jinak, jedná se o nakupovaný materiál Položka nezahrnuje: - x
P | 23 | 45157 | b | PODKLADNÍ A VÝPLŇOVÉ VRSTVY Z KAMENIVA TĚŽENÉHO | M3 | 31.57 | 0 | 0 |  | 0 | 3
PP |  |  |  | Podkladní vrstva má po celé délce mocnost 0,1 m. Lože výkopu u potrubí DN 300 a DN 400 bude tvořeno jemnozrnným nesoudržným materiálem frakce 0 - 8 mm. Výpočet viz výkaz výměr.
VV |  |  |  | 31,57 = 31,570 [A]
TS |  |  |  | Položka zahrnuje: - dodávku předepsaného kameniva - mimostaveništní a vnitrostaveništní dopravu a jeho uložení - není-li v zadávací dokumentaci uvedeno jinak, jedná se o nakupovaný materiál Položka nezahrnuje: - x
SD |  | 8 |  | Potrubí |  |  |  | 0
P | 24 | 87445 |  | POTRUBÍ Z TRUB PLASTOVÝCH ODPADNÍCH DN DO 300MM | M | 192.08 | 0 | 0 |  | 0 | 3
PP
VV |  |  |  | 192,08 = 192,080 [A]
TS |  |  |  | Položka zahrnuje: - výrobní dokumentaci (včetně technologického předpisu) - dodání veškerého trubního a pomocného materiálu (trouby, trubky, tvarovky, spojovací a těsnící materiál a pod.), podpěrných, závěsných a upevňovacích prvků, včetně potřebných úprav - úprava a příprava podkladu a podpěr, očištění a ošetření podkladu a podpěr - zřízení plně funkčního potrubí, kompletní soustavy, podle příslušného technologického předpisu (bez ohledu na sklon) - zřízení potrubí i jednotlivých částí po etapách, včetně pracovních spar a spojů, pracovního zaslepení konců a pod. - úprava prostupů, průchodů šachtami a komorami, okolí podpěr a vyústění, zaústění, napojení, vyvedení a upevnění odpad. výustí - ochrana potrubí nátěrem (vč. úpravy povrchu), případně izolací, nejsou-li tyto práce předmětem jiné položky - úprava, očištění a ošetření prostoru kolem potrubí - položky platí pro práce prováděné v prostoru zapaženém i nezapaženém a i v kolektorech, chráničkách - položky zahrnují i práce spojené s nutnými obtoky, převáděním a čerpáním vody Položka nezahrnuje: - tlakové zkoušky ani proplach a dezinfekci
P | 25 | 87446 |  | POTRUBÍ Z TRUB PLASTOVÝCH ODPADNÍCH DN DO 400MM | M | 49.46 | 0 | 0 |  | 0 | 3
PP
VV |  |  |  | 49,46 = 49,460 [A]
TS |  |  |  | Položka zahrnuje: - výrobní dokumentaci (včetně technologického předpisu) - dodání veškerého trubního a pomocného materiálu (trouby, trubky, tvarovky, spojovací a těsnící materiál a pod.), podpěrných, závěsných a upevňovacích prvků, včetně potřebných úprav - úprava a příprava podkladu a podpěr, očištění a ošetření podkladu a podpěr - zřízení plně funkčního potrubí, kompletní soustavy, podle příslušného technologického předpisu (bez ohledu na sklon) - zřízení potrubí i jednotlivých částí po etapách, včetně pracovních spar a spojů, pracovního zaslepení konců a pod. - úprava prostupů, průchodů šachtami a komorami, okolí podpěr a vyústění, zaústění, napojení, vyvedení a upevnění odpad. výustí - ochrana potrubí nátěrem (vč. úpravy povrchu), případně izolací, nejsou-li tyto práce předmětem jiné položky - úprava, očištění a ošetření prostoru kolem potrubí - položky platí pro práce prováděné v prostoru zapaženém i nezapaženém a i v kolektorech, chráničkách - položky zahrnují i práce spojené s nutnými obtoky, převáděním a čerpáním vody Položka nezahrnuje: - tlakové zkoušky ani proplach a dezinfekci
P | 26 | 875332 |  | POTRUBÍ DREN Z TRUB PLAST DN DO 150MM DĚROVANÝCH | M | 685.74 | 0 | 0 |  | 0 | 3
PP
VV |  |  |  | 685,74 = 685,740 [A]
TS |  |  |  | Položka zahrnuje: - výrobní dokumentaci (včetně technologického předpisu) - dodání veškerého trubního a pomocného materiálu (trouby, trubky, tvarovky, spojovací a těsnící materiál a pod.), podpěrných, závěsných a upevňovacích prvků, včetně potřebných úprav - úprava a příprava podkladu a podpěr, očištění a ošetření podkladu a podpěr - zřízení plně funkčního potrubí, kompletní soustavy, podle příslušného technologického předpisu (bez ohledu na sklon) - zřízení potrubí i jednotlivých částí po etapách, včetně pracovních spar a spojů, pracovního zaslepení konců a pod. - úprava prostupů, průchodů šachtami a komorami, okolí podpěr a vyústění, zaústění, napojení, vyvedení a upevnění odpad. výustí - ochrana potrubí nátěrem (vč. úpravy povrchu), případně izolací, nejsou-li tyto práce předmětem jiné položky - úprava, očištění a ošetření prostoru kolem potrubí - položky platí pro práce prováděné v prostoru zapaženém i nezapaženém a i v kolektorech, chráničkách - položky zahrnují i práce spojené s nutnými obtoky, převáděním a čerpáním vody Položka nezahrnuje: - x
P | 27 | 894145 |  | ŠACHTY KANALIZAČNÍ Z BETON DÍLCŮ NA POTRUBÍ DN DO 300MM | KUS | 5 | 0 | 0 |  | 0 | 3
PP |  |  |  | podkladní beton C12/15 tl. 0,1m
VV |  |  |  | 5 = 5,000 [A]
TS |  |  |  | Položka zahrnuje: - poklopy s rámem, mříže s rámem, stupadla, žebříky, stropy z bet. dílců a pod. - předepsané betonové skruže, prefabrikované nebo monolitické betonové dno - dodání dílce požadovaného tvaru a vlastností, jeho skladování, doprava a osazení do definitivní polohy, včetně komplexní technologie výroby a montáže dílců, ošetření a ochrana dílců, - u dílců železobetonových a předpjatých veškerá výztuž, případně i tuhé kovové prvky a závěsná oka, - úpravy a zařízení pro uložení a transport dílce, - veškeré požadované úpravy dílců, včetně doplňkových konstrukcí a vybavení, - sestavení dílce na stavbě včetně montážních zařízení, plošin a prahů a pod., - výplň, těsnění a tmelení spár a spojů, - očištění a ošetření úložných ploch, - zednické výpomoce pro montáž dílců, - označení dílce výrobním štítkem nebo jiným způsobem, - úpravy dílce pro dodržení požadované přesnosti jeho osazení, včetně případných měření, - veškerá zařízení pro zajištění stability v každém okamžiku - předepsané podkladní konstrukce Položka nezahrnuje: - x
P | 28 | 894146 |  | ŠACHTY KANALIZAČNÍ Z BETON DÍLCŮ NA POTRUBÍ DN DO 400MM | KUS | 2 | 0 | 0 |  | 0 | 3
PP |  |  |  | podkladní beton C12/15 tl. 0,1m
VV |  |  |  | 2 = 2,000 [A]
TS |  |  |  | Položka zahrnuje: - poklopy s rámem, mříže s rámem, stupadla, žebříky, stropy z bet. dílců a pod. - předepsané betonové skruže, prefabrikované nebo monolitické betonové dno - dodání dílce požadovaného tvaru a vlastností, jeho skladování, doprava a osazení do definitivní polohy, včetně komplexní technologie výroby a montáže dílců, ošetření a ochrana dílců, - u dílců železobetonových a předpjatých veškerá výztuž, případně i tuhé kovové prvky a závěsná oka, - úpravy a zařízení pro uložení a transport dílce, - veškeré požadované úpravy dílců, včetně doplňkových konstrukcí a vybavení, - sestavení dílce na stavbě včetně montážních zařízení, plošin a prahů a pod., - výplň, těsnění a tmelení spár a spojů, - očištění a ošetření úložných ploch, - zednické výpomoce pro montáž dílců, - označení dílce výrobním štítkem nebo jiným způsobem, - úpravy dílce pro dodržení požadované přesnosti jeho osazení, včetně případných měření, - veškerá zařízení pro zajištění stability v každém okamžiku - předepsané podkladní konstrukce Položka nezahrnuje: - x
P | 29 | 895122 |  | DRENÁŽNÍ ŠACHTICE KONTROLNÍ Z BETON DÍLCŮ ŠK 80 | KUS | 12 | 0 | 0 |  | 0 | 3
PP |  |  |  | podkladní beton C12/15 tl. 0,1m
VV |  |  |  | 12 = 12,000 [A]
TS |  |  |  | Položka zahrnuje: - poklopy s rámem předepsaného materiálu a tvaru - dodání a osazení předepsaných skruží požadovaného tvaru a vlastností, jejich skladování - dopravu vnitrostaveništní i mimostaveništní - výplň, těsnění a tmelení spár a spojů - očištění a ošetření úložných ploch - předepsané podkladní konstrukce Položka nezahrnuje: - x
P | 30 | 899652 |  | ZKOUŠKA VODOTĚSNOSTI POTRUBÍ DN DO 300MM | M | 192.08 | 0 | 0 |  | 0 | 3
PP
VV |  |  |  | 192.08 = 192,080 [A]
TS |  |  |  | Položka zahrnuje: - přísun, montáž, demontáž, odsun zkoušecího čerpadla - napuštění tlakovou vodou, dodání vody pro tlakovou zkoušku - montáž a demontáž dílců pro zabezpečení konce zkoušeného úseku potrubí - montáž a demontáž koncových tvarovek - montáž zaslepovací příruby, zaslepení odboček pro armatury a pro odbočující řady Položka nezahrnuje: - x
P | 31 | 899662 |  | ZKOUŠKA VODOTĚSNOSTI POTRUBÍ DN DO 400MM | M | 49.46 | 0 | 0 |  | 0 | 3
PP |  |  |  | Jedná se o prohlídku potrubí DN 300 a DN 400.
VV |  |  |  | 49.46 = 49,460 [A]
TS |  |  |  | Položka zahrnuje: - přísun, montáž, demontáž, odsun zkoušecího čerpadla - napuštění tlakovou vodou, dodání vody pro tlakovou zkoušku - montáž a demontáž dílců pro zabezpečení konce zkoušeného úseku potrubí - montáž a demontáž koncových tvarovek - montáž zaslepovací příruby, zaslepení odboček pro armatury a pro odbočující řady Položka nezahrnuje: - x
P | 32 | 89980 |  | TELEVIZNÍ PROHLÍDKA POTRUBÍ | M | 241.54 | 0 | 0 |  | 0 | 3
PP
VV |  |  |  | "Délka potrubí DN 300 + délka potrubí DN 400" 192,08+49,46 = 241,540 [A]
TS |  |  |  | Položka zahrnuje: - prohlídku potrubí televizní kamerou - záznam prohlídky na nosičích DVD - vyhotovení závěrečného písemného protokolu Položka nezahrnuje: - x
SD |  | 9 |  | Ostatní konstrukce a práce |  |  |  | 0
P | 33 | 93658 |  | OCHRANNÉ TYČOVÉ ZNAKY - ORIENTAČNÍ SLOUPKY | KUS | 1 | 0 | 0 |  | 0 | 3
PP |  |  |  | Sloupek bude osazen pouze u šachty Š3D.
VV |  |  |  | 1 = 1,000 [A]
TS |  |  |  | Položka zahrnuje: - veškerý materiál, výrobky a polotovary - mimostaveništní a vnitrostaveništní doprava (rovněž přesuny) - naložení a složení,případně s uložením Položka nezahrnuje: - x
P | 34 | 96688 |  | VYBOURÁNÍ KANALIZAČ ŠACHET KOMPLETNÍCH | KUS | 1 | 0 | 0 |  | 0 | 3
PP |  |  |  | Bude vybourána jedna šachta. Šachta leží v nově navržené vozovce na potrubí DN 300. Šachta bude vybourána přibližně do hloubky 1 m, zbytek bude zasypán štěrkopískem. Odvozná vzdálenost v režii zhotovitele
VV |  |  |  | 1 = 1,000 [A]
TS |  |  |  | Položka zahrnuje: - kompletní bourací práce včetně nezbytného rozsahu zemních prací, - veškerou manipulaci s vybouranou sutí a hmotami včetně uložení na skládku, - veškeré další práce plynoucí z technologického předpisu a z platných předpisů, Položka nezahrnuje: - poplatek za skládku, který se vykazuje v položce 0141** (s výjimkou malého množství bouraného materiálu, kde je možné poplatek zahrnout do jednotkové ceny bourání – tento fakt musí být uveden v doplňujícím textu k položce)
P | 35 | 969245 |  | VYBOURÁNÍ POTRUBÍ DN DO 300MM KANALIZAČ | M | 112 | 0 | 0 |  | 0 | 3
PP |  |  |  | Potrubí DN 300 ležící pod nově navrženou vozovkou nebude bouráno. Bude zafoukáno vápenocementovou směsí.
VV |  |  |  | 112 = 112,000 [A]
TS |  |  |  | Položka zahrnuje: - veškerou manipulaci s vybouranou sutí a hmotami včetně uložení na skládku - veškeré další práce plynoucí z technologického předpisu a z platných předpisů Položka nezahrnuje: - poplatek za skládku, který se vykazuje v položce 0141** (s výjimkou malého množství bouraného materiálu, kde je možné poplatek zahrnout do jednotkové ceny bourání – tento fakt musí být uveden v doplňujícím textu k položce)
P | 36 | 969246 |  | VYBOURÁNÍ POTRUBÍ DN DO 400MM KANALIZAČ | M | 49.46 | 0 | 0 |  | 0 | 3
PP |  |  |  | Potrubí DN 400 bude vybouráno. Uvedená cena je včetně zemních prací.
VV |  |  |  | 49.46 = 49,460 [A]
TS |  |  |  | Položka zahrnuje: - veškerou manipulaci s vybouranou sutí a hmotami včetně uložení na skládku - veškeré další práce plynoucí z technologického předpisu a z platných předpisů Položka nezahrnuje: - poplatek za skládku, který se vykazuje v položce 0141** (s výjimkou malého množství bouraného materiálu, kde je možné poplatek zahrnout do jednotkové ceny bourání – tento fakt musí být uveden v doplňujícím textu k položce)

## 320
EstiCon |  |  |  | Firma: | [6 empty] | 3
Soupis prací objektu
S | Stavba: | 2024/0195 |  | II/416 Blučina obchvat, NN |  |  | 320 | 0 |  | 0 | 2
O | Rozpočet: | 320 |  | Úpravy na závlahových zařízeních | [5 empty] | 0.15 | 2
Typ | Poř. číslo | Kód položky | Varianta | Název Položky | MJ | Množství | Cena |  | Cenová soustava | 0.21
[7 empty] | Jednotková | Celkem
0 | 1 | 2 | 3 | 4 | 5 | 6 | 7 | 8 | 9
SD |  | 0 |  | Všeobecné konstrukce a práce |  |  |  | 0
P | 1 | 014102 | z | POPLATKY ZA SKLÁDKU | T | 240.46 | 0 | 0 |  | 0 | 3
PP |  |  |  | Dle položky 132737. Přebytečný výkop. Jedná se o jílovitou odpadní zeminu z výkopů. Proveden převod 2,0 t/m3.
VV |  |  |  | 120,23*2,000 = 240,460 [A]
TS |  |  |  | Položka zahrnuje: - veškeré poplatky provozovateli skládky související s uložením odpadu na skládce. Položka nezahrnuje: - x
SD |  | 1 |  | Zemní práce |  |  |  | 0
P | 2 | 12110 |  | SEJMUTÍ ORNICE NEBO LESNÍ PŮDY | M3 | 1.516 | 0 | 0 |  | 0 | 3
PP |  |  |  | Ornice se bude opětovně použita zpět. Dle položky 18230.
VV |  |  |  | "mocnost vrstvy * š. rýhy * délka(viz výkaz výměr)" 0,35*1,15*1,4 = 0,564 [A] 0,35*1,36*0,83 = 0,395 [B] "-" 0,40*1,15*1,21 = 0,557 [C] A+B+C = 1,516 [D]
TS |  |  |  | Položka zahrnuje: - sejmutí ornice bez ohledu na tloušťku vrstvy - její vodorovnou dopravu Položka nezahrnuje: - uložení na trvalou skládku
P | 3 | 12573 |  | VYKOPÁVKY ZE ZEMNÍKŮ A SKLÁDEK TŘ. I | M3 | 6 | 0 | 0 |  | 0 | 3
PP |  |  |  | Zásyp dle 17411.
VV |  |  |  | 6 = 6,000 [A]
TS |  |  |  | Položka zahrnuje: - vodorovnou a svislou dopravu, přemístění, přeložení, manipulace s výkopkem - kompletní provedení vykopávky nezapažené i zapažené - ošetření výkopiště po celou dobu práce v něm vč. klimatických opatření - ztížení vykopávek v blízkosti podzemního vedení, konstrukcí a objektů vč. jejich dočasného zajištění - ztížení pod vodou, v okolí výbušnin, ve stísněných prostorech a pod. - příplatek za lepivost - těžení po vrstvách, pásech a po jiných nutných částech (figurách) - čerpání vody vč. čerpacích jímek, potrubí a pohotovostní čerpací soupravy (viz ustanovení k pol. 1151,2) - potřebné snížení hladiny podzemní vody - těžení a rozpojování jednotlivých balvanů - vytahování a nošení výkopku - ruční vykopávky, odstranění kořenů a napadávek - pažení, vzepření a rozepření vč. přepažování (vyjma pažení záporového a štětových stěn) - úpravu, ochranu a očištění dna, základové spáry, stěn a svahů - udržování výkopiště a jeho ochrana proti vodě - odvedení nebo obvedení vody v okolí výkopiště a ve výkopišti - třídění výkopku - veškeré pomocné konstrukce umožňující provedení vykopávky (příjezdy, sjezdy, nájezdy, lešení, podpěr. konstr., přemostění, zpevněné plochy, zakrytí a pod.) Položka nezahrnuje: - práce spojené s otvírkou zemníku
P | 4 | 132737 |  | HLOUBENÍ RÝH ŠÍŘ DO 2M PAŽ I NEPAŽ TŘ. I, ODVOZ DO 16KM | M3 | 120.23 | 0 | 0 |  | 0 | 3
PP |  |  |  | Výpočet výkopu viz výkaz výměr. odvozná vzdálenost v režii zhotovitele
VV |  |  |  | 120,23 = 120,230 [A]
TS |  |  |  | Položka zahrnuje: - vodorovnou a svislou dopravu, přemístění, přeložení, manipulace s výkopkem - kompletní provedení vykopávky nezapažené i zapažené - ošetření výkopiště po celou dobu práce v něm vč. klimatických opatření - ztížení vykopávek v blízkosti podzemního vedení, konstrukcí a objektů vč. jejich dočasného zajištění - ztížení pod vodou, v okolí výbušnin, ve stísněných prostorech a pod. - příplatek za lepivost - těžení po vrstvách, pásech a po jiných nutných částech (figurách) - čerpání vody vč. čerpacích jímek, potrubí a pohotovostní čerpací soupravy (viz ustanovení k pol. 1151,2) - potřebné snížení hladiny podzemní vody - těžení a rozpojování jednotlivých balvanů - vytahování a nošení výkopku - svahování a přesvah. svahů do konečného tvaru, výměna hornin v podloží a v pláni znehodnocené klimatickými vlivy - ruční vykopávky, odstranění kořenů a napadávek - pažení, vzepření a rozepření vč. přepažování (vyjma pažení záporového a štětových stěn) - úpravu, ochranu a očištění dna, základové spáry, stěn a svahů - odvedení nebo obvedení vody v okolí výkopiště a ve výkopišti - třídění výkopku - veškeré pomocné konstrukce umožňující provedení vykopávky (příjezdy, sjezdy, nájezdy, lešení, podpěr. konstr., přemostění, zpevněné plochy, zakrytí a pod.) Položka nezahrnuje: - uložení zeminy (na skládku, do násypu) ani poplatky za skládku, vykazují se v položce č.0141**
P | 5 | 13373 |  | HLOUBENÍ ŠACHET ZAPAŽ I NEPAŽ TŘ. I | M3 | 6 | 0 | 0 |  | 0 | 3
PP |  |  |  | Hloubení 4 sond určených k nalezení původního potrubí. Proveden opětovný zásyp dle položky 17411.
VV |  |  |  | "Šířka rýhy x šířka rýhy x hloubky x počet" 1.0*1.0*1.5*4 = 6,000 [A]
TS |  |  |  | Položka zahrnuje: - vodorovnou a svislou dopravu, přemístění, přeložení, manipulace s výkopkem - kompletní provedení vykopávky nezapažené i zapažené - ošetření výkopiště po celou dobu práce v něm vč. klimatických opatření - ztížení vykopávek v blízkosti podzemního vedení, konstrukcí a objektů vč. jejich dočasného zajištění - ztížení pod vodou, v okolí výbušnin, ve stísněných prostorech a pod. - příplatek za lepivost - těžení po vrstvách, pásech a po jiných nutných částech (figurách) - čerpání vody vč. čerpacích jímek, potrubí a pohotovostní čerpací soupravy (viz ustanovení k pol. 1151,2) - potřebné snížení hladiny podzemní vody - těžení a rozpojování jednotlivých balvanů - vytahování a nošení výkopku - svahování a přesvah. svahů do konečného tvaru, výměna hornin v podloží a v pláni znehodnocené klimatickými vlivy - ruční vykopávky, odstranění kořenů a napadávek - pažení, vzepření a rozepření vč. přepažování (vyjma pažení záporového a štětových stěn) - úpravu, ochranu a očištění dna, základové spáry, stěn a svahů - odvedení nebo obvedení vody v okolí výkopiště a ve výkopišti - třídění výkopku - veškeré pomocné konstrukce umožňující provedení vykopávky (příjezdy, sjezdy, nájezdy, lešení, podpěr. konstr., přemostění, zpevněné plochy, zakrytí a pod.) Položka nezahrnuje: - uložení zeminy (na skládku, do násypu) ani poplatky za skládku, vykazují se v položce č.0141**
P | 6 | 17120 |  | ULOŽENÍ SYPANINY DO NÁSYPŮ A NA SKLÁDKY BEZ ZHUTNĚNÍ | M3 | 120.23 | 0 | 0 |  | 0 | 3
PP |  |  |  | Provedeno dle položky 13273. Vykopadná zemina bude kompletně odvezena.
VV |  |  |  | 120,23 = 120,230 [A]
TS |  |  |  | Položka zahrnuje: - kompletní provedení zemní konstrukce do předepsaného tvaru - ošetření úložiště po celou dobu práce v něm vč. klimatických opatření - ztížení v okolí vedení, konstrukcí a objektů a jejich dočasné zajištění - ztížení provádění ve ztížených podmínkách a stísněných prostorech - ztížené ukládání sypaniny pod vodu - ukládání po vrstvách a po jiných nutných částech (figurách) vč. dosypávek - spouštění a nošení materiálu - úprava, očištění a ochrana podloží a svahů - svahování, uzavírání povrchů svahů - udržování úložiště a jeho ochrana proti vodě - odvedení nebo obvedení vody v okolí úložiště a v úložišti - veškeré pomocné konstrukce umožňující provedení zemní konstrukce (příjezdy, sjezdy, nájezdy, lešení, podpěrné konstrukce, přemostění, zpevněné plochy, zakrytí a pod.) Položka nezahrnuje: - x
P | 7 | 17411 |  | ZÁSYP JAM A RÝH ZEMINOU SE ZHUTNĚNÍM | M3 | 6 | 0 | 0 |  | 0 | 3
PP |  |  |  | Jedná se o zásyp 13373.
VV |  |  |  | 6 = 6,000 [A]
TS |  |  |  | Položka zahrnuje: - kompletní provedení zemní konstrukce vč. výběru vhodného materiálu - úprava ukládaného materiálu vlhčením, tříděním, promícháním nebo vysoušením, příp. jiné úpravy za účelem zlepšení jeho mech. vlastností - hutnění i různé míry hutnění - ošetření úložiště po celou dobu práce v něm vč. klimatických opatření - ztížení v okolí vedení, konstrukcí a objektů a jejich dočasné zajištění - ztížení provádění vč. hutnění ve ztížených podmínkách a stísněných prostorech - ztížené ukládání sypaniny pod vodu - ukládání po vrstvách a po jiných nutných částech (figurách) vč. dosypávek - spouštění a nošení materiálu - výměna částí zemní konstrukce znehodnocené klimatickými vlivy - ruční hutnění - udržování úložiště a jeho ochrana proti vodě - odvedení nebo obvedení vody v okolí úložiště a v úložišti - veškeré pomocné konstrukce umožňující provedení zemní konstrukce (příjezdy, sjezdy, nájezdy, lešení, podpěrné konstrukce, přemostění, zpevněné plochy, zakrytí a pod.) Položka nezahrnuje: - x
P | 8 | 17481 |  | ZÁSYP JAM A RÝH Z NAKUPOVANÝCH MATERIÁLŮ | M3 | 44.01 | 0 | 0 |  | 0 | 3
PP |  |  |  | Jedná se o zásyp položky 13273. Výpočet zásypu viz výkaz výměr. Zásyp proveden vhodnou zeminou (dovezenou).
VV |  |  |  | 44,01 = 44,010 [A]
TS |  |  |  | Položka zahrnuje: - kompletní provedení zemní konstrukce včetně nákupu a dopravy materiálu dle zadávací dokumentace - úprava ukládaného materiálu vlhčením, tříděním, promícháním nebo vysoušením, příp. jiné úpravy za účelem zlepšení jeho mech. vlastností - hutnění i různé míry hutnění - ošetření úložiště po celou dobu práce v něm vč. klimatických opatření - ztížení v okolí vedení, konstrukcí a objektů a jejich dočasné zajištění - ztížení provádění vč. hutnění ve ztížených podmínkách a stísněných prostorech - ztížené ukládání sypaniny pod vodu - ukládání po vrstvách a po jiných nutných částech (figurách) vč. dosypávek - spouštění a nošení materiálu - výměna částí zemní konstrukce znehodnocené klimatickými vlivy - udržování úložiště a jeho ochrana proti vodě - odvedení nebo obvedení vody v okolí úložiště a v úložišti - veškeré pomocné konstrukce umožňující provedení zemní konstrukce (příjezdy, sjezdy, nájezdy, lešení, podpěrné konstrukce, přemostění, zpevněné plochy, zakrytí a pod.) Položka nezahrnuje: - x
P | 9 | 17581 |  | OBSYP POTRUBÍ A OBJEKTŮ Z NAKUPOVANÝCH MATERIÁLŮ | M3 | 58.86 | 0 | 0 |  | 0 | 3
PP |  |  |  | Výpočet uveden ve výkazu výměr. štěrkopísek frakce 8 - 16 mm
VV |  |  |  | 58,86 = 58,860 [A]
TS |  |  |  | Položka zahrnuje: - kompletní provedení zemní konstrukce včetně nákupu a dopravy materiálu dle zadávací dokumentace - úprava ukládaného materiálu vlhčením, tříděním, promícháním nebo vysoušením, příp. jiné úpravy za účelem zlepšení jeho mech. vlastností - hutnění i různé míry hutnění - ošetření úložiště po celou dobu práce v něm vč. klimatických opatření - ztížení v okolí vedení, konstrukcí a objektů a jejich dočasné zajištění - ztížení provádění vč. hutnění ve ztížených podmínkách a stísněných prostorech - ztížené ukládání sypaniny pod vodu - ukládání po vrstvách a po jiných nutných částech (figurách) vč. dosypávek - spouštění a nošení materiálu - výměna částí zemní konstrukce znehodnocené klimatickými vlivy - ruční hutnění a výplň jam a prohlubní v podloží - úprava, očištění, ochrana a zhutnění podloží - svahování, hutnění a uzavírání povrchů svahů - zřízení lavic na svazích - udržování úložiště a jeho ochrana proti vodě - odvedení nebo obvedení vody v okolí úložiště a v úložišti - veškeré pomocné konstrukce umožňující provedení zemní konstrukce (příjezdy, sjezdy, nájezdy, lešení, podpěrné konstrukce, přemostění, zpevněné plochy, zakrytí a pod.) Položka nezahrnuje: - x Způsob měření: - zemina vytlačená potrubím o DN 180mm se od kubatury obsypů neodečítá
P | 10 | 18130 |  | ÚPRAVA PLÁNĚ BEZ ZHUTNĚNÍ | M2 | 4.131 | 0 | 0 |  | 0 | 3
PP |  |  |  | Úprava ploch v DZ v rovině před uložením ornice. Plocha vychází z položky 12110.
VV |  |  |  | "š. rýhy * délka(viz výkaz výměr)" 1,15*1,4 = 1,610 [A] 1,36*0,83 = 1,129 [B] "-" 1,15*1,21 = 1,392 [C] A+B+C = 4,131 [D]
TS |  |  |  | Položka zahrnuje: - úpravu pláně včetně vyrovnání výškových rozdílů Položka nezahrnuje: - x
P | 11 | 18230 |  | ROZPROSTŘENÍ ORNICE V ROVINĚ | M3 | 1.52 | 0 | 0 |  | 0 | 3
PP |  |  |  | Zásyp ornice v DZ dle 12110.
VV |  |  |  | 1,52 = 1,520 [A]
TS |  |  |  | Položka zahrnuje: - nutné přemístění ornice z dočasných skládek vzdálených do 50m - rozprostření ornice v předepsané tloušťce v rovině a ve svahu do 1:5
P | 12 | 18242 |  | ZALOŽENÍ TRÁVNÍKU HYDROOSEVEM NA ORNICI | M2 | 4.13 | 0 | 0 |  | 0 | 3
PP |  |  |  | Dle položky 18130.
VV |  |  |  | 4,13 = 4,130 [A]
TS |  |  |  | Položka zahrnuje: - dodání předepsané travní směsi, hydroosev na ornici, zalévání, první pokosení, to vše bez ohledu na sklon terénu Položka nezahrnuje: - x
P | 13 | 18247 |  | OŠETŘOVÁNÍ TRÁVNÍKU | M2 | 4.13 | 0 | 0 |  | 0 | 3
PP |  |  |  | Dle položky 18130.
VV |  |  |  | 4,13 = 4,130 [A]
TS |  |  |  | Položka zahrnuje: - pokosení se shrabáním, naložení shrabků na dopravní prostředek, s odvozem a se složením, to vše bez ohledu na sklon terénu - nutné zalití a hnojení Položka nezahrnuje: - x
P | 14 | 18351 |  | CHEMICKÉ ODPLEVELENÍ | M2 | 4.13 | 0 | 0 |  | 0 | 3
PP |  |  |  | Dle položky 18130.
VV |  |  |  | 4,13 = 4,130 [A]
TS |  |  |  | Položka zahrnuje - celoplošný postřik a chemickou likvidace nežádoucích rostlin nebo jejích částí a zabránění jejich dalšímu růstu na urovnaném volném terénu Položka nezahrnuje: - x
SD |  | 2 |  | Základy |  |  |  | 0
P | 15 | 21452 |  | SANAČNÍ VRSTVY Z KAMENIVA DRCENÉHO | M3 | 20.513 | 0 | 0 |  | 0 | 3
PP |  |  |  | U podchodů potrubí pod komunikací je navržena sanace štěrkodrti frakce 0 - 32. Mocnost vrstvy je 0,2 m. Čerpání se souhlasem investora.
VV |  |  |  | "Potrubí DN 150: mocnost * šířka rýhy * délka" 0,2*1,15*4,416 = 1,016 [A] "Potrubí DN 350: mocnost * šířka rýhy * délka" 0,2*1,36*71,68 = 19,497 [B] A+B = 20,513 [C]
TS |  |  |  | Položka zahrnuje: - dodávku předepsaného kameniva - mimostaveništní a vnitrostaveništní dopravu a jeho uložení - není-li v zadávací dokumentaci uvedeno jinak, jedná se o nakupovaný materiál Položka nezahrnuje: - x
P | 16 | 21461 |  | SEPARAČNÍ GEOTEXTILIE | M2 | 102.563 | 0 | 0 |  | 0 | 3
PP |  |  |  | Netkaná separační geotextilie dle TP97, třída S1 Pevnost v tahu >=13 kN/m Odolnost proti statickému protržení (CBR) >=2kN/m Odolnost proti dynamickému protržení <=25 kN/m
VV |  |  |  | "DN 150 (délka*šřka výkopu)" 4,416*1,15 = 5,078 [A] "DN 300 (délka*šířka výkopu)" 71,68*1,36 = 97,485 [B] A+B = 102,563 [C]
TS |  |  |  | Položka zahrnuje: - dodávku předepsané geotextilie - úpravu, očištění a ochranu podkladu - přichycení k podkladu, případně zatížení - úpravy spojů a zajištění okrajů - úpravy pro odvodnění - nutné přesahy (nezapočítávají se do výměry) - mimostaveništní a vnitrostaveništní dopravu Položka nezahrnuje: - x
SD |  | 4 |  | Vodorovné konstrukce |  |  |  | 0
P | 17 | 45157 |  | PODKLADNÍ A VÝPLŇOVÉ VRSTVY Z KAMENIVA TĚŽENÉHO | M3 | 10.26 | 0 | 0 |  | 0 | 3
PP |  |  |  | Podkladní vrstva má po celé délce mocnost 0,1 m. Lože výkopu po celé délce objektu bude tvořeno štěrkopískem - frakce 0-8 mm. Výpočet viz výkaz výměr.
VV |  |  |  | 10,26 = 10,260 [A]
TS |  |  |  | Položka zahrnuje: - dodávku předepsaného kameniva - mimostaveništní a vnitrostaveništní dopravu a jeho uložení - není-li v zadávací dokumentaci uvedeno jinak, jedná se o nakupovaný materiál Položka nezahrnuje: - x
SD |  | 8 |  | Potrubí |  |  |  | 0
P | 18 | 87334 |  | POTRUBÍ Z TRUB PLASTOVÝCH TLAKOVÝCH SVAŘOVANÝCH DN DO 200MM | M | 76.1 | 0 | 0 |  | 0 | 3
PP
VV |  |  |  | 41,27+34,83 = 76,100 [A]
TS |  |  |  | Položka zahrnuje: - výrobní dokumentaci (včetně technologického předpisu) - dodání veškerého trubního a pomocného materiálu (trouby, trubky, tvarovky, spojovací a těsnící materiál a pod.), podpěrných, závěsných a upevňovacích prvků, včetně potřebných úprav - úprava a příprava podkladu a podpěr, očištění a ošetření podkladu a podpěr - zřízení plně funkčního potrubí, kompletní soustavy, podle příslušného technologického předpisu (bez ohledu na sklon) - zřízení potrubí i jednotlivých částí po etapách, včetně pracovních spar a spojů, pracovního zaslepení konců a pod. - úprava prostupů, průchodů šachtami a komorami, okolí podpěr a vyústění, zaústění, napojení, vyvedení a upevnění odpad. výustí - ochrana potrubí nátěrem (vč. úpravy povrchu), případně izolací, nejsou-li tyto práce předmětem jiné položky - úprava, očištění a ošetření prostoru kolem potrubí - položky platí pro práce prováděné v prostoru zapaženém i nezapaženém a i v kolektorech, chráničkách - položky zahrnují i práce spojené s nutnými obtoky, převáděním a čerpáním vody Položka nezahrnuje: - tlakové zkoušky ani proplach a dezinfekci
P | 19 | 87646 |  | CHRÁNIČKY Z TRUB PLASTOVÝCH DN DO 400MM | M | 71.68 | 0 | 0 |  | 0 | 3
PP |  |  |  | Jedná se o celkovou délku obou chrániček DN 350.
VV |  |  |  | 38,75+32,93 = 71,680 [A]
TS |  |  |  | Položka zahrnuje: - výrobní dokumentaci (včetně technologického předpisu) - dodání veškerého trubního a pomocného materiálu (trouby, trubky, tvarovky, spojovací a těsnící materiál a pod.), podpěrných, závěsných a upevňovacích prvků, včetně potřebných úprav - úprava a příprava podkladu a podpěr, očištění a ošetření podkladu a podpěr - zřízení plně funkčního potrubí, kompletní soustavy, podle příslušného technologického předpisu (bez ohledu na sklon) - zřízení potrubí i jednotlivých částí po etapách, včetně pracovních spar a spojů, pracovního zaslepení konců a pod. - úprava prostupů, průchodů šachtami a komorami, okolí podpěr a vyústění, zaústění, napojení, vyvedení a upevnění odpad. výustí - ochrana potrubí nátěrem (vč. úpravy povrchu), případně izolací, nejsou-li tyto práce předmětem jiné položky - úprava, očištění a ošetření prostoru kolem potrubí - včetně případně předepsaného utěsnění konců chrániček - položky platí pro práce prováděné v prostoru zapaženém i nezapaženém a i v kolektorech, chráničkách Položka nezahrnuje: - x
P | 20 | 87834 |  | NASUNUTÍ PLAST TRUB DN DO 200MM DO CHRÁNIČKY | M | 71.68 | 0 | 0 |  | 0 | 3
PP |  |  |  | Dle položky 87646.
VV |  |  |  | 71,68 = 71,680 [A]
TS |  |  |  | Položka zahrnuje: - pojízdná sedla (objímky) - případně předepsané utěsnění konců chráničky Položka nezahrnuje: - dodávku potrubí
P | 21 | 891526 |  | HYDRANTY NADZEMNÍ DN 80MM | KUS | 2 | 0 | 0 |  | 0 | 3
PP |  |  |  | Případné přeložení/nahrazení hydrantu/výtokového stojanu.
VV |  |  |  | 2 = 2,000 [A]
TS |  |  |  | Položka zahrnuje: - kompletní montáž dle technologického předpisu - dodávku armatury - mimostaveništní a vnitrostaveništní dopravu Položka nezahrnuje: - x
P | 22 | 89914 |  | ŠACHTOVÉ BETONOVÉ SKRUŽE SAMOSTATNÉ | KUS | 2 | 0 | 0 |  | 0 | 3
PP |  |  |  | Šachtové skruže DN 1000. Skruže jsou určeny k ochraně hydrantu. Skruže budou vyplněny štěrkem, frakce 16-32 mm. Včetně nákupu štěrku.
VV |  |  |  | 2 = 2,000 [A]
TS |  |  |  | Položka zahrnuje: - veškerý materiál, výrobky a polotovary - mimostaveništní a vnitrostaveništní dopravy (rovněž přesuny), včetně naložení a složení,případně s uložením Položka nezahrnuje: - x
P | 23 | 899308 |  | DOPLŇKY NA POTRUBÍ - SIGNALIZAČ VODIČ | M | 80.1 | 0 | 0 |  | 0 | 3
PP |  |  |  | Signalizační vodič bude z důvodu zavázání přesahovat délku potrubí o 2 m na každou stranu.
VV |  |  |  | 2+41,27+34,83+2 = 80,100 [A]
TS |  |  |  | Položka zahrnuje: - veškerý materiál, výrobky a polotovary - mimostaveništní a vnitrostaveništní dopravy (rovněž přesuny), včetně naložení a složení,případně s uložením. - položka signalizační vodič zahrnuje i kontrolní vývody Položka nezahrnuje: - x
P | 24 | 899309 |  | DOPLŇKY NA POTRUBÍ - VÝSTRAŽNÁ FÓLIE | M | 80.1 | 0 | 0 |  | 0 | 3
PP |  |  |  | Výstražná folie bude z důvodu zavázání přesahovat délku potrubí o 2 m na každou stranu.
VV |  |  |  | 80,10 = 80,100 [A]
TS |  |  |  | Položka zahrnuje: - veškerý materiál, výrobky a polotovary - mimostaveništní a vnitrostaveništní dopravy (rovněž přesuny), včetně naložení a složení,případně s uložením Položka nezahrnuje: - x
P | 25 | 89944 |  | VÝŘEZ, VÝSEK, ÚTES NA POTRUBÍ DN DO 200MM | KUS | 4 | 0 | 0 |  | 0 | 3
PP |  |  |  | Provedeno v místě napojení na stávající závlahové potrubí. Materiálová spojka.
VV |  |  |  | 4 = 4,000 [A]
TS |  |  |  | Položka zahrnuje: - zejména náklady na osekání trub na útesy, na vysekání otvorů pro zaústění, na obetonování útesu - u výřezu a výseku náklady na ohlášení uzavírání vody, uzavření a otevření šoupat, vypuštění a napuštění vody, odvzdušnění potrubí a pod Položka nezahrnuje: - x
P | 26 | 899641 |  | TLAKOVÉ ZKOUŠKY POTRUBÍ DN DO 200MM | M | 76.1 | 0 | 0 |  | 0 | 3
PP
VV |  |  |  | 76,10 = 76,100 [A]
TS |  |  |  | Položka zahrnuje: - přísun, montáž, demontáž, odsun zkoušecího čerpadla - napuštění tlakovou vodou, dodání vody pro tlakovou zkoušku - montáž a demontáž dílců pro zabezpečení konce zkoušeného úseku potrubí - montáž a demontáž koncových tvarovek - montáž zaslepovací příruby, zaslepení odboček pro armatury a pro odbočující řady Položka nezahrnuje: - x
SD |  | 9 |  | Ostatní konstrukce a práce |  |  |  | 0
P | 27 | 93658 |  | OCHRANNÉ TYČOVÉ ZNAKY - ORIENTAČNÍ SLOUPKY | KUS | 4 | 0 | 0 |  | 0 | 3
PP |  |  |  | Sloupky bude označeno napojení potrubí na potrubí stávající.
VV |  |  |  | 4 = 4,000 [A]
TS |  |  |  | Položka zahrnuje: - veškerý materiál, výrobky a polotovary - mimostaveništní a vnitrostaveništní doprava (rovněž přesuny) - naložení a složení,případně s uložením Položka nezahrnuje: - x
P | 28 | 969134 |  | VYBOURÁNÍ POTRUBÍ DN DO 200MM VODOVODNÍCH | M | 76.1 | 0 | 0 |  | 0 | 3
PP |  |  |  | Potrubí bude vybouráno. Odvoz a likvidace v režii zhotovitele
VV |  |  |  | 76,10 = 76,100 [A]
TS |  |  |  | Položka zahrnuje: - veškerou manipulaci s vybouranou sutí a hmotami včetně uložení na skládku - veškeré další práce plynoucí z technologického předpisu a z platných předpisů Položka nezahrnuje: - poplatek za skládku, který se vykazuje v položce 0141** (s výjimkou malého množství bouraného materiálu, kde je možné poplatek zahrnout do jednotkové ceny bourání – tento fakt musí být uveden v doplňujícím textu k položce)

## 401
EstiCon |  |  |  | Firma: | [6 empty] | 3
Soupis prací objektu
S | Stavba: | 2024/0195 |  | II/416 Blučina obchvat, NN |  |  | 401 | 0 |  | 0 | 2
O | Rozpočet: | 401 |  | Úprava vedení VVN ČEPS 400 kV v km 2,42 | [5 empty] | 0.15 | 2
Typ | Poř. číslo | Kód položky | Varianta | Název Položky | MJ | Množství | Cena |  | Cenová soustava | 0.21
[7 empty] | Jednotková | Celkem
0 | 1 | 2 | 3 | 4 | 5 | 6 | 7 | 8 | 9
SD |  | 21-M |  | Elektromontáže |  |  |  | 0
P | 28 | 210061011 |  | Montáž vvn 220 nebo zvn 400 kV - základových dílu nosných stožárů nebo portálů pro dvojité vedení | pb | 1 | 0 | 0 |  | 0 | 3
PP |  |  |  | https://podminky.urs.cz/item/CS_URS_2024_02/210061011
TS |  |  |  | Poznámka k položce: viz PD SO 401\401_02_SaZ\401_02-02_Soupis stožárů.pdf
P | 29 | 210061021 |  | Montáž vvn 220 nebo zvn 400 kV - rozvoz základových dílů | T | 1.114 | 0 | 0 |  | 0 | 3
PP |  |  |  | https://podminky.urs.cz/item/CS_URS_2024_02/210061021
VV |  |  |  | "1,114`patka st.č.130 " Celkem 1,114 = 1,114 [B]
TS |  |  |  | Poznámka k položce: viz PD SO 401\401_02_SaZ\401_02-02_Soupis stožárů.pdf
P | 30 | 210061031 |  | Montáž vvn 220 nebo zvn 400 kV - montáž, rozvoz a stavba příhradových stožárů nebo portálů | T | 27.72 | 0 | 0 |  | 0 | 3
PP |  |  |  | https://podminky.urs.cz/item/CS_URS_2024_02/210061031
VV |  |  |  | "23,565+4,155`HS+DNZ st.č.130 " Celkem 27,72 = 27,720 [B]
TS |  |  |  | Poznámka k položce: viz PD SO 401\401_02_SaZ\401_02-02_Soupis stožárů.pdf
P | 31 | 210061101.1 |  | Montáž zvn 400 kV - DN závěsy | KUS | 2 | 0 | 0 |  | 0 | 3
PP
VV |  |  |  | "2`st.č.130 " Celkem 2 = 2,000 [B]
TS |  |  |  | Poznámka k položce: viz PD SO 401\401_01_ELEKTRO\401_01-09_Rozpis materialu.pdf
P | 32 | 210061101.2 |  | Montáž zvn 400 kV - PKT závěsy | KUS | 4 | 0 | 0 |  | 0 | 3
PP
VV |  |  |  | "4`st.č.130 " Celkem 4 = 4,000 [B]
TS |  |  |  | Poznámka k položce: viz PD SO 401\401_01_ELEKTRO\401_01-09_Rozpis materialu.pdf
P | 33 | 210061103.1 |  | Montáž zvn 400 kV - doplnění TK závěsu a úprava přeponky | KUS | 2 | 0 | 0 |  | 0 | 3
PP
VV |  |  |  | "2`st.č.132 " Celkem 2 = 2,000 [B]
TS |  |  |  | Poznámka k položce: - Demontáž nosné svorky v PNz závěsu - Vystřižení stávajících lisovaných spojek v přeponce včetně cca 1 m stávajícího vodiče - Vložení prodlužovacích vidlic do TK závěsu - Naspojkování nového kusu lana - Instalace nové nosné svorky
P | 34 | 210061211.1 |  | Odvěšení,převěšení a přeregulace FV vč.mechanizace | fáze | 6 | 0 | 0 |  | 0 | 3
PP
VV |  |  |  | "6`st.č.130 " Celkem 6 = 6,000 [B]
TS |  |  |  | Poznámka k položce: popuštění FV (podrobný popis přeregulace je popsán v technické zprávě ZOV kapitola 3.3.) viz PD SO 401\401_04_ZOV\401_04-01_Technicka zprava ZOV.pdf
P | 35 | 210061221.1 |  | Zakotvení a odkotvení FV do protitahu | pb | 2 | 0 | 0 |  | 0 | 3
PP
VV |  |  |  | "2`st.č.129,131 - dle technologie zhotovitele " Celkem 2 = 2,000 [B]
TS |  |  |  | Poznámka k položce: viz PD 401_02_SaZ\401_02-01_TZ SaZ.pdf - 2.12 Zajištění stability stávajících stožárů
P | 36 | 210061231 |  | Revize podpěrného bodu zvn 400 kV | KUS | 10 | 0 | 0 |  | 0 | 3
PP |  |  |  | https://podminky.urs.cz/item/CS_URS_2024_02/210061231
VV |  |  |  | "2*5`st.č.128-132 , 2 syst. - lezecká revize " Celkem 10 = 10,000 [B]
TS |  |  |  | Poznámka k položce: viz PD SO 401\401_04_ZOV\401_04-01_Technicka zprava ZOV.pdf
P | 37 | 210061231.R01 |  | Revize podpěrného bodu - lezecká kontrola nátěrů | KUS | 4 | 0 | 0 |  | 0 | 3
PP
VV |  |  |  | "1`st.č.130 - LK po očištění SK " "1`st.č.130 - LK po aplikaci základní vrstvy " "1`st.č.130 - LK po aplikaci vrchní vrstvy " "1`st.č.130 - LK - finální měření tloušťky po provedení a zaschnutí všech vrstev " "cca 1 rok po montáži - dle termínu odstávky vedení na základě ročního plánu přípravy provozu společnosti ČEPS a.s. " "Součet " Celkem 4 = 4,000 [G]
TS |  |  |  | Poznámka k položce: viz PD SO 401\401_04_ZOV\401_04-06_KZP\KZP-10_Aplikace_ONS_SONS.pdf
P | 38 | 210062001 |  | Montáž vvn 110, 220 nebo zvn 400 kV - zemnícího lana na nosný stožár | pb | 6 | 0 | 0 |  | 0 | 3
PP |  |  |  | https://podminky.urs.cz/item/CS_URS_2024_02/210062001
VV |  |  |  | "3*2`st.č.129,130,131 " Celkem 6 = 6,000 [B]
TS |  |  |  | Poznámka k položce: viz PD SO 401\401_04_ZOV\401_04-01_Technicka zprava ZOV.pdf
P | 39 | 210062002.1 |  | Úprava kotevní sestavy ZL | KS | 2 | 0 | 0 |  | 0 | 3
PP
VV |  |  |  | "2`st.č.132 " Celkem 2 = 2,000 [B]
TS |  |  |  | Poznámka k položce: viz PD SO 401\401_04_ZOV\401_04-01_Technicka zprava ZOV.pdf
P | 40 | 210062011.1 |  | Převěšení a přeregulace ZL vč.mechanizace | SADA | 2 | 0 | 0 |  | 0 | 3
PP
VV |  |  |  | "2`st.č.130 " Celkem 2 = 2,000 [B]
TS |  |  |  | Poznámka k položce: popuštění ZL (podrobný popis přeregulace je popsán v technické zprávě ZOV kapitola 3.3.) viz PD SO 401\401_04_ZOV\401_04-01_Technicka zprava ZOV.pdf
P | 41 | 210062037 |  | Montáž vvn 110, 220 nebo zvn 400 kV - zajištění nebo odjištění pracoviště zkraty na jedné lince 6 vodičů | pb | 6 | 0 | 0 |  | 0 | 3
PP |  |  |  | https://podminky.urs.cz/item/CS_URS_2024_02/210062037
VV |  |  |  | "2+2`zajištění + odjištění na st.č.125 a 132 " "1+1`zajištění + odjištění na st.č.130 při nátěru cca 1 rok po montáži - dle termínu odstávky vedení na základě ročního plánu přípravy provozu " "společnosti ČEPS a.s. " "Součet " Celkem 6 = 6,000 [E]
TS |  |  |  | Poznámka k položce: viz PD SO 401\401_04_ZOV\401_04-01_Technicka zprava ZOV.pdf
P | 42 | 210062092.1 |  | Montáž opravné spirály | KUS | 32 | 0 | 0 |  | 0 | 3
PP
VV |  |  |  | "30`dem.st.č.130 - FV " "2`dem.st.č.130 - ZL " "Součet " Celkem 32 = 32,000 [D]
TS |  |  |  | Poznámka k položce: viz PD SO 401\401_04_ZOV\401_04-01_Technicka zprava ZOV.pdf
P | 43 | 210062094 |  | Montáž příslušenství vvn včetně rozvozu - distanční rozpěrky pro 3 vodiče | KUS | 127 | 0 | 0 |  | 0 | 3
PP |  |  |  | https://podminky.urs.cz/item/CS_URS_2024_02/210062094
VV |  |  |  | "21`do přeponky " "106`v rozpětí " "Součet " Celkem 127 = 127,000 [D]
TS |  |  |  | Poznámka k položce: viz PD SO 401\401_01_ELEKTRO\401_01-09_Rozpis materialu.pdf
P | 44 | 210062095 |  | Montáž příslušenství vvn včetně rozvozu - tabulek výstražných, číslovacích apod. | KUS | 16 | 0 | 0 |  | 0 | 3
PP |  |  |  | https://podminky.urs.cz/item/CS_URS_2024_02/210062095
VV |  |  |  | "2`tabulka pro číslování stožárů - během montáže " "2`výstražná tabulka - během montáže " "4`tabulka pro označení vedení - během montáže " "2`tabulka pro číslování stožárů - po nátěru " "2`výstražná tabulka - po nátěru " "4`tabulka pro označení vedení - po nátěru " "Součet " Celkem 16 = 16,000 [H]
TS |  |  |  | Poznámka k položce: viz PD SO 401\401_02_SaZ\401_02-08_Znaceni stozaru\
P | 45 | 210062095.1 |  | Příplatek za ztížené podmínky při montáži stožáru | SADA | 1 | 0 | 0 |  | 0 | 3
PP
VV |  |  |  | "1`st.č.130 " Celkem 1 = 1,000 [B]
TS |  |  |  | Poznámka k položce: nesouvislá montáž stožáru - viz PD SO 401\401_04_ZOV\401_04-01_Technicka zprava ZOV.pdf a 401_04-02_Harmonogram stavby.pdf
P | 46 | 210062098 |  | Montáž příslušenství vvn včetně rozvozu - závaží | KUS | 15 | 0 | 0 |  | 0 | 3
PP |  |  |  | https://podminky.urs.cz/item/CS_URS_2024_02/210062098
VV |  |  |  | "3`st.č.132 " "12`do dist.rozpěrky " "Součet " Celkem 15 = 15,000 [D]
TS |  |  |  | Poznámka k položce: viz PD SO 401\401_01_ELEKTRO\401_01-01_Technicka zprava.pdf
P | 47 | 210062111 |  | Přechodová bariéra pomocí konstrukce vvn 220 kV, zvn 400 kV přes NN, VN, neelektrifikovanou trať - jednoduché vedení | fáze | 8 | 0 | 0 |  | 0 | 3
PP |  |  |  | https://podminky.urs.cz/item/CS_URS_2024_02/210062111
VV |  |  |  | "6+2`VN mezi st.č.130-131 (2x3FV+2xZL) " Celkem 8 = 8,000 [B]
TS |  |  |  | Poznámka k položce: viz PD SO 401\401_04_ZOV\401_04-03_Soupis krizovatek.pdf
P | 48 | 210062131 |  | Přechodová bariéra pomocí konstrukce vvn 220 kV, zvn 400 kV přes komunikaci I. ,II. ,III. třídy nebo dálnici - jednoduché vedení | fáze | 4 | 0 | 0 |  | 0 | 3
PP |  |  |  | https://podminky.urs.cz/item/CS_URS_2024_02/210062131
VV |  |  |  | "2+2`silnice III.tř mezi st.č.131-132 (2xFV+2xZL) " Celkem 4 = 4,000 [B]
TS |  |  |  | Poznámka k položce: viz PD SO 401\401_04_ZOV\401_04-03_Soupis krizovatek.pdf
P | 49 | 210062145.1 |  | Plošiny pro demontáž dist.rozpěrek v rozpětí | SADA | 1 | 0 | 0 |  | 0 | 3
PP
TS |  |  |  | Poznámka k položce: viz PD SO 401\401_04_ZOV\401_04-05_Vykaz DM.pdf
P | 50 | 210062145.2 |  | Plošiny pro montáž dist.rozpěrek v rozpětí | SADA | 1 | 0 | 0 |  | 0 | 3
PP
TS |  |  |  | Poznámka k položce: viz PD SO 401\401_01_ELEKTRO\401_01-01_Technicka zprava.pdf
P | 51 | 210063001 |  | Rozvoz lan průřezu do 300 mm2 | T | 0.034 | 0 | 0 |  | 0 | 3
PP |  |  |  | https://podminky.urs.cz/item/CS_URS_2024_02/210063001
VV |  |  |  | "40*0,8562/1000`ZL " Celkem 0,034 = 0,034 [B]
TS |  |  |  | Poznámka k položce: viz PD SO 401\401_01_ELEKTRO\401_01-09_Rozpis materialu.pdf
P | 52 | 210063002 |  | Rozvoz lan průřezu přes 300 do 750 mm2 | T | 0.392 | 0 | 0 |  | 0 | 3
PP |  |  |  | https://podminky.urs.cz/item/CS_URS_2024_02/210063002
VV |  |  |  | "210*1,8655/1000`FV " Celkem 0,392 = 0,392 [B]
TS |  |  |  | Poznámka k položce: viz PD SO 401\401_01_ELEKTRO\401_01-09_Rozpis materialu.pdf
P | 53 | 21006400.R01 |  | Zakrytí izolátorových řetězců | KS | 6 | 0 | 0 |  | 0 | 3
PP
TS |  |  |  | Poznámka k položce: viz PD SO 401\401_02_SaZ\401_02-04_Soupis nátěrů.pdf
P | 54 | 21006400.R02 |  | Zakrytí základů | KS | 1 | 0 | 0 |  | 0 | 3
PP
TS |  |  |  | Poznámka k položce: viz PD SO 401\401_02_SaZ\401_02-04_Soupis nátěrů.pdf
P | 55 | 21006400.R1 |  | Dozor dle NV 194/2022 | SADA | 1 | 0 | 0 |  | 0 | 3
PP
VV |  |  |  | "1`nátěr st.č.130 - cca 1 rok po montáži - dle termínu odstávky vedení na základě ročního plánu přípravy provozu společnosti ČEPS a.s. " Celkem 1 = 1,000 [B]
TS |  |  |  | Poznámka k položce: viz PD SO 401\401_02_SaZ\401_02-04_Soupis nátěrů.pdf
P | 56 | 210064001 |  | Odrezivění stožárů venkovního vedení vvn, zvn kartáčováním | M2 | 812 | 0 | 0 |  | 0 | 3
PP |  |  |  | https://podminky.urs.cz/item/CS_URS_2024_02/210064001
VV |  |  |  | "812`cca 1 rok po montáži - dle termínu odstávky vedení na základě ročního plánu přípravy provozu společnosti ČEPS a.s. " Celkem 812 = 812,000 [B]
TS |  |  |  | Poznámka k položce: viz PD SO 401\401_02_SaZ\401_02-04_Soupis nátěrů.pdf
P | 57 | 210064003 |  | Oprášení stožárů venkovního vedení vvn, zvn | M2 | 819.5 | 0 | 0 |  | 0 | 3
PP |  |  |  | https://podminky.urs.cz/item/CS_URS_2024_02/210064003
VV |  |  |  | "3,5`nátěr patky během montáže " "816`cca 1 rok po montáži - dle termínu odstávky vedení na základě ročního plánu přípravy provozu společnosti ČEPS a.s. " "Součet " Celkem 819,5 = 819,500 [D]
TS |  |  |  | Poznámka k položce: viz PD SO 401\401_02_SaZ\401_02-04_Soupis nátěrů.pdf
P | 58 | 210064004 |  | Nátěr základní jednosložkový vedení vvn, zvn | M2 | 816 | 0 | 0 |  | 0 | 3
PP |  |  |  | https://podminky.urs.cz/item/CS_URS_2024_02/210064004
VV |  |  |  | "4`nátěr patky během montáže " "812`cca 1 rok po montáži - dle termínu odstávky vedení na základě ročního plánu přípravy provozu společnosti ČEPS a.s. " "Součet " Celkem 816 = 816,000 [D]
TS |  |  |  | Poznámka k položce: viz PD SO 401\401_02_SaZ\401_02-04_Soupis nátěrů.pdf
P | 59 | 210064006 |  | Nátěr vrchní jednosložkový vedení vvn, zvn | M2 | 816 | 0 | 0 |  | 0 | 3
PP |  |  |  | https://podminky.urs.cz/item/CS_URS_2024_02/210064006
VV |  |  |  | "4`nátěr patky během montáže " "812`cca 1 rok po montáži - dle termínu odstávky vedení na základě ročního plánu přípravy provozu společnosti ČEPS a.s. " "Součet " Celkem 816 = 816,000 [D]
TS |  |  |  | Poznámka k položce: viz PD SO 401\401_02_SaZ\401_02-04_Soupis nátěrů.pdf
P | 60 | 210064008 |  | Číslování stožárů vedení vvn, zvn | pb | 1 | 0 | 0 |  | 0 | 3
PP |  |  |  | https://podminky.urs.cz/item/CS_URS_2024_02/210064008
VV |  |  |  | "1`cca 1 rok po montáži - dle termínu odstávky vedení na základě ročního plánu přípravy provozu společnosti ČEPS a.s. " Celkem 1 = 1,000 [B]
TS |  |  |  | Poznámka k položce: viz PD SO 401\401_02_SaZ\401_02-04_Soupis nátěrů.pdf
P | 61 | 210064009 |  | Označení systému dvojitého vedení vvn, zvn | pb | 1 | 0 | 0 |  | 0 | 3
PP |  |  |  | https://podminky.urs.cz/item/CS_URS_2024_02/210064009
VV |  |  |  | "1`cca 1 rok po montáži - dle termínu odstávky vedení na základě ročního plánu přípravy provozu společnosti ČEPS a.s. " Celkem 1 = 1,000 [B]
TS |  |  |  | Poznámka k položce: viz PD SO 401\401_02_SaZ\401_02-04_Soupis nátěrů.pdf
P | 62 | 210065611 |  | Komplexní měření zemního odporu, rezistivity půdy a zemní impedance pro SK 220 kV a 400 kV dle ČEPS TN82 | pb | 2 | 0 | 0 |  | 0 | 3
PP |  |  |  | https://podminky.urs.cz/item/CS_URS_2024_02/210065611
VV |  |  |  | "1*2`st.č.130,měření ve dvou pracovních krocích " Celkem 2 = 2,000 [B]
TS |  |  |  | Poznámka k položce: viz PD SO 401\401_04_ZOV\401_04-01_Technicka zprava ZOV.pdf
P | 63 | 210220001 |  | Montáž uzemňovacího vedení vodičů FeZn pomocí svorek na povrchu páskou do 120 mm2 | M | 12 | 0 | 0 |  | 0 | 3
PP |  |  |  | https://podminky.urs.cz/item/CS_URS_2024_02/210220001
VV |  |  |  | "2*3`uzemnění stožáru " "6`uzemnění armokoše " "Součet " Celkem 12 = 12,000 [D]
TS |  |  |  | Poznámka k položce: viz PD SO 401\401_02_SaZ\401_02-09_Návrh uzemnění
P | 64 | 210220001.R1 |  | Nátěr zemnícího pásku vč.materiálu | M | 3 | 0 | 0 |  | 0 | 3
PP
VV |  |  |  | "3`zelenožlutý nátěr " Celkem 3 = 3,000 [B]
TS |  |  |  | Poznámka k položce: viz PD SO 401\401_02_SaZ\401_02-09_Návrh uzemnění
P | 65 | 210220021 |  | Montáž uzemňovacího vedení vodičů FeZn pomocí svorek v zemi páskou do 120 mm2 v průmyslové výstavbě | M | 51.3 | 0 | 0 |  | 0 | 3
PP |  |  |  | https://podminky.urs.cz/item/CS_URS_2024_02/210220021
VV |  |  |  | "57,3-6`uzemnění stožáru " Celkem 51,3 = 51,300 [B]
TS |  |  |  | Poznámka k položce: viz PD SO 401\401_02_SaZ\401_02-09_Návrh uzemnění
P | 66 | 210220300 |  | Montáž svorka hromosvodná s jedním šroubem | KUS | 4 | 0 | 0 |  | 0 | 3
PP |  |  |  | https://podminky.urs.cz/item/CS_URS_2024_02/210220300
VV |  |  |  | "4`připojení ZP armokoše ke konstr.stožáru " Celkem 4 = 4,000 [B]
TS |  |  |  | Poznámka k položce: viz PD SO 401\401_02_SaZ\401_02-09_Návrh uzemnění
P | 67 | 210220302 |  | Montáž svorek hromosvodných se 3 a více šrouby | KUS | 4 | 0 | 0 |  | 0 | 3
PP |  |  |  | https://podminky.urs.cz/item/CS_URS_2024_02/210220302
VV |  |  |  | "4`připojení ZP k armokoši " Celkem 4 = 4,000 [B]
TS |  |  |  | Poznámka k položce: viz PD SO 401\401_02_SaZ\401_02-09_Návrh uzemnění
P | 69 | 218061011 |  | Demontáž vvn 220 nebo zvn 400 kV - nosného stožáru nebo portálu pro dvojité vedení | pb | 1 | 0 | 0 |  | 0 | 3
PP |  |  |  | https://podminky.urs.cz/item/CS_URS_2024_02/218061011
TS |  |  |  | Poznámka k položce: viz PD SO 401\401_04_ZOV\401_04-05_Vykaz DM.pdf
P | 70 | 218061041 |  | Demontáž vvn 220 nebo zvn 400 kV - sklopení, rozřezání a odvoz stožárů nebo portálů | T | 17.6 | 0 | 0 |  | 0 | 3
PP |  |  |  | https://podminky.urs.cz/item/CS_URS_2024_02/218061041
TS |  |  |  | Poznámka k položce: viz PD SO 401\401_04_ZOV\401_04-05_Vykaz DM.pdf
P | 71 | 218061121.1 |  | Demontáž zvn 400 kV nosné PKA závěsy | KUS | 4 | 0 | 0 |  | 0 | 3
PP
VV |  |  |  | "4`dem.st.č.130 (vč.vykolečkování) " Celkem 4 = 4,000 [B]
TS |  |  |  | Poznámka k položce: viz PD SO 401\401_04_ZOV\401_04-05_Vykaz DM.pdf
P | 72 | 218061121.2 |  | Demontáž zvn 400 kV nosné DN závěsy pro opět.použití | KUS | 2 | 0 | 0 |  | 0 | 3
PP
VV |  |  |  | "2`dem.st.č.130 (vč.vykolečkování) " Celkem 2 = 2,000 [B]
TS |  |  |  | Poznámka k položce: viz PD SO 401\401_04_ZOV\401_04-05_Vykaz DM.pdf
P | 73 | 218061121.3 |  | Vykolečkování FV - nosné závěsy (vč.dem.nosné svorky) | KUS | 4 | 0 | 0 |  | 0 | 3
PP
VV |  |  |  | "2+2`horní FV st.č.129,131 " Celkem 4 = 4,000 [B]
TS |  |  |  | Poznámka k položce: viz PD SO 401\401_04_ZOV\401_04-01_Technicka zprava ZOV.pdf
P | 74 | 218062001 |  | Demontáž vvn 110, 220 nebo 400 kV - zemnícího lana z nosného stožáru | pb | 6 | 0 | 0 |  | 0 | 3
PP |  |  |  | https://podminky.urs.cz/item/CS_URS_2024_02/218062001
VV |  |  |  | "3*2`st.č.129,130,131 " Celkem 6 = 6,000 [B]
TS |  |  |  | Poznámka k položce: viz PD SO 401\401_04_ZOV\401_04-05_Vykaz DM.pdf
P | 75 | 218062093 |  | Demontáž příslušenství vvn, zvn včetně odvozu distanční rozpěrky pro 2 vodiče | KUS | 342 | 0 | 0 |  | 0 | 3
PP |  |  |  | https://podminky.urs.cz/item/CS_URS_2024_02/218062093
TS |  |  |  | Poznámka k položce: viz PD SO 401\401_04_ZOV\401_04-05_Vykaz DM.pdf
P | 76 | 218062094 |  | Demontáž příslušenství vvn, zvn včetně odvozu distanční rozpěrky pro 3 vodiče | KUS | 9 | 0 | 0 |  | 0 | 3
PP |  |  |  | https://podminky.urs.cz/item/CS_URS_2024_02/218062094
VV |  |  |  | "9`st.č.132 " Celkem 9 = 9,000 [B]
TS |  |  |  | Poznámka k položce: viz PD SO 401\401_04_ZOV\401_04-01_Technicka zprava ZOV.pdf
P | 77 | 218062095 |  | Demontáž příslušenství vvn, zvn včetně odvozu tabulek výstražných, číslovacích apod. | KUS | 8 | 0 | 0 |  | 0 | 3
PP |  |  |  | https://podminky.urs.cz/item/CS_URS_2024_02/218062095
VV |  |  |  | "2`tabulka pro číslování stožárů - dem.před nátěrem 1 rok po montáži " "2`výstražná tabulka - dem.před nátěrem 1 rok po montáži " "4`tabulka pro označení vedení - dem.před nátěrem 1 rok po montáži " "cca 1 rok po montáži - dle termínu odstávky vedení na základě ročního plánu přípravy provozu společnosti ČEPS a.s. " "Součet " Celkem 8 = 8,000 [F]
TS |  |  |  | Poznámka k položce: viz PD SO 401\401_02_SaZ\401_02-08_Znaceni stozaru\
P | 78 | 218062098 |  | Demontáž příslušenství vvn, zvn včetně odvozu závaží | KUS | 3 | 0 | 0 |  | 0 | 3
PP |  |  |  | https://podminky.urs.cz/item/CS_URS_2024_02/218062098
VV |  |  |  | "3`st.č.132 " Celkem 3 = 3,000 [B]
TS |  |  |  | Poznámka k položce: viz PD SO 401\401_04_ZOV\401_04-01_Technicka zprava ZOV.pdf
P | 135 | 997013813 |  | Poplatek za uložení na skládce (skládkovné) stavebního odpadu z plastických hmot kód odpadu 17 02 03 | T | 0.098 | 0 | 0 |  | 0 | 3
PP |  |  |  | https://podminky.urs.cz/item/CS_URS_2024_02/997013813
VV |  |  |  | "0,098`dem.izolátory " Celkem 0,098 = 0,098 [B]
TS |  |  |  | Poznámka k položce: viz PD SO 401\401_04_ZOV\401_04-05_Vykaz DM.pdf
P | 140 | ELO |  | Ekologická likvidace a odvoz nebezpečného odpadu (obaly nátěrového systému) | SADA | 1 | 0 | 0 |  | 0 | 3
PP
TS |  |  |  | Poznámka k položce: viz PD SO 401\401_02_SaZ\401_02-04_Soupis nátěrů.pdf
SD |  | 46-M |  | Zemní práce při extr.mont.pracích |  |  |  | 0
P | 24 | 17120 |  | Uložení sypaniny do násypů a na skládky bez zhutnění | M3 | 113 | 0 | 0 |  | 0 | 3
PP
VV |  |  |  | "113`Zemina nevhodná " Celkem 113 = 113,000 [B]
TS |  |  |  | Poznámka k položce: viz PD SO 401\401_02_SaZ\401_02-03_Soupis základů.pdf
P | 101 | 460021121 |  | Sejmutí ornice při elektromontážích strojně tl vrstvy do 20 cm | M2 | 234 | 0 | 0 |  | 0 | 3
PP |  |  |  | https://podminky.urs.cz/item/CS_URS_2024_02/460021121
VV |  |  |  | "234`st.č.130 " Celkem 234 = 234,000 [B]
TS |  |  |  | Poznámka k položce: viz PD SO 401\401_02_SaZ\401_02-03_Soupis základů.pdf
P | 103 | 460141111 |  | Hloubení nezapažených jam při elektromontážích strojně v hornině tř I skupiny 1 a 2 | M3 | 181.2 | 0 | 0 |  | 0 | 3
PP |  |  |  | https://podminky.urs.cz/item/CS_URS_2024_02/460141111
VV |  |  |  | "228-234*0,2`bez ornice " Celkem 181,2 = 181,200 [B]
TS |  |  |  | Poznámka k položce: viz PD SO 401\401_02_SaZ\401_02-03_Soupis základů.pdf
P | 104 | 460141112 |  | Hloubení nezapažených jam při elektromontážích strojně v hornině tř I skupiny 3 | M3 | 46 | 0 | 0 |  | 0 | 3
PP |  |  |  | https://podminky.urs.cz/item/CS_URS_2024_02/460141112
TS |  |  |  | Poznámka k položce: viz PD SO 401\401_02_SaZ\401_02-03_Soupis základů.pdf
P | 105 | 460172111 |  | Hloubení kabelových nezapažených rýh strojně v hornině tř I skupiny 1 a 2 | M3 | 13 | 0 | 0 |  | 0 | 3
PP |  |  |  | https://podminky.urs.cz/item/CS_URS_2024_02/460172111
TS |  |  |  | Poznámka k položce: viz PD SO 401\401_02_SaZ\401_02-03_Soupis základů.pdf
P | 106 | 460341113 |  | Vodorovné přemístění horniny jakékoliv třídy dopravními prostředky při elektromontážích přes 500 do 1000 m | M3 | 159.8 | 0 | 0 |  | 0 | 3
PP |  |  |  | https://podminky.urs.cz/item/CS_URS_2024_02/460341113
VV |  |  |  | "234*0,2`přesun sejmuté ornice na mezideponii a zpět (do 1km) " "113`odvoz zeminy na skládku " "Součet " Celkem 159,8 = 159,800 [D]
TS |  |  |  | Poznámka k položce: viz PD SO 401\401_02_SaZ\401_02-03_Soupis základů.pdf
P | 108 | 460341121 |  | Příplatek k vodorovnému přemístění horniny dopravními prostředky při elektromontážích za každých dalších i započatých 1000 m | M3 | 1695 | 0 | 0 |  | 0 | 3
PP |  |  |  | https://podminky.urs.cz/item/CS_URS_2024_02/460341121
VV |  |  |  | "113*15`odvoz do 16KM - Odvozná vzd. v režii zhotovitele " "Součet " Celkem 1695 = 1695,000 [C]
TS |  |  |  | Poznámka k položce: viz PD SO 401\401_02_SaZ\401_02-03_Soupis základů.pdf
P | 110 | 460361121.1 |  | Poplatek za uložení zeminy na recyklační skládce (skládkovné) kód odpadu 17 05 04 | T | 226 | 0 | 0 |  | 0 | 3
PP
VV |  |  |  | "113*2`2 t/m3 " Celkem 226 = 226,000 [B]
TS |  |  |  | Poznámka k položce: viz PD SO 401\401_02_SaZ\401_02-03_Soupis základů.pdf
P | 111 | 460411121 |  | Zásyp jam při elektromontážích strojně včetně zhutnění v hornině tř I skupiny 1 a 2 | M3 | 114.2 | 0 | 0 |  | 0 | 3
PP |  |  |  | https://podminky.urs.cz/item/CS_URS_2024_02/460411121
VV |  |  |  | "161-234*0,2`bez ornice " Celkem 114,2 = 114,200 [B]
TS |  |  |  | Poznámka k položce: viz PD SO 401\401_02_SaZ\401_02-03_Soupis základů.pdf
P | 112 | 460452111 |  | Zásyp kabelových rýh strojně se zhutněním z horniny tř I skupiny 1 a 2 | M3 | 13 | 0 | 0 |  | 0 | 3
PP |  |  |  | https://podminky.urs.cz/item/CS_URS_2024_02/460452111
TS |  |  |  | Poznámka k položce: viz PD SO 401\401_02_SaZ\401_02-03_Soupis základů.pdf
P | 113 | 460571111 |  | Rozprostření a urovnání ornice při elektromontážích strojně tl vrstvy do 20 cm | M2 | 234 | 0 | 0 |  | 0 | 3
PP |  |  |  | https://podminky.urs.cz/item/CS_URS_2024_02/460571111
TS |  |  |  | Poznámka k položce: viz PD SO 401\401_02_SaZ\401_02-03_Soupis základů.pdf
P | 115 | 460641124.1 |  | Základové konstrukce při elektromontážích ze ŽB tř. C 20/25 XC2+XYPEX | M3 | 6 | 0 | 0 |  | 0 | 3
PP
TS |  |  |  | Poznámka k položce: viz PD SO 401\401_02_SaZ\401_02-03_Soupis základů.pdf
P | 116 | 460641125 |  | Základové konstrukce při elektromontážích ze ŽB tř. C 25/30 bez zvláštních nároků na prostředí | M3 | 121 | 0 | 0 |  | 0 | 3
PP |  |  |  | https://podminky.urs.cz/item/CS_URS_2024_02/460641125
TS |  |  |  | Poznámka k položce: viz PD SO 401\401_02_SaZ\401_02-03_Soupis základů.pdf
P | 117 | 460641212 |  | Výztuž základových konstrukcí při elektromontážích betonářskou ocelí 10 505 | T | 2.471 | 0 | 0 |  | 0 | 3
PP |  |  |  | https://podminky.urs.cz/item/CS_URS_2024_02/460641212
TS |  |  |  | Poznámka k položce: viz PD SO 401\401_02_SaZ\401_02-03_Soupis základů.pdf
P | 118 | 460641221 |  | Výztuž základových konstrukcí při elektromontážích svařovanými sítěmi Kari | T | 0.058 | 0 | 0 |  | 0 | 3
PP |  |  |  | https://podminky.urs.cz/item/CS_URS_2024_02/460641221
TS |  |  |  | Poznámka k položce: viz PD SO 401\401_02_SaZ\401_02-03_Soupis základů.pdf
P | 119 | 460641411 |  | Zřízení nezabudovaného bednění základových konstrukcí při elektromontážích | M2 | 54 | 0 | 0 |  | 0 | 3
PP |  |  |  | https://podminky.urs.cz/item/CS_URS_2024_02/460641411
TS |  |  |  | Poznámka k položce: viz PD SO 401\401_02_SaZ\401_02-03_Soupis základů.pdf
P | 120 | 460641412 |  | Odstranění nezabudovaného bednění základových konstrukcí při elektromontážích | M2 | 54 | 0 | 0 |  | 0 | 3
PP |  |  |  | https://podminky.urs.cz/item/CS_URS_2024_02/460641412
TS |  |  |  | Poznámka k položce: viz PD SO 401\401_02_SaZ\401_02-03_Soupis základů.pdf
P | 127 | 468051131 |  | Bourání základu železobetonového při elektromontážích | M3 | 14 | 0 | 0 |  | 0 | 3
PP |  |  |  | https://podminky.urs.cz/item/CS_URS_2024_02/468051131
TS |  |  |  | Poznámka k položce: viz PD SO 401\401_04_ZOV\401_04-05_Vykaz DM.pdf
P | 128 | 469972111 |  | Odvoz suti a vybouraných hmot při elektromontážích do 1 km | T | 32.2 | 0 | 0 |  | 0 | 3
PP |  |  |  | https://podminky.urs.cz/item/CS_URS_2024_02/469972111
VV |  |  |  | "odvoz na skládku s oprávněním recyklace odpadu " "14*2,3`2,3t/m3 " Celkem 32,2 = 32,200 [C]
TS |  |  |  | Poznámka k položce: viz PD SO 401\401_04_ZOV\401_04-05_Vykaz DM.pdf
P | 130 | 469972121 |  | Příplatek k odvozu suti a vybouraných hmot při elektromontážích za každý další 1 km | T | 483 | 0 | 0 |  | 0 | 3
PP |  |  |  | https://podminky.urs.cz/item/CS_URS_2024_02/469972121
VV |  |  |  | "odvoz na skládku s oprávněním recyklace odpadu " "32,2*15`odvoz do 16KM - Odvozná vzd. v režii zhotovitele " Celkem 483 = 483,000 [C]
TS |  |  |  | Poznámka k položce: viz PD SO 401\401_04_ZOV\401_04-05_Vykaz DM.pdf
P | 132 | 469973121.1 |  | Poplatek za uložení na recyklační skládce (skládkovné) stavebního odpadu z armovaného betonu kód odpadu 17 01 01 | T | 32.2 | 0 | 0 |  | 0 | 3
PP
VV |  |  |  | "skládka s oprávněním recyklace odpadu " "14*2,3`2,3t/m3 " Celkem 32,2 = 32,200 [C]
TS |  |  |  | Poznámka k položce: viz PD SO 401\401_04_ZOV\401_04-05_Vykaz DM.pdf
SD |  | 46-PC-MP |  | Přístupové cesty a manipulační plochy |  |  |  | 0
P | 18 | 113151111.R1 |  | Rozebrání zpevněných ploch ze silničních dílců | M2 | 36 | 0 | 0 |  | 0 | 3
PP
VV |  |  |  | "8*3*1,5`Příjezdové cesty " Celkem 36 = 36,000 [B]
TS |  |  |  | Poznámka k položce: viz PD SO 401\401_04_ZOV\401_04-07_Soupis mat PC a MP.pdf
P | 19 | 113311121 |  | Odstranění geotextilií v komunikacích | M2 | 2579 | 0 | 0 |  | 0 | 3
PP |  |  |  | https://podminky.urs.cz/item/CS_URS_2024_02/113311121
VV |  |  |  | "679`Příjezdové cesty " "1900`Manipulační plochy " "Součet " Celkem 2579 = 2579,000 [D]
TS |  |  |  | Poznámka k položce: viz PD SO 401\401_04_ZOV\401_04-07_Soupis mat PC a MP.pdf
P | 68 | 213141112 |  | Zřízení vrstvy z geotextilie v rovině nebo ve sklonu do 1:5 š přes 3 do 6 m | M2 | 2579 | 0 | 0 |  | 0 | 3
PP |  |  |  | https://podminky.urs.cz/item/CS_URS_2024_02/213141112
VV |  |  |  | "679`Příjezdové cesty " "1900`Manipulační plochy " "Součet " Celkem 2579 = 2579,000 [D]
TS |  |  |  | Poznámka k položce: viz PD SO 401\401_04_ZOV\401_04-07_Soupis mat PC a MP.pdf
P | 102 | 460021123 |  | Sejmutí ornice při elektromontážích strojně tl vrstvy přes 25 do 30 cm | M2 | 13632 | 0 | 0 |  | 0 | 3
PP |  |  |  | https://podminky.urs.cz/item/CS_URS_2024_02/460021123
VV |  |  |  | "6032`Příjezdové cesty " "7600`Manipulační plochy " "Součet " Celkem 13632 = 13632,000 [D]
TS |  |  |  | Poznámka k položce: viz PD SO 401\401_04_ZOV\401_04-07_Soupis mat PC a MP.pdf
P | 107 | 460341113.A |  | Vodorovné přemístění horniny jakékoliv třídy dopravními prostředky při elektromontážích přes 500 do 1000 m | M3 | 8954 | 0 | 0 |  | 0 | 3
PP |  |  |  | https://podminky.urs.cz/item/CS_URS_2024_02/460341113 použito i v jiném SD stavby - odpovídá položce s kódem 460341113
VV |  |  |  | "1810+1810`Příjezdové cesty - přesun sejmuté ornice na mezideponii a zpět (do 1km) " "2280+2280`Manipulační plochy - přesun sejmuté ornice na mezideponii a zpět (do 1km) " "102+102`Příjezdové cesty - odstraněná štěrkodrť 0/32 " "285+285`Manipulační plochy - odstraněná štěrkodrť 0/63 " "Součet " Celkem 8954 = 8954,000 [F]
TS |  |  |  | Poznámka k položce: viz PD SO 401\401_04_ZOV\401_04-07_Soupis mat PC a MP.pdf
P | 109 | 460341121.A |  | Příplatek k vodorovnému přemístění horniny dopravními prostředky při elektromontážích za každých dalších i započatých 1000 m | M3 | 14706 | 0 | 0 |  | 0 | 3
PP |  |  |  | https://podminky.urs.cz/item/CS_URS_2024_02/460341121 použito i v jiném SD stavby - odpovídá položce s kódem 460341121
VV |  |  |  | "(102+102)*19`Příjezdové cesty - odstraněná štěrkodrť 0/32 cca 20km " "(285+285)*19`Manipulační plochy - odstraněná štěrkodrť 0/63 cca 20km " "Součet " Celkem 14706 = 14706,000 [D]
TS |  |  |  | Poznámka k položce: viz PD SO 401\401_04_ZOV\401_04-07_Soupis mat PC a MP.pdf
P | 114 | 460571113 |  | Rozprostření a urovnání ornice při elektromontážích strojně tl vrstvy přes 25 do 30 cm | M2 | 13632 | 0 | 0 |  | 0 | 3
PP |  |  |  | https://podminky.urs.cz/item/CS_URS_2024_02/460571113
VV |  |  |  | "6032`Příjezdové cesty " "7600`Manipulační plochy " "Součet " Celkem 13632 = 13632,000 [D]
TS |  |  |  | Poznámka k položce: viz PD SO 401\401_04_ZOV\401_04-07_Soupis mat PC a MP.pdf
P | 121 | 460871133 |  | Podklad vozovky a chodníku ze štěrkopísku se zhutněním při elektromontážích tl přes 10 do 15 cm | M2 | 2580 | 0 | 0 |  | 0 | 3
PP |  |  |  | https://podminky.urs.cz/item/CS_URS_2024_02/460871133
VV |  |  |  | "102/0,15`Příjezdové cesty " "285/0,15`Manipulační plochy " "Součet " Celkem 2580 = 2580,000 [D]
TS |  |  |  | Poznámka k položce: viz PD SO 401\401_04_ZOV\401_04-07_Soupis mat PC a MP.pdf
P | 122 | 460871143 |  | Podklad vozovky a chodníku ze štěrkodrti se zhutněním při elektromontážích tl přes 10 do 15 cm | M2 | 2580 | 0 | 0 |  | 0 | 3
PP |  |  |  | https://podminky.urs.cz/item/CS_URS_2024_02/460871143
VV |  |  |  | "102/0,15`Příjezdové cesty " "285/0,15`Manipulační plochy " "Součet " Celkem 2580 = 2580,000 [D]
TS |  |  |  | Poznámka k položce: viz PD SO 401\401_04_ZOV\401_04-07_Soupis mat PC a MP.pdf
P | 123 | 460881411.R1 |  | Zřízení provizorní příjezdové komunikace ze silničních panelů bez štěrkového lože | M2 | 36 | 0 | 0 |  | 0 | 3
PP
VV |  |  |  | "8*3*1,5`Příjezdové cesty " Celkem 36 = 36,000 [B]
TS |  |  |  | Poznámka k položce: viz PD SO 401\401_04_ZOV\401_04-07_Soupis mat PC a MP.pdf
P | 124 | 460881411.R2 |  | Pronájem silničních panelů vč.dopravy a manipulace | M2 | 36 | 0 | 0 |  | 0 | 3
PP
VV |  |  |  | "8*3*1,5`Příjezdové cesty " Celkem 36 = 36,000 [B]
TS |  |  |  | Poznámka k položce: viz PD SO 401\401_04_ZOV\401_04-07_Soupis mat PC a MP.pdf
P | 125 | 468011112 |  | Odstranění podkladu nebo krytu komunikace při elektromontážích z kameniva těženého tl přes 10 do 20 cm | M2 | 2580 | 0 | 0 |  | 0 | 3
PP |  |  |  | https://podminky.urs.cz/item/CS_URS_2024_02/468011112
VV |  |  |  | "102/0,15`Příjezdové cesty " "285/0,15`Manipulační plochy " "Součet " Celkem 2580 = 2580,000 [D]
TS |  |  |  | Poznámka k položce: viz PD SO 401\401_04_ZOV\401_04-07_Soupis mat PC a MP.pdf
P | 126 | 468011122 |  | Odstranění podkladu nebo krytu komunikace při elektromontážích z kameniva drceného tl přes 10 do 20 cm | M2 | 2580 | 0 | 0 |  | 0 | 3
PP |  |  |  | https://podminky.urs.cz/item/CS_URS_2024_02/468011122
VV |  |  |  | "102/0,15`Příjezdové cesty " "285/0,15`Manipulační plochy " "Součet " Celkem 2580 = 2580,000 [D]
TS |  |  |  | Poznámka k položce: viz PD SO 401\401_04_ZOV\401_04-07_Soupis mat PC a MP.pdf
P | 129 | 469972111.A |  | Odvoz suti a vybouraných hmot při elektromontážích do 1 km | T | 1.527 | 0 | 0 |  | 0 | 3
PP |  |  |  | https://podminky.urs.cz/item/CS_URS_2024_02/469972111 použito i v jiném SD stavby - odpovídá položce s kódem 469972111
VV |  |  |  | "3054,826*0,5/1000`odstr.geotextilie " "Součet " Celkem 1,527 = 1,527 [C]
TS |  |  |  | Poznámka k položce: viz PD SO 401\401_04_ZOV\401_04-07_Soupis mat PC a MP.pdf
P | 131 | 469972121.A |  | Příplatek k odvozu suti a vybouraných hmot při elektromontážích za každý další 1 km | T | 29.021 | 0 | 0 |  | 0 | 3
PP |  |  |  | https://podminky.urs.cz/item/CS_URS_2024_02/469972121 použito i v jiném SD stavby - odpovídá položce s kódem 469972121
VV |  |  |  | "19*3054,826*0,5/1000`odstr.geotextilie (cca 20km) " "Součet " Celkem 29,021 = 29,021 [C]
TS |  |  |  | Poznámka k položce: viz PD SO 401\401_04_ZOV\401_04-07_Soupis mat PC a MP.pdf
P | 134 | 69311082 |  | geotextilie netkaná separační, ochranná, filtrační, drenážní PP 500g/m2 | M2 | 3054.826 | 0 | 0 |  | 0 | 3
PP
VV |  |  |  | "2579*1,1845 `Přepočtené koeficientem množství " Celkem 3054,826 = 3054,826 [B]
TS |  |  |  | Poznámka k položce: viz PD SO 401\401_04_ZOV\401_04-07_Soupis mat PC a MP.pdf
P | 136 | 997013871 |  | Poplatek za uložení stavebního odpadu na recyklační skládce (skládkovné) směsného stavebního a demoličního kód odpadu 17 09 04 | T | 1.527 | 0 | 0 |  | 0 | 3
PP |  |  |  | https://podminky.urs.cz/item/CS_URS_2024_02/997013871
VV |  |  |  | "3054,826*0,5/1000`odstr.geotextilie " "Součet " Celkem 1,527 = 1,527 [C]
TS |  |  |  | Poznámka k položce: viz PD SO 401\401_04_ZOV\401_04-07_Soupis mat PC a MP.pdf
P | 137 | 997013873.1 |  | Poplatek za uložení stavebního odpadu na recyklační skládce (skládkovné) zeminy a kamení zatříděného do Katalogu odpadů pod kódem 17 05 04 | T | 1548 | 0 | 0 |  | 0 | 3
PP
VV |  |  |  | "(102+102)*2`Příjezdové cesty (2t/m3) " "(285+285)*2`Manipulační plochy (2t/m3) " "Součet " Celkem 1548 = 1548,000 [D]
TS |  |  |  | Poznámka k položce: viz PD SO 401\401_04_ZOV\401_04-07_Soupis mat PC a MP.pdf
SD |  | MAT |  | Materiál |  |  |  | 0
P | 13 | 101 503.3 |  | Ochranná armatura horní ELBA 101 503.3 | KS | 8 | 0 | 0 |  | 0 | 3
PP
TS |  |  |  | Poznámka k položce: viz PD SO 401\401_01_ELEKTRO\401_01-09_Rozpis materialu.pdf
P | 14 | 101500 |  | Ochranná armatura střední ELBA 101500 | KS | 24 | 0 | 0 |  | 0 | 3
PP
TS |  |  |  | Poznámka k položce: viz PD SO 401\401_01_ELEKTRO\401_01-09_Rozpis materialu.pdf
P | 15 | 101509 |  | Ochranná armatura (krajní) ELBA 101509 | KS | 16 | 0 | 0 |  | 0 | 3
PP
TS |  |  |  | Poznámka k položce: viz PD SO 401\401_01_ELEKTRO\401_01-09_Rozpis materialu.pdf
P | 16 | 102316 |  | Ochranná armatura stínící ELBA 102316 | KS | 8 | 0 | 0 |  | 0 | 3
PP
TS |  |  |  | Poznámka k položce: viz PD SO 401\401_01_ELEKTRO\401_01-09_Rozpis materialu.pdf
P | 17 | 102317 |  | Ochranná armatura stínící ELBA 102317 | KS | 8 | 0 | 0 |  | 0 | 3
PP
TS |  |  |  | Poznámka k položce: viz PD SO 401\401_01_ELEKTRO\401_01-09_Rozpis materialu.pdf
P | 20 | 137245 |  | Nosná svorka pro závaží (O 26,39 - 30,74 mm) ELBA 137245 | KS | 3 | 0 | 0 |  | 0 | 3
PP
TS |  |  |  | Poznámka k položce: viz PD SO 401\401_01_ELEKTRO\401_01-09_Rozpis materialu.pdf
P | 21 | 162910 |  | Zemnící svorka pevná (O 19,00 - 20,40 mm) ELBA 162910 | KS | 8 | 0 | 0 |  | 0 | 3
PP
TS |  |  |  | Poznámka k položce: viz PD SO 401\401_01_ELEKTRO\401_01-09_Rozpis materialu.pdf
P | 22 | 165913 |  | Proudová svorka lisovaná (30,6/28,7 mm) ELBA 165913 | KS | 36 | 0 | 0 |  | 0 | 3
PP
TS |  |  |  | Poznámka k položce: viz PD SO 401\401_01_ELEKTRO\401_01-09_Rozpis materialu.pdf
P | 23 | 167619 |  | Proudová svorka rozebíratelná( O 20,00 - 22,00 mm / 16,00 - 20,00 mm) ELBA 167619 | KS | 16 | 0 | 0 |  | 0 | 3
PP
TS |  |  |  | Poznámka k položce: viz PD SO 401\401_01_ELEKTRO\401_01-09_Rozpis materialu.pdf
P | 25 | 185-AL1/43-ST6C |  | Vodič pro paralelní propoj (d=19,6 mm) - 185-AL1/43-ST6C | M | 40 | 0 | 0 |  | 0 | 3
PP
TS |  |  |  | Poznámka k položce: viz PD SO 401\401_01_ELEKTRO\401_01-09_Rozpis materialu.pdf
P | 26 | 195017.3 |  | Uzemňovací svorka ELBA 195 017.3 | KS | 4 | 0 | 0 |  | 0 | 3
PP
TS |  |  |  | Poznámka k položce: viz PD SO 401\401_02_SaZ\401_02-09_Návrh uzemnění
P | 27 | 195053 |  | Uzemňovací svorka - ELBA 195 053 | KS | 4 | 0 | 0 |  | 0 | 3
PP
TS |  |  |  | Poznámka k položce: viz PD SO 401\401_02_SaZ\401_02-09_Návrh uzemnění
P | 79 | 219204 |  | Svorník s maticí (16x44 mm) ELBA 219204 | KS | 2 | 0 | 0 |  | 0 | 3
PP
TS |  |  |  | Poznámka k položce: viz PD SO 401\401_01_ELEKTRO\401_01-09_Rozpis materialu.pdf
P | 80 | 219316 |  | Svorník s maticí (19x46 mm) ELBA 219316 | KS | 24 | 0 | 0 |  | 0 | 3
PP
TS |  |  |  | Poznámka k položce: viz PD SO 401\401_01_ELEKTRO\401_01-09_Rozpis materialu.pdf
P | 81 | 219411 |  | Svorník s maticí (22x46 mm) ELBA 219411 | KS | 6 | 0 | 0 |  | 0 | 3
PP
TS |  |  |  | Poznámka k položce: viz PD SO 401\401_01_ELEKTRO\401_01-09_Rozpis materialu.pdf
P | 82 | 219413 |  | Svorník s maticí (22x52 mm) ELBA 219413 | KS | 32 | 0 | 0 |  | 0 | 3
PP
TS |  |  |  | Poznámka k položce: viz PD SO 401\401_01_ELEKTRO\401_01-09_Rozpis materialu.pdf
P | 83 | 229503 |  | Závaží do distanční rozpěrky (přeponka mm) ELBA 229503 | KS | 12 | 0 | 0 |  | 0 | 3
PP
TS |  |  |  | Poznámka k položce: viz PD SO 401\401_01_ELEKTRO\401_01-09_Rozpis materialu.pdf
P | 84 | 231 411.3 |  | Dvojité oko křížové pro OA (106/20/20 mm) ELBA 231 411.3 | KS | 16 | 0 | 0 |  | 0 | 3
PP
TS |  |  |  | Poznámka k položce: viz PD SO 401\401_01_ELEKTRO\401_01-09_Rozpis materialu.pdf
P | 85 | 231 420.13 |  | Dvojité oko přímé (150/20/20 mm) ELBA 231 420.13 | KS | 2 | 0 | 0 |  | 0 | 3
PP
TS |  |  |  | Poznámka k položce: viz PD SO 401\401_01_ELEKTRO\401_01-09_Rozpis materialu.pdf
P | 86 | 231 618.3 |  | Dvojité oko přímé (100/24/24 mm) ELBA 231 618.3 | KS | 4 | 0 | 0 |  | 0 | 3
PP
TS |  |  |  | Poznámka k položce: viz PD SO 401\401_01_ELEKTRO\401_01-09_Rozpis materialu.pdf
P | 87 | 231513 |  | Dvojité oko křížové pro OA (120/24/24 mm) ELBA 231513 | KS | 32 | 0 | 0 |  | 0 | 3
PP
TS |  |  |  | Poznámka k položce: viz PD SO 401\401_01_ELEKTRO\401_01-09_Rozpis materialu.pdf
P | 88 | 231571 |  | Prodlužovací vidlice (420-700 mm, 20/19 mm) ELBA 231571 | KS | 2 | 0 | 0 |  | 0 | 3
PP
TS |  |  |  | Poznámka k položce: viz PD SO 401\401_01_ELEKTRO\401_01-09_Rozpis materialu.pdf
P | 89 | 231869 |  | Vidlice s okem (250/34/32 mm) ELBA 231869 | KS | 8 | 0 | 0 |  | 0 | 3
PP
TS |  |  |  | Poznámka k položce: viz PD SO 401\401_01_ELEKTRO\401_01-09_Rozpis materialu.pdf
P | 90 | 235 149.1 |  | Závěsný kloub nosný (70/22/19 mm) ELBA 235 149.1 | KS | 14 | 0 | 0 |  | 0 | 3
PP
TS |  |  |  | Poznámka k položce: viz PD SO 401\401_01_ELEKTRO\401_01-09_Rozpis materialu.pdf
P | 91 | 237403 |  | Distanční rozpěrka (přeponka) (O 28,0 0- 31,00 mm) ELBA 237403 | KS | 21 | 0 | 0 |  | 0 | 3
PP
TS |  |  |  | Poznámka k položce: viz PD SO 401\401_01_ELEKTRO\401_01-09_Rozpis materialu.pdf
P | 92 | 241 546.1 |  | Vidlice s okem nastavitelná (300-460 mm, 24/22 mm) ELBA 241 546.1 | KS | 24 | 0 | 0 |  | 0 | 3
PP
TS |  |  |  | Poznámka k položce: viz PD SO 401\401_01_ELEKTRO\401_01-09_Rozpis materialu.pdf
P | 93 | 241511 |  | Dvojité oko křížové (170/34/34 mm) ELBA 241511 | KS | 16 | 0 | 0 |  | 0 | 3
PP
TS |  |  |  | Poznámka k položce: viz PD SO 401\401_01_ELEKTRO\401_01-09_Rozpis materialu.pdf
P | 94 | 241523 |  | Dvojitá vidlice (200/32/32 mm) ELBA 241523 | KS | 8 | 0 | 0 |  | 0 | 3
PP
TS |  |  |  | Poznámka k položce: viz PD SO 401\401_01_ELEKTRO\401_01-09_Rozpis materialu.pdf
P | 95 | 241570 |  | Prodlužovací vidlice (420-700 mm, 24/22 mm) ELBA 241570 | KS | 6 | 0 | 0 |  | 0 | 3
PP
TS |  |  |  | Poznámka k položce: viz PD SO 401\401_01_ELEKTRO\401_01-09_Rozpis materialu.pdf
P | 96 | 245460 |  | Rozpěrka ELBA 245460 | KS | 8 | 0 | 0 |  | 0 | 3
PP
TS |  |  |  | Poznámka k položce: viz PD SO 401\401_01_ELEKTRO\401_01-09_Rozpis materialu.pdf
P | 97 | 245575 |  | Rozpěrka ELBA 245575 | KS | 4 | 0 | 0 |  | 0 | 3
PP
TS |  |  |  | Poznámka k položce: viz PD SO 401\401_01_ELEKTRO\401_01-09_Rozpis materialu.pdf
P | 98 | 248 520.1 |  | Rozpěrka ELBA 248 520.1 | KS | 8 | 0 | 0 |  | 0 | 3
PP
TS |  |  |  | Poznámka k položce: viz PD SO 401\401_01_ELEKTRO\401_01-09_Rozpis materialu.pdf
P | 99 | 248500 |  | Rozpěrka ELBA 248500 | KS | 8 | 0 | 0 |  | 0 | 3
PP
TS |  |  |  | Poznámka k položce: viz PD SO 401\401_01_ELEKTRO\401_01-09_Rozpis materialu.pdf
P | 100 | 248504 |  | Rozpěrka ELBA 248504 | KS | 4 | 0 | 0 |  | 0 | 3
PP
TS |  |  |  | Poznámka k položce: viz PD SO 401\401_01_ELEKTRO\401_01-09_Rozpis materialu.pdf
P | 133 | 490-AL1/64-ST1A |  | Lano do přeponky (d=30,6 mm) - 490-AL1/64-ST1A | M | 210 | 0 | 0 |  | 0 | 3
PP
TS |  |  |  | Poznámka k položce: viz PD SO 401\401_01_ELEKTRO\401_01-09_Rozpis materialu.pdf
P | 138 | B 118 292 A02 |  | Kotevní svorka klínová (O 27,00 - 29,00 mm, S22) RIBE B 118 292 A02 | KS | 24 | 0 | 0 |  | 0 | 3
PP
TS |  |  |  | Poznámka k položce: viz PD SO 401\401_01_ELEKTRO\401_01-09_Rozpis materialu.pdf
P | 139 | B 157002 A02 |  | Distanční rozpěrka (rozpětí) (O 27,41 - 28,80 mm) RIBE B 157002 A02 | KS | 106 | 0 | 0 |  | 0 | 3
PP
TS |  |  |  | Poznámka k položce: viz PD SO 401\401_01_ELEKTRO\401_01-09_Rozpis materialu.pdf
P | 141 | F03228A03 |  | Nosná svorka spirálová (O 19,80 - 20,75 mm, S19) RIBE F03228A03 | KS | 6 | 0 | 0 |  | 0 | 3
PP
TS |  |  |  | Poznámka k položce: viz PD SO 401\401_01_ELEKTRO\401_01-09_Rozpis materialu.pdf
P | 142 | F03229A06 |  | Nosná svorka spirálová (O 27,91 - 28,93 mm, S19) RIBE F03229A06 | KS | 18 | 0 | 0 |  | 0 | 3
PP
TS |  |  |  | Poznámka k položce: viz PD SO 401\401_01_ELEKTRO\401_01-09_Rozpis materialu.pdf
P | 143 | FeZn30x4 |  | Zemnící pásek FeZn 30x4 mm | KG | 60.1 | 0 | 0 |  | 0 | 3
PP
VV |  |  |  | "54,4+5,7 " Celkem 60,1 = 60,100 [B]
TS |  |  |  | Poznámka k položce: viz PD SO 401\401_02_SaZ\401_02-09_Návrh uzemnění
P | 144 | GA |  | Gumoasfalt | KG | 1.8 | 0 | 0 |  | 0 | 3
PP
TS |  |  |  | Poznámka k položce: viz PD SO 401\401_02_SaZ\401_02-09_Návrh uzemnění
P | 145 | H 110.120 |  | Kompozitní tyčový izolátor FCI Furukawa H 110.120.1300.C.C.19L | KS | 8 | 0 | 0 |  | 0 | 3
PP
TS |  |  |  | Poznámka k položce: viz PD SO 401\401_01_ELEKTRO\401_01-09_Rozpis materialu.pdf
P | 146 | H 220.210 |  | Kompozitní tyčový izolátor FCI Furukawa H 220.210.2410.C.C.22L | KS | 16 | 0 | 0 |  | 0 | 3
PP
TS |  |  |  | Poznámka k položce: viz PD SO 401\401_01_ELEKTRO\401_01-09_Rozpis materialu.pdf
P | 147 | M10 |  | Matice M10 žárový zinek | KS | 6 | 0 | 0 |  | 0 | 3
PP
TS |  |  |  | Poznámka k položce: viz PD SO 401\401_02_SaZ\401_02-09_Návrh uzemnění
P | 148 | M10x30 |  | Šroub M10x30 žárový zinek | KS | 6 | 0 | 0 |  | 0 | 3
PP
TS |  |  |  | Poznámka k položce: viz PD SO 401\401_02_SaZ\401_02-09_Návrh uzemnění
P | 149 | NSTN1 |  | Základní nátěr - červenohnědá | KG | 193 | 0 | 0 |  | 0 | 3
PP
TS |  |  |  | Poznámka k položce: viz PD SO 401\401_02_SaZ\401_02-04_Soupis nátěrů.pdf
P | 150 | NSTN2 |  | Vrchní nátěr - RAL 6011 - zelená | KG | 235 | 0 | 0 |  | 0 | 3
PP
TS |  |  |  | Poznámka k položce: viz PD SO 401\401_02_SaZ\401_02-04_Soupis nátěrů.pdf
P | 151 | NSTN3 |  | Ředidlo | L | 43 | 0 | 0 |  | 0 | 3
PP
TS |  |  |  | Poznámka k položce: viz PD SO 401\401_02_SaZ\401_02-04_Soupis nátěrů.pdf
P | 152 | NSTN4 |  | Značení systému (1.systém) | KG | 0.34 | 0 | 0 |  | 0 | 3
PP
TS |  |  |  | Poznámka k položce: viz PD SO 401\401_02_SaZ\401_02-04_Soupis nátěrů.pdf
P | 153 | NSTN5 |  | Značení systému (2.systém) | KG | 0.34 | 0 | 0 |  | 0 | 3
PP
TS |  |  |  | Poznámka k položce: viz PD SO 401\401_02_SaZ\401_02-04_Soupis nátěrů.pdf
P | 154 | NSTN6 |  | Číslování stožárů | KG | 0.05 | 0 | 0 |  | 0 | 3
PP
TS |  |  |  | Poznámka k položce: viz PD SO 401\401_02_SaZ\401_02-04_Soupis nátěrů.pdf
P | 155 | OK400 |  | Příhradové stožárové ocelové konstrukce 400kV | KG | 28834 | 0 | 0 |  | 0 | 3
PP
TS |  |  |  | Poznámka k položce: viz PD SO 401\401_02_SaZ\401_02-02_Soupis stožárů.pdf
P | 156 | P10,5 |  | Podložka P10,5 žárový zinek | KS | 6 | 0 | 0 |  | 0 | 3
PP
TS |  |  |  | Poznámka k položce: viz PD SO 401\401_02_SaZ\401_02-09_Návrh uzemnění
P | 157 | RA 209 091 |  | Opravná spirála pro ZL (O 20,13 - 20,96 mm) RIBE RA 209 091 | KS | 2 | 0 | 0 |  | 0 | 3
PP
TS |  |  |  | Poznámka k položce: viz PD SO 401\401_01_ELEKTRO\401_01-09_Rozpis materialu.pdf
P | 158 | RA 288 122 |  | Opravná spirála pro FV (O 27,71 - 28,86 mm) RIBE RA 288 122 | KS | 30 | 0 | 0 |  | 0 | 3
PP
TS |  |  |  | Poznámka k položce: viz PD SO 401\401_01_ELEKTRO\401_01-09_Rozpis materialu.pdf
P | 163 | ZS1 |  | Smalt. tab. 11LT03-40 | KS | 2 | 0 | 0 |  | 0 | 3
PP
TS |  |  |  | Poznámka k položce: viz PD SO 401\401_02_SaZ\401_02-08_Znaceni stozaru\
P | 164 | ZS10 |  | Matice M10 | KS | 50 | 0 | 0 |  | 0 | 3
PP
TS |  |  |  | Poznámka k položce: viz PD SO 401\401_02_SaZ\401_02-08_Znaceni stozaru\
P | 165 | ZS11 |  | Obyčejná podl.10,5 | KS | 150 | 0 | 0 |  | 0 | 3
PP
TS |  |  |  | Poznámka k položce: viz PD SO 401\401_02_SaZ\401_02-08_Znaceni stozaru\
P | 166 | ZS12 |  | Pružná podl. 10,2 | KS | 50 | 0 | 0 |  | 0 | 3
PP
TS |  |  |  | Poznámka k položce: viz PD SO 401\401_02_SaZ\401_02-08_Znaceni stozaru\
P | 167 | ZS13 |  | Plastová podl. 10,5 | KS | 52 | 0 | 0 |  | 0 | 3
PP
TS |  |  |  | Poznámka k položce: viz PD SO 401\401_02_SaZ\401_02-08_Znaceni stozaru\
P | 168 | ZS2 |  | Držák LDA-60 | KS | 4 | 0 | 0 |  | 0 | 3
PP
TS |  |  |  | Poznámka k položce: viz PD SO 401\401_02_SaZ\401_02-08_Znaceni stozaru\
P | 169 | ZS3 |  | Příchytka LD00-8 | KS | 8 | 0 | 0 |  | 0 | 3
PP
TS |  |  |  | Poznámka k položce: viz PD SO 401\401_02_SaZ\401_02-08_Znaceni stozaru\
P | 170 | ZS4 |  | Smalt. tab. 11LT03-64 | KS | 4 | 0 | 0 |  | 0 | 3
PP
TS |  |  |  | Poznámka k položce: viz PD SO 401\401_02_SaZ\401_02-08_Znaceni stozaru\
P | 171 | ZS5 |  | Držák LDA-60 | KS | 8 | 0 | 0 |  | 0 | 3
PP
TS |  |  |  | Poznámka k položce: viz PD SO 401\401_02_SaZ\401_02-08_Znaceni stozaru\
P | 172 | ZS6 |  | Příchytka LD00-8 | KS | 16 | 0 | 0 |  | 0 | 3
PP
TS |  |  |  | Poznámka k položce: viz PD SO 401\401_02_SaZ\401_02-08_Znaceni stozaru\
P | 173 | ZS7 |  | Výstražná tabulka 11ST35 + uchycení u1 | KS | 2 | 0 | 0 |  | 0 | 3
PP
TS |  |  |  | Poznámka k položce: viz PD SO 401\401_02_SaZ\401_02-08_Znaceni stozaru\
P | 174 | ZS8 |  | Šroub M10x35 | KS | 48 | 0 | 0 |  | 0 | 3
PP
TS |  |  |  | Poznámka k položce: viz PD SO 401\401_02_SaZ\401_02-08_Znaceni stozaru\
P | 175 | ZS9 |  | Šroub M10x40 | KS | 2 | 0 | 0 |  | 0 | 3
PP
TS |  |  |  | Poznámka k položce: viz PD SO 401\401_02_SaZ\401_02-08_Znaceni stozaru\
SD |  | VRN1 |  | Průzkumné, geodetické a projektové práce |  |  |  | 0
P | 1 | 011103000.R1 |  | Geolog a převzetí stožárového místa | KS | 1 | 0 | 0 |  | 0 | 3
PP
TS |  |  |  | Poznámka k položce: viz PD SO 401\401_04_ZOV\401_04-01_Technicka zprava ZOV.pdf
P | 2 | 012002000.R1 |  | Geodetické vytýčení stavby a stavební jámy před realizací | SOUBOR | 1 | 0 | 0 |  | 0 | 3
PP
TS |  |  |  | Poznámka k položce: viz PD SO 401\401_04_ZOV\401_04-01_Technicka zprava ZOV.pdf
P | 3 | 012002000.R2 |  | Geodetické práce - vytyčení TI | SOUBOR | 1 | 0 | 0 |  | 0 | 3
PP
TS |  |  |  | Poznámka k položce: viz PD SO 401\401_04_ZOV\401_04-01_Technicka zprava ZOV.pdf
P | 4 | 012002000.R3 |  | Geodetické práce - zaměření skutečného stavu | SOUBOR | 1 | 0 | 0 |  | 0 | 3
PP
TS |  |  |  | Poznámka k položce: viz PD SO 401\401_04_ZOV\401_04-01_Technicka zprava ZOV.pdf
P | 5 | 013002000.R1 |  | DSPS v čistopise vč. geodetického zaměření a vyhodnocení průhybu vodičů | SOUBOR | 1 | 0 | 0 |  | 0 | 3
PP
TS |  |  |  | Poznámka k položce: viz PD SO 401\401_04_ZOV\401_04-01_Technicka zprava ZOV.pdf
P | 6 | 013002000.R2 |  | Aktualizace provozní dokumentace po zhotovení stavebního objektu SO 401 | SOUBOR | 1 | 0 | 0 |  | 0 | 3
PP
TS |  |  |  | Poznámka k položce: viz PD SO 401\401_04_ZOV\401_04-01_Technicka zprava ZOV.pdf
SD |  | VRN3 |  | Zařízení staveniště |  |  |  | 0
P | 7 | 030001000 |  | Zařízení staveniště | SOUBOR | 1 | 0 | 0 |  | 0 | 3
PP |  |  |  | https://podminky.urs.cz/item/CS_URS_2024_02/030001000
TS
SD |  | VRN4 |  | Inženýrská činnost |  |  |  | 0
P | 8 | 041002000.R3 |  | Dozor pro práce v blízkosti napětí - příkaz B | SOUBOR | 1 | 0 | 0 |  | 0 | 3
PP
TS |  |  |  | Poznámka k položce: viz PD SO 401\401_04_ZOV\401_04-02_Harmonogram stavby.pdf
P | 9 | 045002000.R1 |  | Kompletační a koordinační činnost - projednání a zajištění | SOUBOR | 1 | 0 | 0 |  | 0 | 3
PP
TS |  |  |  | Poznámka k položce: viz PD SO 401\401_04_ZOV\401_04-01_Technicka zprava ZOV.pdf
P | 10 | 04900200.R2 |  | Ostatní inženýrská činnost - Projednání vstupů na pozemky | SOUBOR | 1 | 0 | 0 |  | 0 | 3
PP
TS |  |  |  | Poznámka k položce: viz PD SO 401\401_04_ZOV\401_04-01_Technicka zprava ZOV.pdf
P | 11 | 04900200.R3 |  | Ostatní inženýrská činnost - Vypořádání náhrad polních škod | SOUBOR | 1 | 0 | 0 |  | 0 | 3
PP
TS |  |  |  | Poznámka k položce: viz PD SO 401\401_04_ZOV\401_04-01_Technicka zprava ZOV.pdf
P | 159 | RČEPS1005 |  | projednání omezení v důsledku křížení vedení s jiným el.vedením apod. | KS | 1 | 0 | 0 |  | 0 | 3
PP
VV |  |  |  | "1`EG.D, a.s. " Celkem 1 = 1,000 [B]
TS |  |  |  | Poznámka k položce: viz PD SO 401\401_04_ZOV\401_04-03_Soupis krizovatek.pdf
P | 160 | RČEPS1006 |  | projednání DIO a zajištění DIR - silnice II. a III. Třídy | KS | 1 | 0 | 0 |  | 0 | 3
PP
VV |  |  |  | "1`Správa a údržba silnic Jihomoravského kraje " Celkem 1 = 1,000 [B]
TS |  |  |  | Poznámka k položce: viz PD SO 401\401_04_ZOV\401_04-03_Soupis krizovatek.pdf
P | 161 | RČEPS1010 |  | zajištění DIO - dopravní značení - silnice II. a III. Třídy - zdvojené vedení | KS | 1 | 0 | 0 |  | 0 | 3
PP
VV |  |  |  | "1`silnice III.tř mezi st.č.131-132 " Celkem 1 = 1,000 [B]
TS
P | 162 | RČEPS1016 |  | zajištění vypnutí křižovaného vedení NN,VN | KS | 2 | 0 | 0 |  | 0 | 3
PP
VV |  |  |  | "1+1`VN mezi st.č.130-131 " Celkem 2 = 2,000 [B]
TS
SD |  | VRN6 |  | Územní vlivy |  |  |  | 0
P | 12 | 060001000 |  | Územní vlivy | SOUBOR | 1 | 0 | 0 |  | 0 | 3
PP |  |  |  | https://podminky.urs.cz/item/CS_URS_2024_02/060001000
TS |  |  |  | Poznámka k položce: viz PD SO 401\401_04_ZOV\401_04-01_Technicka zprava ZOV.pdf

## 408
EstiCon |  |  |  | Firma: | [6 empty] | 3
Soupis prací objektu
S | Stavba: | 2024/0195 |  | II/416 Blučina obchvat, NN |  |  | 408 | 0 |  | 0 | 2
O | Rozpočet: | 408 |  | Přípojky NN pro čerpací zařízení odvodnění | [5 empty] | 0.15 | 2
Typ | Poř. číslo | Kód položky | Varianta | Název Položky | MJ | Množství | Cena |  | Cenová soustava | 0.21
[7 empty] | Jednotková | Celkem
0 | 1 | 2 | 3 | 4 | 5 | 6 | 7 | 8 | 9
SD |  | 0 |  | Všeobecné konstrukce a práce |  |  |  | 0
P | 1 | 014102 | z | POPLATKY ZA SKLÁDKU | T | 369.6 | 0 | 0 |  | 0 | 3
PP |  |  |  | Přebytečná zemina.
VV |  |  |  | z pol. 132737: 184,8*2,0 = 369,600 [A]
TS |  |  |  | Položka zahrnuje: - veškeré poplatky provozovateli skládky související s uložením odpadu na skládce. Položka nezahrnuje: - x
SD |  | 1 |  | Zemní práce |  |  |  | 0
P | 2 | 12573 |  | VYKOPÁVKY ZE ZEMNÍKŮ A SKLÁDEK TŘ. I | M3 | 739.2 | 0 | 0 |  | 0 | 3
PP
TS |  |  |  | Položka zahrnuje: - vodorovnou a svislou dopravu, přemístění, přeložení, manipulace s výkopkem - kompletní provedení vykopávky nezapažené i zapažené - ošetření výkopiště po celou dobu práce v něm vč. klimatických opatření - ztížení vykopávek v blízkosti podzemního vedení, konstrukcí a objektů vč. jejich dočasného zajištění - ztížení pod vodou, v okolí výbušnin, ve stísněných prostorech a pod. - příplatek za lepivost - těžení po vrstvách, pásech a po jiných nutných částech (figurách) - čerpání vody vč. čerpacích jímek, potrubí a pohotovostní čerpací soupravy (viz ustanovení k pol. 1151,2) - potřebné snížení hladiny podzemní vody - těžení a rozpojování jednotlivých balvanů - vytahování a nošení výkopku - ruční vykopávky, odstranění kořenů a napadávek - pažení, vzepření a rozepření vč. přepažování (vyjma pažení záporového a štětových stěn) - úpravu, ochranu a očištění dna, základové spáry, stěn a svahů - udržování výkopiště a jeho ochrana proti vodě - odvedení nebo obvedení vody v okolí výkopiště a ve výkopišti - třídění výkopku - veškeré pomocné konstrukce umožňující provedení vykopávky (příjezdy, sjezdy, nájezdy, lešení, podpěr. konstr., přemostění, zpevněné plochy, zakrytí a pod.) Položka nezahrnuje: - práce spojené s otvírkou zemníku
P | 3 | 13273 |  | HLOUBENÍ RÝH ŠÍŘ DO 2M PAŽ I NEPAŽ TŘ. I | M3 | 739.2 | 0 | 0 |  | 0 | 3
PP |  |  |  | S ponecháním na staveništi. Zp. zásyp.
TS |  |  |  | Položka zahrnuje: - vodorovnou a svislou dopravu, přemístění, přeložení, manipulace s výkopkem - kompletní provedení vykopávky nezapažené i zapažené - ošetření výkopiště po celou dobu práce v něm vč. klimatických opatření - ztížení vykopávek v blízkosti podzemního vedení, konstrukcí a objektů vč. jejich dočasného zajištění - ztížení pod vodou, v okolí výbušnin, ve stísněných prostorech a pod. - příplatek za lepivost - těžení po vrstvách, pásech a po jiných nutných částech (figurách) - čerpání vody vč. čerpacích jímek, potrubí a pohotovostní čerpací soupravy (viz ustanovení k pol. 1151,2) - potřebné snížení hladiny podzemní vody - těžení a rozpojování jednotlivých balvanů - vytahování a nošení výkopku - svahování a přesvah. svahů do konečného tvaru, výměna hornin v podloží a v pláni znehodnocené klimatickými vlivy - ruční vykopávky, odstranění kořenů a napadávek - pažení, vzepření a rozepření vč. přepažování (vyjma pažení záporového a štětových stěn) - úpravu, ochranu a očištění dna, základové spáry, stěn a svahů - odvedení nebo obvedení vody v okolí výkopiště a ve výkopišti - třídění výkopku - veškeré pomocné konstrukce umožňující provedení vykopávky (příjezdy, sjezdy, nájezdy, lešení, podpěr. konstr., přemostění, zpevněné plochy, zakrytí a pod.) Položka nezahrnuje: - uložení zeminy (na skládku, do násypu) ani poplatky za skládku, vykazují se v položce č.0141**
P | 4 | 132737 |  | HLOUBENÍ RÝH ŠÍŘ DO 2M PAŽ I NEPAŽ TŘ. I, ODVOZ DO 16KM | M3 | 184.8 | 0 | 0 |  | 0 | 3
PP |  |  |  | Odvozná vzd. v režii zhotovitele.
VV |  |  |  | 3180+120 = 3300,000 [A] A*0,35*0,8 = 924,000 [B] -739,20 = -739,200 [C] Celkem: B+C = 184,800 [D]
TS |  |  |  | Položka zahrnuje: - vodorovnou a svislou dopravu, přemístění, přeložení, manipulace s výkopkem - kompletní provedení vykopávky nezapažené i zapažené - ošetření výkopiště po celou dobu práce v něm vč. klimatických opatření - ztížení vykopávek v blízkosti podzemního vedení, konstrukcí a objektů vč. jejich dočasného zajištění - ztížení pod vodou, v okolí výbušnin, ve stísněných prostorech a pod. - příplatek za lepivost - těžení po vrstvách, pásech a po jiných nutných částech (figurách) - čerpání vody vč. čerpacích jímek, potrubí a pohotovostní čerpací soupravy (viz ustanovení k pol. 1151,2) - potřebné snížení hladiny podzemní vody - těžení a rozpojování jednotlivých balvanů - vytahování a nošení výkopku - svahování a přesvah. svahů do konečného tvaru, výměna hornin v podloží a v pláni znehodnocené klimatickými vlivy - ruční vykopávky, odstranění kořenů a napadávek - pažení, vzepření a rozepření vč. přepažování (vyjma pažení záporového a štětových stěn) - úpravu, ochranu a očištění dna, základové spáry, stěn a svahů - odvedení nebo obvedení vody v okolí výkopiště a ve výkopišti - třídění výkopku - veškeré pomocné konstrukce umožňující provedení vykopávky (příjezdy, sjezdy, nájezdy, lešení, podpěr. konstr., přemostění, zpevněné plochy, zakrytí a pod.) Položka nezahrnuje: - uložení zeminy (na skládku, do násypu) ani poplatky za skládku, vykazují se v položce č.0141**
P | 5 | 17120 |  | ULOŽENÍ SYPANINY DO NÁSYPŮ A NA SKLÁDKY BEZ ZHUTNĚNÍ | M3 | 924 | 0 | 0 |  | 0 | 3
PP |  |  |  | Zemina z rýh.
TS |  |  |  | Položka zahrnuje: - kompletní provedení zemní konstrukce do předepsaného tvaru - ošetření úložiště po celou dobu práce v něm vč. klimatických opatření - ztížení v okolí vedení, konstrukcí a objektů a jejich dočasné zajištění - ztížení provádění ve ztížených podmínkách a stísněných prostorech - ztížené ukládání sypaniny pod vodu - ukládání po vrstvách a po jiných nutných částech (figurách) vč. dosypávek - spouštění a nošení materiálu - úprava, očištění a ochrana podloží a svahů - svahování, uzavírání povrchů svahů - udržování úložiště a jeho ochrana proti vodě - odvedení nebo obvedení vody v okolí úložiště a v úložišti - veškeré pomocné konstrukce umožňující provedení zemní konstrukce (příjezdy, sjezdy, nájezdy, lešení, podpěrné konstrukce, přemostění, zpevněné plochy, zakrytí a pod.) Položka nezahrnuje: - x
P | 6 | 17411 |  | ZÁSYP JAM A RÝH ZEMINOU SE ZHUTNĚNÍM | M3 | 739.2 | 0 | 0 |  | 0 | 3
PP |  |  |  | Zpětný zásyp rýh.
VV |  |  |  | 3180+120 = 3300,000 [A] A*0.35*(0,8-0,16) = 739,200 [B]
TS |  |  |  | Položka zahrnuje: - kompletní provedení zemní konstrukce vč. výběru vhodného materiálu - úprava ukládaného materiálu vlhčením, tříděním, promícháním nebo vysoušením, příp. jiné úpravy za účelem zlepšení jeho mech. vlastností - hutnění i různé míry hutnění - ošetření úložiště po celou dobu práce v něm vč. klimatických opatření - ztížení v okolí vedení, konstrukcí a objektů a jejich dočasné zajištění - ztížení provádění vč. hutnění ve ztížených podmínkách a stísněných prostorech - ztížené ukládání sypaniny pod vodu - ukládání po vrstvách a po jiných nutných částech (figurách) vč. dosypávek - spouštění a nošení materiálu - výměna částí zemní konstrukce znehodnocené klimatickými vlivy - ruční hutnění - udržování úložiště a jeho ochrana proti vodě - odvedení nebo obvedení vody v okolí úložiště a v úložišti - veškeré pomocné konstrukce umožňující provedení zemní konstrukce (příjezdy, sjezdy, nájezdy, lešení, podpěrné konstrukce, přemostění, zpevněné plochy, zakrytí a pod.) Položka nezahrnuje: - x
P | 7 | 17581 |  | OBSYP POTRUBÍ A OBJEKTŮ Z NAKUPOVANÝCH MATERIÁLŮ | M3 | 184.8 | 0 | 0 |  | 0 | 3
PP |  |  |  | pískové lože
VV |  |  |  | 3180+120 = 3300,000 [A] A*0.35*0,16 = 184,800 [B]
TS |  |  |  | Položka zahrnuje: - kompletní provedení zemní konstrukce včetně nákupu a dopravy materiálu dle zadávací dokumentace - úprava ukládaného materiálu vlhčením, tříděním, promícháním nebo vysoušením, příp. jiné úpravy za účelem zlepšení jeho mech. vlastností - hutnění i různé míry hutnění - ošetření úložiště po celou dobu práce v něm vč. klimatických opatření - ztížení v okolí vedení, konstrukcí a objektů a jejich dočasné zajištění - ztížení provádění vč. hutnění ve ztížených podmínkách a stísněných prostorech - ztížené ukládání sypaniny pod vodu - ukládání po vrstvách a po jiných nutných částech (figurách) vč. dosypávek - spouštění a nošení materiálu - výměna částí zemní konstrukce znehodnocené klimatickými vlivy - ruční hutnění a výplň jam a prohlubní v podloží - úprava, očištění, ochrana a zhutnění podloží - svahování, hutnění a uzavírání povrchů svahů - zřízení lavic na svazích - udržování úložiště a jeho ochrana proti vodě - odvedení nebo obvedení vody v okolí úložiště a v úložišti - veškeré pomocné konstrukce umožňující provedení zemní konstrukce (příjezdy, sjezdy, nájezdy, lešení, podpěrné konstrukce, přemostění, zpevněné plochy, zakrytí a pod.) Položka nezahrnuje: - x Způsob měření: - zemina vytlačená potrubím o DN 180mm se od kubatury obsypů neodečítá
SD |  | 7 |  | Přidružená stavební výroba |  |  |  | 0
P | 8 | 702212 |  | KABELOVÁ CHRÁNIČKA ZEMNÍ DN PŘES 100 DO 200 MM | M | 60 | 0 | 0 |  | 0 | 3
PP |  |  |  | korugovaná PE trubka DN110
TS |  |  |  | 1. Položka obsahuje: – přípravu podkladu pro osazení 2. Položka neobsahuje: X 3. Způsob měření: Měří se metr délkový.
P | 9 | 702312 |  | ZAKRYTÍ KABELŮ VÝSTRAŽNOU FÓLIÍ ŠÍŘKY PŘES 20 DO 40 CM | M | 3300 | 0 | 0 |  | 0 | 3
PP |  |  |  | 33 cm
VV |  |  |  | 3180+120 = 3300,000 [A]
TS |  |  |  | 1. Položka obsahuje: – dodávku a montáž fólie – přípravu podkladu pro osazení 2. Položka neobsahuje: X 3. Způsob měření: Měří se metr délkový.
P | 10 | 742H24 |  | KABEL NN ČTYŘ- A PĚTIŽÍLOVÝ AL S PLASTOVOU IZOLACÍ OD 70 DO 120 MM2 | M | 120 | 0 | 0 |  | 0 | 3
PP
VV |  |  |  | 120 = 120,000 [A]
TS |  |  |  | 1. Položka obsahuje: – manipulace a uložení kabelu (do země, chráničky, kanálu, na rošty, na TV a pod.) 2. Položka neobsahuje: – příchytky, spojky, koncovky, chráničky apod. 3. Způsob měření: Měří se metr délkový.
P | 11 | 742H25 |  | KABEL NN ČTYŘ- A PĚTIŽÍLOVÝ AL S PLASTOVOU IZOLACÍ OD 150 DO 240 MM2 | M | 3180 | 0 | 0 |  | 0 | 3
PP
VV |  |  |  | 3180 = 3180,000 [A]
TS |  |  |  | 1. Položka obsahuje: – manipulace a uložení kabelu (do země, chráničky, kanálu, na rošty, na TV a pod.) 2. Položka neobsahuje: – příchytky, spojky, koncovky, chráničky apod. 3. Způsob měření: Měří se metr délkový.
P | 12 | 742K14 |  | UKONČENÍ JEDNOŽÍLOVÉHO KABELU V ROZVADĚČI NEBO NA PŘÍSTROJI OD 70 DO 120 MM2 | KUS | 8 | 0 | 0 |  | 0 | 3
PP
VV |  |  |  | 2*4 = 8,000 [A]
TS |  |  |  | 1. Položka obsahuje: – všechny práce spojené s úpravou kabelů pro montáž včetně veškerého příslušentsví 2. Položka neobsahuje: X 3. Způsob měření: Udává se počet kusů kompletní konstrukce nebo práce.
P | 13 | 742K15 |  | UKONČENÍ JEDNOŽÍLOVÉHO KABELU V ROZVADĚČI NEBO NA PŘÍSTROJI OD 150 DO 240 MM2 | KUS | 48 | 0 | 0 |  | 0 | 3
PP
VV |  |  |  | 12*4 = 48,000 [A]
TS |  |  |  | 1. Položka obsahuje: – všechny práce spojené s úpravou kabelů pro montáž včetně veškerého příslušentsví 2. Položka neobsahuje: X 3. Způsob měření: Udává se počet kusů kompletní konstrukce nebo práce.
P | 14 | 742L14 |  | UKONČENÍ DVOU AŽ PĚTIŽÍLOVÉHO KABELU V ROZVADĚČI NEBO NA PŘÍSTROJI OD 70 DO 120 MM2 | KUS | 2 | 0 | 0 |  | 0 | 3
PP
VV |  |  |  | 2 = 2,000 [A]
TS |  |  |  | 1. Položka obsahuje: – všechny práce spojené s úpravou kabelů pro montáž včetně veškerého příslušentsví 2. Položka neobsahuje: X 3. Způsob měření: Udává se počet kusů kompletní konstrukce nebo práce.
P | 15 | 742L15 |  | UKONČENÍ DVOU AŽ PĚTIŽÍLOVÉHO KABELU V ROZVADĚČI NEBO NA PŘÍSTROJI OD 150 DO 240 MM2 | KUS | 12 | 0 | 0 |  | 0 | 3
PP
TS |  |  |  | 1. Položka obsahuje: – všechny práce spojené s úpravou kabelů pro montáž včetně veškerého příslušentsví 2. Položka neobsahuje: X 3. Způsob měření: Udává se počet kusů kompletní konstrukce nebo práce.
P | 16 | 742P1R |  | ZATAŽENÍ KABELU DO CHRÁNIČKY | M | 60 | 0 | 0 |  | 0 | 3
PP
VV |  |  |  | 60 = 60,000 [A]
TS |  |  |  | 1. Položka obsahuje: – montáž kabelu do chráničky/ kolektoru 2. Položka neobsahuje: X 3. Způsob měření: Měří se metr délkový.
P | 17 | 743D22 |  | SKŘÍŇ PŘÍPOJKOVÁ POJISTKOVÁ KOMPAKTNÍ PILÍŘOVÁ OD 80 DO 160 A, DO 240 MM2, SE 3-4 SADAMI JISTÍCÍCH PRVKŮ | KUS | 2 | 0 | 0 |  | 0 | 3
PP
TS |  |  |  | 1. Položka obsahuje: – instalaci do terénu vč. prefabrikovaného základu a zapojení – technický popis viz. projektová dokumentace 2. Položka neobsahuje: – zemní práce 3. Způsob měření: Udává se počet kusů kompletní konstrukce nebo práce.
P | 18 | 743E21 |  | SKŘÍŇ ROZPOJOVACÍ POJISTKOVÁ DO 400 A, DO 240 MM2, V KOMPAKTNÍM PILÍŘI S POJISTKOVÝMI SPODKY S 2-4 SADAMI JISTÍCÍCH PRVKŮ | KUS | 1 | 0 | 0 |  | 0 | 3
PP
TS |  |  |  | 1. Položka obsahuje: – instalaci do terénu vč. prefabrikovaného základu a zapojení – technický popis viz. projektová dokumentace 2. Položka neobsahuje: – zemní práce 3. Způsob měření: Udává se počet kusů kompletní konstrukce nebo práce.
P | 19 | 743F21 |  | SKŘÍŇ ELEKTROMĚROVÁ V KOMPAKTNÍM PILÍŘI PRO PŘÍMÉ MĚŘENÍ DO 80 A JEDNOSAZBOVÉ VČETNĚ VÝSTROJE | KUS | 1 | 0 | 0 |  | 0 | 3
PP
TS |  |  |  | 1. Položka obsahuje: – instalaci do terénu vč. prefabrikovaného základu a zapojení – technický popis viz. projektová dokumentace 2. Položka neobsahuje: – zemní práce 3. Způsob měření: Udává se počet kusů kompletní konstrukce nebo práce.
P | 20 | 747213 |  | CELKOVÁ PROHLÍDKA, ZKOUŠENÍ, MĚŘENÍ A VYHOTOVENÍ VÝCHOZÍ REVIZNÍ ZPRÁVY, PRO OBJEM IN PŘES 500 DO 1000 TIS. KČ | KUS | 1 | 0 | 0 |  | 0 | 3
PP
VV |  |  |  | 1 = 1,000 [A]
TS |  |  |  | 1. Položka obsahuje: – cenu za celkovou prohlídku zařízení PS/SO, vč. měření, komplexních zkoušek a revizi zařízení tohoto PS/SO autorizovaným revizním technikem na silnoproudá zařízení podle požadavku ČSN, včetně hodnocení a vyhotovení celkové revizní zprávy 2. Položka neobsahuje: X 3. Způsob měření: Udává se počet kusů kompletní konstrukce nebo práce.
P | 21 | 747214 |  | CELKOVÁ PROHLÍDKA, ZKOUŠENÍ, MĚŘENÍ A VYHOTOVENÍ VÝCHOZÍ REVIZNÍ ZPRÁVY, PRO OBJEM IN - PŘÍPLATEK ZA KAŽDÝCH DALŠÍCH I ZAPOČATÝCH 500 TIS. KČ | KUS | 7 | 0 | 0 |  | 0 | 3
PP
VV |  |  |  | 7 = 7,000 [A]
TS |  |  |  | 1. Položka obsahuje: – cenu za celkovou prohlídku zařízení PS/SO, vč. měření, komplexních zkoušek a revizi zařízení tohoto PS/SO autorizovaným revizním technikem na silnoproudá zařízení podle požadavku ČSN, včetně hodnocení a vyhotovení celkové revizní zprávy 2. Položka neobsahuje: X 3. Způsob měření: Udává se počet kusů kompletní konstrukce nebo práce.
SD |  | 8 |  | Potrubí |  |  |  | 0
P | 22 | 899522 |  | OBETONOVÁNÍ POTRUBÍ Z PROSTÉHO BETONU DO C12/15 | M3 | 2.1 | 0 | 0 |  | 0 | 3
PP
VV |  |  |  | 0,35*0,1*60 = 2,100 [A]
TS |  |  |  | Položka zahrnuje: - dodání čerstvého betonu (betonové směsi) požadované kvality, jeho uložení do požadovaného tvaru při jakékoliv hustotě výztuže, konzistenci čerstvého betonu a způsobu hutnění, ošetření a ochranu betonu, - zhotovení nepropustného, mrazuvzdorného betonu a betonu požadované trvanlivosti a vlastností, - užití potřebných přísad a technologií výroby betonu, - zřízení pracovních a dilatačních spar, včetně potřebných úprav, výplně, vložek, opracování, očištění a ošetření, - bednění požadovaných konstr. (i ztracené) s úpravou dle požadované kvality povrchu betonu, včetně odbedňovacích a odskružovacích prostředků, - podpěrné konstr. (skruže) a lešení všech druhů pro bednění, uložení čerstvého betonu, výztuže a doplňkových konstr., vč. požadovaných otvorů, ochranných a bezpečnostních opatření a základů těchto konstrukcí a lešení, - vytvoření kotevních čel, kapes, nálitků, a sedel, - zřízení všech požadovaných otvorů, kapes, výklenků, prostupů, dutin, drážek a pod., vč. ztížení práce a úprav kolem nich, - úpravy pro osazení výztuže, doplňkových konstrukcí a vybavení, - úpravy povrchu pro položení požadované izolace, povlaků a nátěrů, případně vyspravení, - ztížení práce u kabelových a injektážních trubek a ostatních zařízení osazovaných do betonu, - konstrukce betonových kloubů, upevnění kotevních prvků a doplňkových konstrukcí, - nátěry zabraňující soudržnost betonu a bednění, - výplň, těsnění a tmelení spar a spojů, - opatření povrchů betonu izolací proti zemní vlhkosti v částech, kde přijdou do styku se zeminou nebo kamenivem, - případné zřízení spojovací vrstvy u základů, - úpravy pro osazení zařízení ochrany konstrukce proti vlivu bludných proudů Položka nezahrnuje: - x
P | 23 | 899524 |  | OBETONOVÁNÍ POTRUBÍ Z PROSTÉHO BETONU DO C25/30 | M3 | 4.2 | 0 | 0 |  | 0 | 3
PP
VV |  |  |  | 0,35*0,2*60 = 4,200 [A]
TS |  |  |  | Položka zahrnuje: - dodání čerstvého betonu (betonové směsi) požadované kvality, jeho uložení do požadovaného tvaru při jakékoliv hustotě výztuže, konzistenci čerstvého betonu a způsobu hutnění, ošetření a ochranu betonu, - zhotovení nepropustného, mrazuvzdorného betonu a betonu požadované trvanlivosti a vlastností, - užití potřebných přísad a technologií výroby betonu, - zřízení pracovních a dilatačních spar, včetně potřebných úprav, výplně, vložek, opracování, očištění a ošetření, - bednění požadovaných konstr. (i ztracené) s úpravou dle požadované kvality povrchu betonu, včetně odbedňovacích a odskružovacích prostředků, - podpěrné konstr. (skruže) a lešení všech druhů pro bednění, uložení čerstvého betonu, výztuže a doplňkových konstr., vč. požadovaných otvorů, ochranných a bezpečnostních opatření a základů těchto konstrukcí a lešení, - vytvoření kotevních čel, kapes, nálitků, a sedel, - zřízení všech požadovaných otvorů, kapes, výklenků, prostupů, dutin, drážek a pod., vč. ztížení práce a úprav kolem nich, - úpravy pro osazení výztuže, doplňkových konstrukcí a vybavení, - úpravy povrchu pro položení požadované izolace, povlaků a nátěrů, případně vyspravení, - ztížení práce u kabelových a injektážních trubek a ostatních zařízení osazovaných do betonu, - konstrukce betonových kloubů, upevnění kotevních prvků a doplňkových konstrukcí, - nátěry zabraňující soudržnost betonu a bednění, - výplň, těsnění a tmelení spar a spojů, - opatření povrchů betonu izolací proti zemní vlhkosti v částech, kde přijdou do styku se zeminou nebo kamenivem, - případné zřízení spojovací vrstvy u základů, - úpravy pro osazení zařízení ochrany konstrukce proti vlivu bludných proudů Položka nezahrnuje: - x

## 409
EstiCon |  |  |  | Firma: | [6 empty] | 3
Soupis prací objektu
S | Stavba: | 2024/0195 |  | II/416 Blučina obchvat, NN |  |  | 409 | 0 |  | 0 | 2
O | Rozpočet: | 409 |  | Přeložka VO čerpací stanice ČEPRO | [5 empty] | 0.15 | 2
Typ | Poř. číslo | Kód položky | Varianta | Název Položky | MJ | Množství | Cena |  | Cenová soustava | 0.21
[7 empty] | Jednotková | Celkem
0 | 1 | 2 | 3 | 4 | 5 | 6 | 7 | 8 | 9
SD |  | 0 |  | Všeobecné konstrukce a práce |  |  |  | 0
P | 1 | 014102 | b | POPLATKY ZA SKLÁDKU | T | 4.71 | 0 | 0 |  | 0 | 3
PP |  |  |  | Beton ze základů demontovaných stožárů VO. Dle pol. 966 157.
VV |  |  |  | 2*0,8*0,8*1,6*2.300 = 4,710 [A]
TS |  |  |  | Položka zahrnuje: - veškeré poplatky provozovateli skládky související s uložením odpadu na skládce. Položka nezahrnuje: - x
P | 2 | 014102 | z | POPLATKY ZA SKLÁDKU | T | 9.8 | 0 | 0 |  | 0 | 3
PP |  |  |  | Zemina.
VV |  |  |  | 4,9*2 = 9,800 [A]
TS |  |  |  | Položka zahrnuje: - veškeré poplatky provozovateli skládky související s uložením odpadu na skládce. Položka nezahrnuje: - x
SD |  | 1 |  | Zemní práce |  |  |  | 0
P | 3 | 131731 |  | HLOUBENÍ JAM ZAPAŽ I NEPAŽ TŘ. I, ODVOZ DO 1KM | M3 | 3.168 | 0 | 0 |  | 0 | 3
PP |  |  |  | Možnost využití při stavbě SO152 v bezprostř. blízkosti.
VV |  |  |  | 0,8*0,8*1,65*3 = 3,168 [A]
TS |  |  |  | Položka zahrnuje: - vodorovnou a svislou dopravu, přemístění, přeložení, manipulace s výkopkem - kompletní provedení vykopávky nezapažené i zapažené - ošetření výkopiště po celou dobu práce v něm vč. klimatických opatření - ztížení vykopávek v blízkosti podzemního vedení, konstrukcí a objektů vč. jejich dočasného zajištění - ztížení pod vodou, v okolí výbušnin, ve stísněných prostorech a pod. - příplatek za lepivost - těžení po vrstvách, pásech a po jiných nutných částech (figurách) - čerpání vody vč. čerpacích jímek, potrubí a pohotovostní čerpací soupravy (viz ustanovení k pol. 1151,2) - potřebné snížení hladiny podzemní vody - těžení a rozpojování jednotlivých balvanů - vytahování a nošení výkopku - svahování a přesvah. svahů do konečného tvaru, výměna hornin v podloží a v pláni znehodnocené klimatickými vlivy - ruční vykopávky, odstranění kořenů a napadávek - pažení, vzepření a rozepření vč. přepažování (vyjma pažení záporového a štětových stěn) - úpravu, ochranu a očištění dna, základové spáry, stěn a svahů - odvedení nebo obvedení vody v okolí výkopiště a ve výkopišti - třídění výkopku - veškeré pomocné konstrukce umožňující provedení vykopávky (příjezdy, sjezdy, nájezdy, lešení, podpěr. konstr., přemostění, zpevněné plochy, zakrytí a pod.) Položka nezahrnuje: - uložení zeminy (na skládku, do násypu) ani poplatky za skládku, vykazují se v položce č.0141**
P | 4 | 13273 |  | HLOUBENÍ RÝH ŠÍŘ DO 2M PAŽ I NEPAŽ TŘ. I | M3 | 14.7 | 0 | 0 |  | 0 | 3
PP |  |  |  | Zemina na zp. zásyp.
VV |  |  |  | 0,8*0,35*70 = 19,600 [A] A-4,9k = 14,700 [B]
TS |  |  |  | Položka zahrnuje: - vodorovnou a svislou dopravu, přemístění, přeložení, manipulace s výkopkem - kompletní provedení vykopávky nezapažené i zapažené - ošetření výkopiště po celou dobu práce v něm vč. klimatických opatření - ztížení vykopávek v blízkosti podzemního vedení, konstrukcí a objektů vč. jejich dočasného zajištění - ztížení pod vodou, v okolí výbušnin, ve stísněných prostorech a pod. - příplatek za lepivost - těžení po vrstvách, pásech a po jiných nutných částech (figurách) - čerpání vody vč. čerpacích jímek, potrubí a pohotovostní čerpací soupravy (viz ustanovení k pol. 1151,2) - potřebné snížení hladiny podzemní vody - těžení a rozpojování jednotlivých balvanů - vytahování a nošení výkopku - svahování a přesvah. svahů do konečného tvaru, výměna hornin v podloží a v pláni znehodnocené klimatickými vlivy - ruční vykopávky, odstranění kořenů a napadávek - pažení, vzepření a rozepření vč. přepažování (vyjma pažení záporového a štětových stěn) - úpravu, ochranu a očištění dna, základové spáry, stěn a svahů - odvedení nebo obvedení vody v okolí výkopiště a ve výkopišti - třídění výkopku - veškeré pomocné konstrukce umožňující provedení vykopávky (příjezdy, sjezdy, nájezdy, lešení, podpěr. konstr., přemostění, zpevněné plochy, zakrytí a pod.) Položka nezahrnuje: - uložení zeminy (na skládku, do násypu) ani poplatky za skládku, vykazují se v položce č.0141**
P | 5 | 132737 |  | HLOUBENÍ RÝH ŠÍŘ DO 2M PAŽ I NEPAŽ TŘ. I, ODVOZ DO 16KM | M3 | 4.9 | 0 | 0 |  | 0 | 3
PP |  |  |  | Odvozná vzd. v režii zhotovitele. Přebytek zeminy na skládku.
TS |  |  |  | Položka zahrnuje: - vodorovnou a svislou dopravu, přemístění, přeložení, manipulace s výkopkem - kompletní provedení vykopávky nezapažené i zapažené - ošetření výkopiště po celou dobu práce v něm vč. klimatických opatření - ztížení vykopávek v blízkosti podzemního vedení, konstrukcí a objektů vč. jejich dočasného zajištění - ztížení pod vodou, v okolí výbušnin, ve stísněných prostorech a pod. - příplatek za lepivost - těžení po vrstvách, pásech a po jiných nutných částech (figurách) - čerpání vody vč. čerpacích jímek, potrubí a pohotovostní čerpací soupravy (viz ustanovení k pol. 1151,2) - potřebné snížení hladiny podzemní vody - těžení a rozpojování jednotlivých balvanů - vytahování a nošení výkopku - svahování a přesvah. svahů do konečného tvaru, výměna hornin v podloží a v pláni znehodnocené klimatickými vlivy - ruční vykopávky, odstranění kořenů a napadávek - pažení, vzepření a rozepření vč. přepažování (vyjma pažení záporového a štětových stěn) - úpravu, ochranu a očištění dna, základové spáry, stěn a svahů - odvedení nebo obvedení vody v okolí výkopiště a ve výkopišti - třídění výkopku - veškeré pomocné konstrukce umožňující provedení vykopávky (příjezdy, sjezdy, nájezdy, lešení, podpěr. konstr., přemostění, zpevněné plochy, zakrytí a pod.) Položka nezahrnuje: - uložení zeminy (na skládku, do násypu) ani poplatky za skládku, vykazují se v položce č.0141**
P | 6 | 17120 |  | ULOŽENÍ SYPANINY DO NÁSYPŮ A NA SKLÁDKY BEZ ZHUTNĚNÍ | M3 | 22.768 | 0 | 0 |  | 0 | 3
PP
VV |  |  |  | Hloubení jam . . . 3,168 = 3,168 [A] Hloubení rýh . . . 19,600 = 19,600 [B] Celkem: A+B = 22,768 [C]
TS |  |  |  | Položka zahrnuje: - kompletní provedení zemní konstrukce do předepsaného tvaru - ošetření úložiště po celou dobu práce v něm vč. klimatických opatření - ztížení v okolí vedení, konstrukcí a objektů a jejich dočasné zajištění - ztížení provádění ve ztížených podmínkách a stísněných prostorech - ztížené ukládání sypaniny pod vodu - ukládání po vrstvách a po jiných nutných částech (figurách) vč. dosypávek - spouštění a nošení materiálu - úprava, očištění a ochrana podloží a svahů - svahování, uzavírání povrchů svahů - udržování úložiště a jeho ochrana proti vodě - odvedení nebo obvedení vody v okolí úložiště a v úložišti - veškeré pomocné konstrukce umožňující provedení zemní konstrukce (příjezdy, sjezdy, nájezdy, lešení, podpěrné konstrukce, přemostění, zpevněné plochy, zakrytí a pod.) Položka nezahrnuje: - x
P | 7 | 17411 |  | ZÁSYP JAM A RÝH ZEMINOU SE ZHUTNĚNÍM | M3 | 14.7 | 0 | 0 |  | 0 | 3
PP
VV |  |  |  | 0,6*0,35*70 = 14,700 [A]
TS |  |  |  | Položka zahrnuje: - kompletní provedení zemní konstrukce vč. výběru vhodného materiálu - úprava ukládaného materiálu vlhčením, tříděním, promícháním nebo vysoušením, příp. jiné úpravy za účelem zlepšení jeho mech. vlastností - hutnění i různé míry hutnění - ošetření úložiště po celou dobu práce v něm vč. klimatických opatření - ztížení v okolí vedení, konstrukcí a objektů a jejich dočasné zajištění - ztížení provádění vč. hutnění ve ztížených podmínkách a stísněných prostorech - ztížené ukládání sypaniny pod vodu - ukládání po vrstvách a po jiných nutných částech (figurách) vč. dosypávek - spouštění a nošení materiálu - výměna částí zemní konstrukce znehodnocené klimatickými vlivy - ruční hutnění - udržování úložiště a jeho ochrana proti vodě - odvedení nebo obvedení vody v okolí úložiště a v úložišti - veškeré pomocné konstrukce umožňující provedení zemní konstrukce (příjezdy, sjezdy, nájezdy, lešení, podpěrné konstrukce, přemostění, zpevněné plochy, zakrytí a pod.) Položka nezahrnuje: - x
P | 8 | 17581 |  | OBSYP POTRUBÍ A OBJEKTŮ Z NAKUPOVANÝCH MATERIÁLŮ | M3 | 3.92 | 0 | 0 |  | 0 | 3
PP |  |  |  | pískové lože
VV |  |  |  | 0,35*0,16*70 = 3,920 [A]
TS |  |  |  | Položka zahrnuje: - kompletní provedení zemní konstrukce včetně nákupu a dopravy materiálu dle zadávací dokumentace - úprava ukládaného materiálu vlhčením, tříděním, promícháním nebo vysoušením, příp. jiné úpravy za účelem zlepšení jeho mech. vlastností - hutnění i různé míry hutnění - ošetření úložiště po celou dobu práce v něm vč. klimatických opatření - ztížení v okolí vedení, konstrukcí a objektů a jejich dočasné zajištění - ztížení provádění vč. hutnění ve ztížených podmínkách a stísněných prostorech - ztížené ukládání sypaniny pod vodu - ukládání po vrstvách a po jiných nutných částech (figurách) vč. dosypávek - spouštění a nošení materiálu - výměna částí zemní konstrukce znehodnocené klimatickými vlivy - ruční hutnění a výplň jam a prohlubní v podloží - úprava, očištění, ochrana a zhutnění podloží - svahování, hutnění a uzavírání povrchů svahů - zřízení lavic na svazích - udržování úložiště a jeho ochrana proti vodě - odvedení nebo obvedení vody v okolí úložiště a v úložišti - veškeré pomocné konstrukce umožňující provedení zemní konstrukce (příjezdy, sjezdy, nájezdy, lešení, podpěrné konstrukce, přemostění, zpevněné plochy, zakrytí a pod.) Položka nezahrnuje: - x Způsob měření: - zemina vytlačená potrubím o DN 180mm se od kubatury obsypů neodečítá
SD |  | 2 |  | Základy |  |  |  | 0
P | 9 | 272314 |  | ZÁKLADY Z PROSTÉHO BETONU DO C25/30 | M3 | 2.688 | 0 | 0 |  | 0 | 3
PP
VV |  |  |  | 0,8*0,8*1,4*3 = 2,688 [A]
TS |  |  |  | Položka zahrnuje: - dodání čerstvého betonu (betonové směsi) požadované kvality, jeho uložení do požadovaného tvaru při jakékoliv hustotě výztuže, konzistenci čerstvého betonu a způsobu hutnění, ošetření a ochranu betonu, - zhotovení nepropustného, mrazuvzdorného betonu a betonu požadované trvanlivosti a vlastností, užití potřebných přísad a technologií výroby betonu, - zřízení pracovních a dilatačních spar, včetně potřebných úprav, výplně, vložek, opracování, očištění a ošetření, - bednění požadovaných konstr. (i ztracené) s úpravou dle požadované kvality povrchu betonu, včetně odbedňovacích a odskružovacích prostředků, nátěrů zabraňujících soudržnosti betonu a bednění, - podpěrné konstr. (skruže) a lešení všech druhů pro bednění, vč. ochranných a bezpečnostních opatření a základů těchto konstrukcí a lešení, - vytvoření kotevních čel, kapes, nálitků a sedel, zřízení všech požadovaných otvorů, výklenků, prostupů, dutin, drážek a pod., vč. ztížení práce a úprav kolem nich, - úpravy pro osazení výztuže, doplňkových konstrukcí a vybavení, - úpravy povrchu pro položení požadované izolace, povlaků a nátěrů, případně vyspravení, - ztížení práce u kabelových a injektážních trubek a ostatních zařízení osazovaných do betonu, - konstrukce betonových kloubů, upevnění kotevních prvků a doplňkových konstrukcí, - nátěry zabraňující soudržnost betonu a bednění, - výplň, těsnění a tmelení spar a spojů, - opatření povrchů betonu izolací proti zemní vlhkosti v částech, kde přijdou do styku se zeminou nebo kamenivem, - případné zřízení spojovací vrstvy u základů, - úpravy pro osazení zařízení ochrany konstrukce proti vlivu bludných proudů, Položka nezahrnuje: - x
P | 10 | 272315 |  | ZÁKLADY Z PROSTÉHO BETONU DO C30/37 | M3 | 0.096 | 0 | 0 |  | 0 | 3
PP
VV |  |  |  | 0,4*0,4*0,2*3 = 0,096 [A]
TS |  |  |  | Položka zahrnuje: - dodání čerstvého betonu (betonové směsi) požadované kvality, jeho uložení do požadovaného tvaru při jakékoliv hustotě výztuže, konzistenci čerstvého betonu a způsobu hutnění, ošetření a ochranu betonu, - zhotovení nepropustného, mrazuvzdorného betonu a betonu požadované trvanlivosti a vlastností, užití potřebných přísad a technologií výroby betonu, - zřízení pracovních a dilatačních spar, včetně potřebných úprav, výplně, vložek, opracování, očištění a ošetření, - bednění požadovaných konstr. (i ztracené) s úpravou dle požadované kvality povrchu betonu, včetně odbedňovacích a odskružovacích prostředků, nátěrů zabraňujících soudržnosti betonu a bednění, - podpěrné konstr. (skruže) a lešení všech druhů pro bednění, vč. ochranných a bezpečnostních opatření a základů těchto konstrukcí a lešení, - vytvoření kotevních čel, kapes, nálitků a sedel, zřízení všech požadovaných otvorů, výklenků, prostupů, dutin, drážek a pod., vč. ztížení práce a úprav kolem nich, - úpravy pro osazení výztuže, doplňkových konstrukcí a vybavení, - úpravy povrchu pro položení požadované izolace, povlaků a nátěrů, případně vyspravení, - ztížení práce u kabelových a injektážních trubek a ostatních zařízení osazovaných do betonu, - konstrukce betonových kloubů, upevnění kotevních prvků a doplňkových konstrukcí, - nátěry zabraňující soudržnost betonu a bednění, - výplň, těsnění a tmelení spar a spojů, - opatření povrchů betonu izolací proti zemní vlhkosti v částech, kde přijdou do styku se zeminou nebo kamenivem, - případné zřízení spojovací vrstvy u základů, - úpravy pro osazení zařízení ochrany konstrukce proti vlivu bludných proudů, Položka nezahrnuje: - x
SD |  | 7 |  | Přidružená stavební výroba |  |  |  | 0
P | 11 | 702211 |  | KABELOVÁ CHRÁNIČKA ZEMNÍ DN DO 100 MM | M | 70 | 0 | 0 |  | 0 | 3
PP |  |  |  | korugovaná PE trubka DN63
TS |  |  |  | 1. Položka obsahuje: – přípravu podkladu pro osazení 2. Položka neobsahuje: X 3. Způsob měření: Měří se metr délkový.
P | 12 | 702212 |  | KABELOVÁ CHRÁNIČKA ZEMNÍ DN PŘES 100 DO 200 MM | M | 7 | 0 | 0 |  | 0 | 3
PP |  |  |  | korugovaná PE trubka DN110
TS |  |  |  | 1. Položka obsahuje: – přípravu podkladu pro osazení 2. Položka neobsahuje: X 3. Způsob měření: Měří se metr délkový.
P | 13 | 702213 |  | KABELOVÁ CHRÁNIČKA ZEMNÍ DN PŘES 200 MM | M | 4.2 | 0 | 0 |  | 0 | 3
PP |  |  |  | DN300 mm do pouzdrového základu
VV |  |  |  | 3*1,4 = 4,200 [A]
TS |  |  |  | 1. Položka obsahuje: – přípravu podkladu pro osazení 2. Položka neobsahuje: X 3. Způsob měření: Měří se metr délkový.
P | 14 | 702312 |  | ZAKRYTÍ KABELŮ VÝSTRAŽNOU FÓLIÍ ŠÍŘKY PŘES 20 DO 40 CM | M | 70 | 0 | 0 |  | 0 | 3
PP |  |  |  | 33 cm
TS |  |  |  | 1. Položka obsahuje: – dodávku a montáž fólie – přípravu podkladu pro osazení 2. Položka neobsahuje: X 3. Způsob měření: Měří se metr délkový.
P | 15 | 741911 |  | UZEMŇOVACÍ VODIČ V ZEMI FEZN DO 120 MM2 | M | 70 | 0 | 0 |  | 0 | 3
PP
TS |  |  |  | 1. Položka obsahuje: – přípravu podkladu pro osazení – měření, dělení, spojování, tvarování – ochranný nátěr spojů a při průchodu vodiče nad terén apod. dle příslušných norem 2. Položka neobsahuje: – zemní práce – ochranu vodiče - chráničky apod. 3. Způsob měření: Měří se metr délkový.
P | 16 | 741C05 |  | SPOJOVÁNÍ UZEMŇOVACÍCH VODIČŮ | KUS | 3 | 0 | 0 |  | 0 | 3
PP
TS |  |  |  | 1. Položka obsahuje: – tvarování, přípravu spojů – svařování – ochranný nátěr spoje dle příslušných norem 2. Položka neobsahuje: X 3. Způsob měření: Udává se počet kusů kompletní konstrukce nebo práce.
P | 17 | 741C07 |  | VYVEDENÍ UZEMŇOVACÍCH VODIČŮ NA POVRCH/KONSTRUKCI | KUS | 3 | 0 | 0 |  | 0 | 3
PP
TS |  |  |  | 1. Položka obsahuje: – vodivé připojení vodiče na konstrukci – dělení, tvarování, spojování – ochranný i barevný nátěr spoje dle příslušných norem 2. Položka neobsahuje: X 3. Způsob měření: Udává se počet kusů kompletní konstrukce nebo práce.
P | 18 | 742G11 |  | KABEL NN DVOU- A TŘÍŽÍLOVÝ CU S PLASTOVOU IZOLACÍ DO 2,5 MM2 | M | 18 | 0 | 0 |  | 0 | 3
PP |  |  |  | CYKY-J 3x1,5
VV |  |  |  | 3*6 = 18,000 [A]
TS |  |  |  | 1. Položka obsahuje: – manipulace a uložení kabelu (do země, chráničky, kanálu, na rošty, na TV a pod.) 2. Položka neobsahuje: – příchytky, spojky, koncovky, chráničky apod. 3. Způsob měření: Měří se metr délkový.
P | 19 | 742H12 |  | KABEL NN ČTYŘ- A PĚTIŽÍLOVÝ CU S PLASTOVOU IZOLACÍ OD 4 DO 16 MM2 | M | 73.5 | 0 | 0 |  | 0 | 3
PP |  |  |  | CYKY-J 4x10
VV |  |  |  | 70*1,05 = 73,500 [A]
TS |  |  |  | 1. Položka obsahuje: – manipulace a uložení kabelu (do země, chráničky, kanálu, na rošty, na TV a pod.) 2. Položka neobsahuje: – příchytky, spojky, koncovky, chráničky apod. 3. Způsob měření: Měří se metr délkový.
P | 20 | 742K11 |  | UKONČENÍ JEDNOŽÍLOVÉHO KABELU V ROZVADĚČI NEBO NA PŘÍSTROJI DO 2,5 MM2 | KUS | 18 | 0 | 0 |  | 0 | 3
PP |  |  |  | 1,5 mm2
VV |  |  |  | 3*6 = 18,000 [A]
TS |  |  |  | 1. Položka obsahuje: – všechny práce spojené s úpravou kabelů pro montáž včetně veškerého příslušentsví 2. Položka neobsahuje: X 3. Způsob měření: Udává se počet kusů kompletní konstrukce nebo práce.
P | 21 | 742K12 |  | UKONČENÍ JEDNOŽÍLOVÉHO KABELU V ROZVADĚČI NEBO NA PŘÍSTROJI OD 4 DO 16 MM2 | KUS | 40 | 0 | 0 |  | 0 | 3
PP
VV |  |  |  | 5*2*4 = 40,000 [A]
TS |  |  |  | 1. Položka obsahuje: – všechny práce spojené s úpravou kabelů pro montáž včetně veškerého příslušentsví 2. Položka neobsahuje: X 3. Způsob měření: Udává se počet kusů kompletní konstrukce nebo práce.
P | 22 | 742L11 |  | UKONČENÍ DVOU AŽ PĚTIŽÍLOVÉHO KABELU V ROZVADĚČI NEBO NA PŘÍSTROJI DO 2,5 MM2 | KUS | 6 | 0 | 0 |  | 0 | 3
PP |  |  |  | 3x1,5 mm2
VV |  |  |  | 2*3 = 6,000 [A]
TS |  |  |  | 1. Položka obsahuje: – všechny práce spojené s úpravou kabelů pro montáž včetně veškerého příslušentsví 2. Položka neobsahuje: X 3. Způsob měření: Udává se počet kusů kompletní konstrukce nebo práce.
P | 23 | 742L12 |  | UKONČENÍ DVOU AŽ PĚTIŽÍLOVÉHO KABELU V ROZVADĚČI NEBO NA PŘÍSTROJI OD 4 DO 16 MM2 | KUS | 10 | 0 | 0 |  | 0 | 3
PP |  |  |  | CYKY-J 4x10 mm2
VV |  |  |  | 2*5 = 10,000 [A]
TS |  |  |  | 1. Položka obsahuje: – všechny práce spojené s úpravou kabelů pro montáž včetně veškerého příslušentsví 2. Položka neobsahuje: X 3. Způsob měření: Udává se počet kusů kompletní konstrukce nebo práce.
P | 24 | 742P13 |  | ZATAŽENÍ KABELU DO CHRÁNIČKY - KABEL DO 4 KG/M | M | 7 | 0 | 0 |  | 0 | 3
PP
TS |  |  |  | 1. Položka obsahuje: – montáž kabelu o váze do 4 kg/m do chráničky/ kolektoru 2. Položka neobsahuje: X 3. Způsob měření: Měří se metr délkový.
P | 25 | 742P15 |  | OZNAČOVACÍ ŠTÍTEK NA KABEL | KUS | 10 | 0 | 0 |  | 0 | 3
PP
TS |  |  |  | 1. Položka obsahuje: – veškeré příslušentsví 2. Položka neobsahuje: X 3. Způsob měření: Udává se počet kusů kompletní konstrukce nebo práce.
P | 26 | 742Z92 |  | DEMONTÁŽ - ODVOZ (NA LIKVIDACI ODPADŮ NEBO JINÉ URČENÉ MÍSTO) | tkm | 2 | 0 | 0 |  | 0 | 3
PP |  |  |  | demontované stožáry VO
VV |  |  |  | 2*0,1*10 = 2,000 [A]
TS |  |  |  | 1. Položka obsahuje: – odvoz jakýmkoliv dopravním prostředkem a složení – případné překládky na trase 2. Položka neobsahuje: – naložení vybouraného materiálu na dopravní prostředek (je zahrnuto ve zdrojové položce) – poplatky za likvidaci odpadů, nacení se položkami ze ssd 0 3. Způsob měření: Výměra je součtem součinů metrů krychlových tun vybouraného materiálu v původním stavu a jednotlivých vzdáleností v kilometrech.
P | 27 | 743121 |  | OSVĚTLOVACÍ STOŽÁR PEVNÝ ŽÁROVĚ ZINKOVANÝ DÉLKY DO 6 M | KUS | 3 | 0 | 0 |  | 0 | 3
PP
TS |  |  |  | 1. Položka obsahuje: – základovou konstrukci a veškeré příslušenství – připojovací svorkovnici ve třídě izolace II ( pro 2x svítidlo ) a kabelové vedení ke svítidlům – uzavírací nátěr, technický popis viz. projektová dokumentace 2. Položka neobsahuje: – zemní práce, betonový základ, svítidlo, výložník 3. Způsob měření: Udává se počet kusů kompletní konstrukce nebo práce.
P | 28 | 743151 |  | OSVĚTLOVACÍ STOŽÁR - STOŽÁROVÁ ROZVODNICE S 1-2 JISTÍCÍMI PRVKY | KUS | 3 | 0 | 0 |  | 0 | 3
PP
TS |  |  |  | 1. Položka obsahuje: – veškeré příslušenství, technický popis viz. projektová dokumentace 2. Položka neobsahuje: X 3. Způsob měření: Udává se počet kusů kompletní konstrukce nebo práce.
P | 29 | 743553 |  | SVÍTIDLO VENKOVNÍ VŠEOBECNÉ LED, MIN. IP 44, PŘES 25 DO 45 W | KUS | 3 | 0 | 0 |  | 0 | 3
PP
TS |  |  |  | 1. Položka obsahuje: – zdroj a veškeré příslušenství – technický popis viz. projektová dokumentace 2. Položka neobsahuje: X 3. Způsob měření: Udává se počet kusů kompletní konstrukce nebo práce.
P | 30 | 743Z11 |  | DEMONTÁŽ OSVĚTLOVACÍHO STOŽÁRU ULIČNÍHO VÝŠKY DO 15 M | KUS | 2 | 0 | 0 |  | 0 | 3
PP
TS |  |  |  | 1. Položka obsahuje: – všechny náklady na demontáž stávajícího zařízení se všemi pomocnými doplňujícími úpravami pro jeho likvidaci – naložení vybouraného materiálu na dopravní prostředek 2. Položka neobsahuje: – odvoz vybouraného materiálu – poplatek za likvidaci odpadů (nacení se dle SSD 0) 3. Způsob měření: Udává se počet kusů kompletní konstrukce nebo práce.
SD |  | 8 |  | Potrubí |  |  |  | 0
P | 31 | 899522 |  | OBETONOVÁNÍ POTRUBÍ Z PROSTÉHO BETONU DO C12/15 | M3 | 0.245 | 0 | 0 |  | 0 | 3
PP
VV |  |  |  | 0,35*0,1*7 = 0,245 [A]
TS |  |  |  | Položka zahrnuje: - dodání čerstvého betonu (betonové směsi) požadované kvality, jeho uložení do požadovaného tvaru při jakékoliv hustotě výztuže, konzistenci čerstvého betonu a způsobu hutnění, ošetření a ochranu betonu, - zhotovení nepropustného, mrazuvzdorného betonu a betonu požadované trvanlivosti a vlastností, - užití potřebných přísad a technologií výroby betonu, - zřízení pracovních a dilatačních spar, včetně potřebných úprav, výplně, vložek, opracování, očištění a ošetření, - bednění požadovaných konstr. (i ztracené) s úpravou dle požadované kvality povrchu betonu, včetně odbedňovacích a odskružovacích prostředků, - podpěrné konstr. (skruže) a lešení všech druhů pro bednění, uložení čerstvého betonu, výztuže a doplňkových konstr., vč. požadovaných otvorů, ochranných a bezpečnostních opatření a základů těchto konstrukcí a lešení, - vytvoření kotevních čel, kapes, nálitků, a sedel, - zřízení všech požadovaných otvorů, kapes, výklenků, prostupů, dutin, drážek a pod., vč. ztížení práce a úprav kolem nich, - úpravy pro osazení výztuže, doplňkových konstrukcí a vybavení, - úpravy povrchu pro položení požadované izolace, povlaků a nátěrů, případně vyspravení, - ztížení práce u kabelových a injektážních trubek a ostatních zařízení osazovaných do betonu, - konstrukce betonových kloubů, upevnění kotevních prvků a doplňkových konstrukcí, - nátěry zabraňující soudržnost betonu a bednění, - výplň, těsnění a tmelení spar a spojů, - opatření povrchů betonu izolací proti zemní vlhkosti v částech, kde přijdou do styku se zeminou nebo kamenivem, - případné zřízení spojovací vrstvy u základů, - úpravy pro osazení zařízení ochrany konstrukce proti vlivu bludných proudů Položka nezahrnuje: - x
P | 32 | 899524 |  | OBETONOVÁNÍ POTRUBÍ Z PROSTÉHO BETONU DO C25/30 | M3 | 0.49 | 0 | 0 |  | 0 | 3
PP
VV |  |  |  | 0,35*0,2*7 = 0,490 [A]
TS |  |  |  | Položka zahrnuje: - dodání čerstvého betonu (betonové směsi) požadované kvality, jeho uložení do požadovaného tvaru při jakékoliv hustotě výztuže, konzistenci čerstvého betonu a způsobu hutnění, ošetření a ochranu betonu, - zhotovení nepropustného, mrazuvzdorného betonu a betonu požadované trvanlivosti a vlastností, - užití potřebných přísad a technologií výroby betonu, - zřízení pracovních a dilatačních spar, včetně potřebných úprav, výplně, vložek, opracování, očištění a ošetření, - bednění požadovaných konstr. (i ztracené) s úpravou dle požadované kvality povrchu betonu, včetně odbedňovacích a odskružovacích prostředků, - podpěrné konstr. (skruže) a lešení všech druhů pro bednění, uložení čerstvého betonu, výztuže a doplňkových konstr., vč. požadovaných otvorů, ochranných a bezpečnostních opatření a základů těchto konstrukcí a lešení, - vytvoření kotevních čel, kapes, nálitků, a sedel, - zřízení všech požadovaných otvorů, kapes, výklenků, prostupů, dutin, drážek a pod., vč. ztížení práce a úprav kolem nich, - úpravy pro osazení výztuže, doplňkových konstrukcí a vybavení, - úpravy povrchu pro položení požadované izolace, povlaků a nátěrů, případně vyspravení, - ztížení práce u kabelových a injektážních trubek a ostatních zařízení osazovaných do betonu, - konstrukce betonových kloubů, upevnění kotevních prvků a doplňkových konstrukcí, - nátěry zabraňující soudržnost betonu a bednění, - výplň, těsnění a tmelení spar a spojů, - opatření povrchů betonu izolací proti zemní vlhkosti v částech, kde přijdou do styku se zeminou nebo kamenivem, - případné zřízení spojovací vrstvy u základů, - úpravy pro osazení zařízení ochrany konstrukce proti vlivu bludných proudů Položka nezahrnuje: - x
SD |  | 9 |  | Ostatní konstrukce a práce |  |  |  | 0
P | 33 | 966157 |  | BOURÁNÍ KONSTRUKCÍ Z PROST BETONU S ODVOZEM DO 16KM | M3 | 2.048 | 0 | 0 |  | 0 | 3
PP |  |  |  | Odvoz na skládku s oprávněním recyklace odpadu. Odvoszná vzd. v režii zhotovitele. Beton ze základů demontovaných stožárů VO.
VV |  |  |  | 2*0,8*0,8*1,6 = 2,048 [A]
TS |  |  |  | Položka zahrnuje: - rozbourání konstrukce bez ohledu na použitou technologii - veškeré pomocné konstrukce (lešení a pod.) - veškerou manipulaci s vybouranou sutí a hmotami včetně uložení na skládku - veškeré další práce plynoucí z technologického předpisu a z platných předpisů Položka nezahrnuje: - poplatek za skládku, který se vykazuje v položce 0141** (s výjimkou malého množství bouraného materiálu, kde je možné poplatek zahrnout do jednotkové ceny bourání – tento fakt musí být uveden v doplňujícím textu k položce)

## 412
EstiCon |  |  |  | Firma: | [6 empty] | 3
Soupis prací objektu
S | Stavba: | 2024/0195 |  | II/416 Blučina obchvat, NN |  |  | 412 | 0 |  | 0 | 2
O | Rozpočet: | 412 |  | Přeložka dálkového optického kabelu itself v km 3.850 | [5 empty] | 0.15 | 2
Typ | Poř. číslo | Kód položky | Varianta | Název Položky | MJ | Množství | Cena |  | Cenová soustava | 0.21
[7 empty] | Jednotková | Celkem
0 | 1 | 2 | 3 | 4 | 5 | 6 | 7 | 8 | 9
SD |  | 0 |  | Všeobecné konstrukce a práce |  |  |  | 0
P | 1 | 014102 | z | POPLATKY ZA SKLÁDKU | T | 15 | 0 | 0 |  | 0 | 3
PP |  |  |  | Zemina z výkopů.
VV |  |  |  | 75*0,2*0,5*2,000 = 15,000 [A]
TS |  |  |  | Položka zahrnuje: - veškeré poplatky provozovateli skládky související s uložením odpadu na skládce. Položka nezahrnuje: - x
SD |  | 1 |  | Zemní práce |  |  |  | 0
P | 2 | 13273 | A | HLOUBENÍ RÝH ŠÍŘ DO 2M PAŽ I NEPAŽ TŘ. I | M3 | 41.25 | 0 | 0 |  | 0 | 3
PP |  |  |  | odkrytí překládané části vedení, zemina ponechána na místě na zpětný zásyp.
VV |  |  |  | 75*1,1*0,5 = 41,250 [A]
TS |  |  |  | Položka zahrnuje: - vodorovnou a svislou dopravu, přemístění, přeložení, manipulace s výkopkem - kompletní provedení vykopávky nezapažené i zapažené - ošetření výkopiště po celou dobu práce v něm vč. klimatických opatření - ztížení vykopávek v blízkosti podzemního vedení, konstrukcí a objektů vč. jejich dočasného zajištění - ztížení pod vodou, v okolí výbušnin, ve stísněných prostorech a pod. - příplatek za lepivost - těžení po vrstvách, pásech a po jiných nutných částech (figurách) - čerpání vody vč. čerpacích jímek, potrubí a pohotovostní čerpací soupravy (viz ustanovení k pol. 1151,2) - potřebné snížení hladiny podzemní vody - těžení a rozpojování jednotlivých balvanů - vytahování a nošení výkopku - svahování a přesvah. svahů do konečného tvaru, výměna hornin v podloží a v pláni znehodnocené klimatickými vlivy - ruční vykopávky, odstranění kořenů a napadávek - pažení, vzepření a rozepření vč. přepažování (vyjma pažení záporového a štětových stěn) - úpravu, ochranu a očištění dna, základové spáry, stěn a svahů - odvedení nebo obvedení vody v okolí výkopiště a ve výkopišti - třídění výkopku - veškeré pomocné konstrukce umožňující provedení vykopávky (příjezdy, sjezdy, nájezdy, lešení, podpěr. konstr., přemostění, zpevněné plochy, zakrytí a pod.) Položka nezahrnuje: - uložení zeminy (na skládku, do násypu) ani poplatky za skládku, vykazují se v položce č.0141**
P | 3 | 13273 | B | HLOUBENÍ RÝH ŠÍŘ DO 2M PAŽ I NEPAŽ TŘ. I | M3 | 41.25 | 0 | 0 |  | 0 | 3
PP |  |  |  | část zeminy ponecháno na místě na zpětný zásyp, zbytek odvoz na skládku.
VV |  |  |  | 75*1,1*0,5 = 41,250 [A]
TS |  |  |  | Položka zahrnuje: - vodorovnou a svislou dopravu, přemístění, přeložení, manipulace s výkopkem - kompletní provedení vykopávky nezapažené i zapažené - ošetření výkopiště po celou dobu práce v něm vč. klimatických opatření - ztížení vykopávek v blízkosti podzemního vedení, konstrukcí a objektů vč. jejich dočasného zajištění - ztížení pod vodou, v okolí výbušnin, ve stísněných prostorech a pod. - příplatek za lepivost - těžení po vrstvách, pásech a po jiných nutných částech (figurách) - čerpání vody vč. čerpacích jímek, potrubí a pohotovostní čerpací soupravy (viz ustanovení k pol. 1151,2) - potřebné snížení hladiny podzemní vody - těžení a rozpojování jednotlivých balvanů - vytahování a nošení výkopku - svahování a přesvah. svahů do konečného tvaru, výměna hornin v podloží a v pláni znehodnocené klimatickými vlivy - ruční vykopávky, odstranění kořenů a napadávek - pažení, vzepření a rozepření vč. přepažování (vyjma pažení záporového a štětových stěn) - úpravu, ochranu a očištění dna, základové spáry, stěn a svahů - odvedení nebo obvedení vody v okolí výkopiště a ve výkopišti - třídění výkopku - veškeré pomocné konstrukce umožňující provedení vykopávky (příjezdy, sjezdy, nájezdy, lešení, podpěr. konstr., přemostění, zpevněné plochy, zakrytí a pod.) Položka nezahrnuje: - uložení zeminy (na skládku, do násypu) ani poplatky za skládku, vykazují se v položce č.0141**
P | 4 | 17120 |  | ULOŽENÍ SYPANINY DO NÁSYPŮ A NA SKLÁDKY BEZ ZHUTNĚNÍ | M3 | 7.5 | 0 | 0 |  | 0 | 3
PP |  |  |  | uložení přebytku zeminy na skládku
VV |  |  |  | 75*0,5*0,2 = 7,500 [A]
TS |  |  |  | Položka zahrnuje: - kompletní provedení zemní konstrukce do předepsaného tvaru - ošetření úložiště po celou dobu práce v něm vč. klimatických opatření - ztížení v okolí vedení, konstrukcí a objektů a jejich dočasné zajištění - ztížení provádění ve ztížených podmínkách a stísněných prostorech - ztížené ukládání sypaniny pod vodu - ukládání po vrstvách a po jiných nutných částech (figurách) vč. dosypávek - spouštění a nošení materiálu - úprava, očištění a ochrana podloží a svahů - svahování, uzavírání povrchů svahů - udržování úložiště a jeho ochrana proti vodě - odvedení nebo obvedení vody v okolí úložiště a v úložišti - veškeré pomocné konstrukce umožňující provedení zemní konstrukce (příjezdy, sjezdy, nájezdy, lešení, podpěrné konstrukce, přemostění, zpevněné plochy, zakrytí a pod.) Položka nezahrnuje: - x
P | 5 | 17411 |  | ZÁSYP JAM A RÝH ZEMINOU SE ZHUTNĚNÍM | M3 | 75 | 0 | 0 |  | 0 | 3
PP
VV |  |  |  | 75*1,1*0,5+75*0,9*0,5 = 75,000 [A]
TS |  |  |  | Položka zahrnuje: - kompletní provedení zemní konstrukce vč. výběru vhodného materiálu - úprava ukládaného materiálu vlhčením, tříděním, promícháním nebo vysoušením, příp. jiné úpravy za účelem zlepšení jeho mech. vlastností - hutnění i různé míry hutnění - ošetření úložiště po celou dobu práce v něm vč. klimatických opatření - ztížení v okolí vedení, konstrukcí a objektů a jejich dočasné zajištění - ztížení provádění vč. hutnění ve ztížených podmínkách a stísněných prostorech - ztížené ukládání sypaniny pod vodu - ukládání po vrstvách a po jiných nutných částech (figurách) vč. dosypávek - spouštění a nošení materiálu - výměna částí zemní konstrukce znehodnocené klimatickými vlivy - ruční hutnění - udržování úložiště a jeho ochrana proti vodě - odvedení nebo obvedení vody v okolí úložiště a v úložišti - veškeré pomocné konstrukce umožňující provedení zemní konstrukce (příjezdy, sjezdy, nájezdy, lešení, podpěrné konstrukce, přemostění, zpevněné plochy, zakrytí a pod.) Položka nezahrnuje: - x
P | 6 | 17581 |  | OBSYP POTRUBÍ A OBJEKTŮ Z NAKUPOVANÝCH MATERIÁLŮ | M3 | 7.5 | 0 | 0 |  | 0 | 3
PP |  |  |  | pískové lože
VV |  |  |  | 75*0,5*0,2 = 7,500 [A]
TS |  |  |  | Položka zahrnuje: - kompletní provedení zemní konstrukce včetně nákupu a dopravy materiálu dle zadávací dokumentace - úprava ukládaného materiálu vlhčením, tříděním, promícháním nebo vysoušením, příp. jiné úpravy za účelem zlepšení jeho mech. vlastností - hutnění i různé míry hutnění - ošetření úložiště po celou dobu práce v něm vč. klimatických opatření - ztížení v okolí vedení, konstrukcí a objektů a jejich dočasné zajištění - ztížení provádění vč. hutnění ve ztížených podmínkách a stísněných prostorech - ztížené ukládání sypaniny pod vodu - ukládání po vrstvách a po jiných nutných částech (figurách) vč. dosypávek - spouštění a nošení materiálu - výměna částí zemní konstrukce znehodnocené klimatickými vlivy - ruční hutnění a výplň jam a prohlubní v podloží - úprava, očištění, ochrana a zhutnění podloží - svahování, hutnění a uzavírání povrchů svahů - zřízení lavic na svazích - udržování úložiště a jeho ochrana proti vodě - odvedení nebo obvedení vody v okolí úložiště a v úložišti - veškeré pomocné konstrukce umožňující provedení zemní konstrukce (příjezdy, sjezdy, nájezdy, lešení, podpěrné konstrukce, přemostění, zpevněné plochy, zakrytí a pod.) Položka nezahrnuje: - x Způsob měření: - zemina vytlačená potrubím o DN 180mm se od kubatury obsypů neodečítá
SD |  | 7 |  | Přidružená stavební výroba |  |  |  | 0
P | 7 | 702212 |  | KABELOVÁ CHRÁNIČKA ZEMNÍ DN PŘES 100 DO 200 MM | M | 26 | 0 | 0 |  | 0 | 3
PP |  |  |  | PE korugovaná roura DN160
TS |  |  |  | 1. Položka obsahuje: – přípravu podkladu pro osazení 2. Položka neobsahuje: X 3. Způsob měření: Měří se metr délkový.
P | 8 | 702212 | A | KABELOVÁ CHRÁNIČKA ZEMNÍ DN PŘES 100 DO 200 MM | M | 26 | 0 | 0 |  | 0 | 3
PP |  |  |  | dělená kabelová trubka DN 160
TS |  |  |  | 1. Položka obsahuje: – přípravu podkladu pro osazení 2. Položka neobsahuje: X 3. Způsob měření: Měří se metr délkový.
P | 9 | 742P1R |  | ZATAŽENÍ KABELU DO CHRÁNIČKY | M | 52 | 0 | 0 |  | 0 | 3
PP
VV |  |  |  | 2*26 = 52,000 [A]
TS |  |  |  | 1. Položka obsahuje: – montáž kabelu do chráničky/ kolektoru 2. Položka neobsahuje: X 3. Způsob měření: Měří se metr délkový.
P | 10 | 75I82X |  | KABEL OPTICKÝ MULTIMODE - MONTÁŽ | M | 3000 | 0 | 0 |  | 0 | 3
PP
TS |  |  |  | 1. Položka obsahuje: – práce spojené s montáží specifikované kabelizace specifikovaným způsobem (uložení na konstrukci, uložení, zatažení, zafouknutí) – veškeré potřebné mechanizmy, včetně obsluhy, náklady na mzdy a přibližné (průměrné) náklady na pořízení potřebných materiálů včetně všech ostatních vedlejších nákladů 2. Položka neobsahuje: X 3. Způsob měření: – Práce specifikovaného se měří v délce kabelizace udané v metrech.
P | 11 | 75I82Y |  | KABEL OPTICKÝ MULTIMODE - DEMONTÁŽ | M | 3000 | 0 | 0 |  | 0 | 3
PP
TS |  |  |  | 1. Položka obsahuje: – demontáž (pro další využití/do šrotu) specifikované kabelizace včetně potřebného drobného pomocného materiálu – veškeré potřebné mechanizmy, včetně obsluhy, náklady na mzdy a přibližné (průměrné) náklady na pořízení potřebných materiálů včetně všech ostatních vedlejších nákladů – odvoz demontované kabelizace a skladování, případně ekologické likvidace bloku/zařízení/kabelizace 2. Položka neobsahuje: X 3. Způsob měření: – Udává se počet metrů kompletní konstrukce nebo práce.
P | 12 | 75I91X |  | OPTOTRUBKA HDPE - MONTÁŽ | M | 150 | 0 | 0 |  | 0 | 3
PP
VV |  |  |  | 2*75 = 150,000 [A]
TS |  |  |  | 1. Položka obsahuje: – práce spojené s montáží specifikované kabelizace specifikovaným způsobem (uložení na konstrukci, uložení, zatažení) – veškeré potřebné mechanizmy, včetně obsluhy, náklady na mzdy a přibližné (průměrné) náklady na pořízení potřebných materiálů včetně všech ostatních vedlejších nákladů 2. Položka neobsahuje: X 3. Způsob měření: – Práce specifikovaného se měří v délce kabelizace udané v metrech.
P | 13 | 75I91Y |  | OPTOTRUBKA HDPE - DEMONTÁŽ | M | 150 | 0 | 0 |  | 0 | 3
PP
VV |  |  |  | 2*75 = 150,000 [A]
TS |  |  |  | 1. Položka obsahuje: – demontáž (pro další využití/do šrotu) specifikované kabelizace včetně potřebného drobného pomocného materiálu – veškeré potřebné mechanizmy, včetně obsluhy, náklady na mzdy a přibližné (průměrné) náklady na pořízení potřebných materiálů včetně všech ostatních vedlejších nákladů – odvoz demontované kabelizace a skladování, případně ekologické likvidace bloku/zařízení/kabelizace 2. Položka neobsahuje: X 3. Způsob měření: – Udává se počet metrů kompletní konstrukce nebo práce.
P | 14 | 75IK21 |  | MĚŘENÍ KOMPLEXNÍ OPTICKÉHO KABELU | VLÁKNO | 72 | 0 | 0 |  | 0 | 3
PP
TS |  |  |  | 1. Položka obsahuje: – práce spojené s kontrolním měřením stávající optické kabelizace ke zjištění technických parametrů optického kabelu před manipulací včetně potřebného drobného montážního materiálu – měření metodou OTDR na třech vlnových délkách 1310/1550/1625nm v obou směrech dle ČSN EN 61280-4-2 a dle TS v platném znění – vystavení měřících protokolů případně závěrečné zprávy – veškeré potřebné mechanizmy (měřicí přístroje a měřící příslušenství), včetně obsluhy, náklady na mzdy a přibližné (průměrné) náklady na pořízení potřebných materiálů včetně všech ostatních vedlejších nákladů 2. Položka neobsahuje: X 3. Způsob měření: – Měřící práce se udávají počtem optických vláken.
SD |  | 8 |  | Potrubí |  |  |  | 0
P | 15 | 899522 |  | OBETONOVÁNÍ POTRUBÍ Z PROSTÉHO BETONU DO C12/15 | M3 | 1.3 | 0 | 0 |  | 0 | 3
PP
VV |  |  |  | 0,5*0,1*26 = 1,300 [A]
TS |  |  |  | Položka zahrnuje: - dodání čerstvého betonu (betonové směsi) požadované kvality, jeho uložení do požadovaného tvaru při jakékoliv hustotě výztuže, konzistenci čerstvého betonu a způsobu hutnění, ošetření a ochranu betonu, - zhotovení nepropustného, mrazuvzdorného betonu a betonu požadované trvanlivosti a vlastností, - užití potřebných přísad a technologií výroby betonu, - zřízení pracovních a dilatačních spar, včetně potřebných úprav, výplně, vložek, opracování, očištění a ošetření, - bednění požadovaných konstr. (i ztracené) s úpravou dle požadované kvality povrchu betonu, včetně odbedňovacích a odskružovacích prostředků, - podpěrné konstr. (skruže) a lešení všech druhů pro bednění, uložení čerstvého betonu, výztuže a doplňkových konstr., vč. požadovaných otvorů, ochranných a bezpečnostních opatření a základů těchto konstrukcí a lešení, - vytvoření kotevních čel, kapes, nálitků, a sedel, - zřízení všech požadovaných otvorů, kapes, výklenků, prostupů, dutin, drážek a pod., vč. ztížení práce a úprav kolem nich, - úpravy pro osazení výztuže, doplňkových konstrukcí a vybavení, - úpravy povrchu pro položení požadované izolace, povlaků a nátěrů, případně vyspravení, - ztížení práce u kabelových a injektážních trubek a ostatních zařízení osazovaných do betonu, - konstrukce betonových kloubů, upevnění kotevních prvků a doplňkových konstrukcí, - nátěry zabraňující soudržnost betonu a bednění, - výplň, těsnění a tmelení spar a spojů, - opatření povrchů betonu izolací proti zemní vlhkosti v částech, kde přijdou do styku se zeminou nebo kamenivem, - případné zřízení spojovací vrstvy u základů, - úpravy pro osazení zařízení ochrany konstrukce proti vlivu bludných proudů Položka nezahrnuje: - x
P | 16 | 899524 |  | OBETONOVÁNÍ POTRUBÍ Z PROSTÉHO BETONU DO C25/30 | M3 | 2.6 | 0 | 0 |  | 0 | 3
PP
VV |  |  |  | 0,5*0,2*26 = 2,600 [A]
TS |  |  |  | Položka zahrnuje: - dodání čerstvého betonu (betonové směsi) požadované kvality, jeho uložení do požadovaného tvaru při jakékoliv hustotě výztuže, konzistenci čerstvého betonu a způsobu hutnění, ošetření a ochranu betonu, - zhotovení nepropustného, mrazuvzdorného betonu a betonu požadované trvanlivosti a vlastností, - užití potřebných přísad a technologií výroby betonu, - zřízení pracovních a dilatačních spar, včetně potřebných úprav, výplně, vložek, opracování, očištění a ošetření, - bednění požadovaných konstr. (i ztracené) s úpravou dle požadované kvality povrchu betonu, včetně odbedňovacích a odskružovacích prostředků, - podpěrné konstr. (skruže) a lešení všech druhů pro bednění, uložení čerstvého betonu, výztuže a doplňkových konstr., vč. požadovaných otvorů, ochranných a bezpečnostních opatření a základů těchto konstrukcí a lešení, - vytvoření kotevních čel, kapes, nálitků, a sedel, - zřízení všech požadovaných otvorů, kapes, výklenků, prostupů, dutin, drážek a pod., vč. ztížení práce a úprav kolem nich, - úpravy pro osazení výztuže, doplňkových konstrukcí a vybavení, - úpravy povrchu pro položení požadované izolace, povlaků a nátěrů, případně vyspravení, - ztížení práce u kabelových a injektážních trubek a ostatních zařízení osazovaných do betonu, - konstrukce betonových kloubů, upevnění kotevních prvků a doplňkových konstrukcí, - nátěry zabraňující soudržnost betonu a bednění, - výplň, těsnění a tmelení spar a spojů, - opatření povrchů betonu izolací proti zemní vlhkosti v částech, kde přijdou do styku se zeminou nebo kamenivem, - případné zřízení spojovací vrstvy u základů, - úpravy pro osazení zařízení ochrany konstrukce proti vlivu bludných proudů Položka nezahrnuje: - x
P | 17 | 899604 |  | KALIBRACE OPTOTRUBKY | M | 75 | 0 | 0 |  | 0 | 3
PP
TS |  |  |  | Položka zahrnuje: - protlačení kalibračního předmětu (např. kuličky) tlakovým vzduchem Položka nezahrnuje: - x

## 701
EstiCon |  |  |  | Firma: | [6 empty] | 3
Soupis prací objektu
S | Stavba: | 2024/0195 |  | II/416 Blučina obchvat, NN |  |  | 701 | 0 |  | 0 | 2
O | Rozpočet: | 701 |  | Oplocení silnice II/416 v km 2,150-4,450 | [5 empty] | 0.15 | 2
Typ | Poř. číslo | Kód položky | Varianta | Název Položky | MJ | Množství | Cena |  | Cenová soustava | 0.21
[7 empty] | Jednotková | Celkem
0 | 1 | 2 | 3 | 4 | 5 | 6 | 7 | 8 | 9
SD |  | 0 |  | Všeobecné konstrukce a práce |  |  |  | 0
P | 1 | 014102 | z | POPLATKY ZA SKLÁDKU | T | 470.62 | 0 | 0 |  | 0 | 3
PP |  |  |  | Materiál z výkopu pro oplocení. 2000kg/m3.
VV |  |  |  | dle pol 132737 ... 4703*0.5*0.1*2.000 = 470,300 [A] dle pol 131737 ... 0,160*2.000 = 0,320 [B] Celkem: A+B = 470,620 [C]
TS |  |  |  | Položka zahrnuje: - veškeré poplatky provozovateli skládky související s uložením odpadu na skládce. Položka nezahrnuje: - x
SD |  | 1 |  | Zemní práce |  |  |  | 0
P | 2 | 131737 |  | HLOUBENÍ JAM ZAPAŽ I NEPAŽ TŘ. I, ODVOZ DO 16KM | M3 | 0.16 | 0 | 0 |  | 0 | 3
PP |  |  |  | Pro patky sloupků oplocení. Odvozná vzd. v režii zhotovitele.
VV |  |  |  | "Základ pro nosník s řetízky... Objem... 0.2*0.2*0.5*8 = 0,160 [I]
TS |  |  |  | Položka zahrnuje: - vodorovnou a svislou dopravu, přemístění, přeložení, manipulace s výkopkem - kompletní provedení vykopávky nezapažené i zapažené - ošetření výkopiště po celou dobu práce v něm vč. klimatických opatření - ztížení vykopávek v blízkosti podzemního vedení, konstrukcí a objektů vč. jejich dočasného zajištění - ztížení pod vodou, v okolí výbušnin, ve stísněných prostorech a pod. - příplatek za lepivost - těžení po vrstvách, pásech a po jiných nutných částech (figurách) - čerpání vody vč. čerpacích jímek, potrubí a pohotovostní čerpací soupravy (viz ustanovení k pol. 1151,2) - potřebné snížení hladiny podzemní vody - těžení a rozpojování jednotlivých balvanů - vytahování a nošení výkopku - svahování a přesvah. svahů do konečného tvaru, výměna hornin v podloží a v pláni znehodnocené klimatickými vlivy - ruční vykopávky, odstranění kořenů a napadávek - pažení, vzepření a rozepření vč. přepažování (vyjma pažení záporového a štětových stěn) - úpravu, ochranu a očištění dna, základové spáry, stěn a svahů - odvedení nebo obvedení vody v okolí výkopiště a ve výkopišti - třídění výkopku - veškeré pomocné konstrukce umožňující provedení vykopávky (příjezdy, sjezdy, nájezdy, lešení, podpěr. konstr., přemostění, zpevněné plochy, zakrytí a pod.) Položka nezahrnuje: - uložení zeminy (na skládku, do násypu) ani poplatky za skládku, vykazují se v položce č.0141**
P | 3 | 132737 |  | HLOUBENÍ RÝH ŠÍŘ DO 2M PAŽ I NEPAŽ TŘ. I, ODVOZ DO 16KM | M3 | 235.15 | 0 | 0 |  | 0 | 3
PP |  |  |  | Povrchová rýha v ose oplocení š.0,5m. Tl. 0.1m. Odvozná vzd. v režii zhotovitele.
VV |  |  |  | 4703*0.5*0.1 = 235,150 [A]
TS |  |  |  | Položka zahrnuje: - vodorovnou a svislou dopravu, přemístění, přeložení, manipulace s výkopkem - kompletní provedení vykopávky nezapažené i zapažené - ošetření výkopiště po celou dobu práce v něm vč. klimatických opatření - ztížení vykopávek v blízkosti podzemního vedení, konstrukcí a objektů vč. jejich dočasného zajištění - ztížení pod vodou, v okolí výbušnin, ve stísněných prostorech a pod. - příplatek za lepivost - těžení po vrstvách, pásech a po jiných nutných částech (figurách) - čerpání vody vč. čerpacích jímek, potrubí a pohotovostní čerpací soupravy (viz ustanovení k pol. 1151,2) - potřebné snížení hladiny podzemní vody - těžení a rozpojování jednotlivých balvanů - vytahování a nošení výkopku - svahování a přesvah. svahů do konečného tvaru, výměna hornin v podloží a v pláni znehodnocené klimatickými vlivy - ruční vykopávky, odstranění kořenů a napadávek - pažení, vzepření a rozepření vč. přepažování (vyjma pažení záporového a štětových stěn) - úpravu, ochranu a očištění dna, základové spáry, stěn a svahů - odvedení nebo obvedení vody v okolí výkopiště a ve výkopišti - třídění výkopku - veškeré pomocné konstrukce umožňující provedení vykopávky (příjezdy, sjezdy, nájezdy, lešení, podpěr. konstr., přemostění, zpevněné plochy, zakrytí a pod.) Položka nezahrnuje: - uložení zeminy (na skládku, do násypu) ani poplatky za skládku, vykazují se v položce č.0141**
P | 4 | 17120 |  | ULOŽENÍ SYPANINY DO NÁSYPŮ A NA SKLÁDKY BEZ ZHUTNĚNÍ | M3 | 235.31 | 0 | 0 |  | 0 | 3
PP
VV |  |  |  | 0,16+235,150 = 235,310 [A]
TS |  |  |  | Položka zahrnuje: - kompletní provedení zemní konstrukce do předepsaného tvaru - ošetření úložiště po celou dobu práce v něm vč. klimatických opatření - ztížení v okolí vedení, konstrukcí a objektů a jejich dočasné zajištění - ztížení provádění ve ztížených podmínkách a stísněných prostorech - ztížené ukládání sypaniny pod vodu - ukládání po vrstvách a po jiných nutných částech (figurách) vč. dosypávek - spouštění a nošení materiálu - úprava, očištění a ochrana podloží a svahů - svahování, uzavírání povrchů svahů - udržování úložiště a jeho ochrana proti vodě - odvedení nebo obvedení vody v okolí úložiště a v úložišti - veškeré pomocné konstrukce umožňující provedení zemní konstrukce (příjezdy, sjezdy, nájezdy, lešení, podpěrné konstrukce, přemostění, zpevněné plochy, zakrytí a pod.) Položka nezahrnuje: - x
SD |  | 2 |  | Základy |  |  |  | 0
P | 5 | 272314 |  | ZÁKLADY Z PROSTÉHO BETONU DO C25/30 | M3 | 0.16 | 0 | 0 |  | 0 | 3
PP |  |  |  | Beton C25/30-XF1, základové patky u řetízků v oplocení
VV |  |  |  | základ pro nosník a řetízky: (0,2*0,2*0,5)*8 = 0,160 [A]
TS |  |  |  | Položka zahrnuje: - dodání čerstvého betonu (betonové směsi) požadované kvality, jeho uložení do požadovaného tvaru při jakékoliv hustotě výztuže, konzistenci čerstvého betonu a způsobu hutnění, ošetření a ochranu betonu, - zhotovení nepropustného, mrazuvzdorného betonu a betonu požadované trvanlivosti a vlastností, užití potřebných přísad a technologií výroby betonu, - zřízení pracovních a dilatačních spar, včetně potřebných úprav, výplně, vložek, opracování, očištění a ošetření, - bednění požadovaných konstr. (i ztracené) s úpravou dle požadované kvality povrchu betonu, včetně odbedňovacích a odskružovacích prostředků, nátěrů zabraňujících soudržnosti betonu a bednění, - podpěrné konstr. (skruže) a lešení všech druhů pro bednění, vč. ochranných a bezpečnostních opatření a základů těchto konstrukcí a lešení, - vytvoření kotevních čel, kapes, nálitků a sedel, zřízení všech požadovaných otvorů, výklenků, prostupů, dutin, drážek a pod., vč. ztížení práce a úprav kolem nich, - úpravy pro osazení výztuže, doplňkových konstrukcí a vybavení, - úpravy povrchu pro položení požadované izolace, povlaků a nátěrů, případně vyspravení, - ztížení práce u kabelových a injektážních trubek a ostatních zařízení osazovaných do betonu, - konstrukce betonových kloubů, upevnění kotevních prvků a doplňkových konstrukcí, - nátěry zabraňující soudržnost betonu a bednění, - výplň, těsnění a tmelení spar a spojů, - opatření povrchů betonu izolací proti zemní vlhkosti v částech, kde přijdou do styku se zeminou nebo kamenivem, - případné zřízení spojovací vrstvy u základů, - úpravy pro osazení zařízení ochrany konstrukce proti vlivu bludných proudů, Položka nezahrnuje: - x
P | 6 | 289971 |  | OPLÁŠTĚNÍ (ZPEVNĚNÍ) Z GEOTEXTILIE | M2 | 2351.5 | 0 | 0 |  | 0 | 3
PP |  |  |  | Zábrana prorůstání plevele. Netkaná geotextílie.
VV |  |  |  | vlevo ... 1615*0.50 = 807,500 [A] vpravo ... 1646*0.50 = 823,000 [B] vlevo ... 738*0.50 = 369,000 [C] vpravo ... 704*0.50 = 352,000 [D] Celkem: A+B+C+D = 2351,500 [E]
TS |  |  |  | Položka zahrnuje: - dodávku předepsané geotextilie - úpravu, očištění a ochranu podkladu - přichycení k podkladu, případně zatížení - úpravy spojů a zajištění okrajů - úpravy pro odvodnění - nutné přesahy - mimostaveništní a vnitrostaveništní dopravu Položka nezahrnuje: - x Způsob měření: - přesahy se nezapočítávají do výměry
SD |  | 3 |  | Svislé konstrukce |  |  |  | 0
P | 7 | 33817C |  | SLOUPKY PLOTOVÉ Z DÍLCŮ KOVOVÝCH DO BETONOVÝCH PATEK | KS | 1228 | 0 | 0 |  | 0 | 3
PP |  |  |  | Plotové sloupky včetně ochranné čepičky sloupků PVC protikorozní ochrana pozinkování dle příloh P5 TKP 19B + poplastování (barva tmavě zelená RAL 6001)
VV |  |  |  | počet sloupků opocení á 4m 4703/4+4+0,25+8 = 1188,000 [A] branky a brány: 2*16+2*4 = 40,000 [B] Celkové množství = 1228,000
TS |  |  |  | Položka zahrnuje: - dodání a osazení předepsaného sloupku včetně PKO - případnou betonovou patku z předepsané třídy betonu - nutné zemní práce Položka nezahrnuje: -x
P | 8 | 33817D |  | VZPĚRY PLOTOVÉ Z DÍLCŮ KOVOVÝCH DO BETONOVÝCH PATEK | KS | 338 | 0 | 0 |  | 0 | 3
PP |  |  |  | Plotové vzpěry, PVC protikorozní ochrana : pozinkování dle přílohy P5 TKP 19B + poplastování (barva tmavě zelená RAL 6001)
VV |  |  |  | Počet vzpět v oplocení á16m 4703/16+4+0.062 = 298,000 [A] branky a brány 16 + 4 2*16+2*4 = 40,000 [B] Celkové množství = 338,000
TS |  |  |  | Položka zahrnuje: - dodání a osazení předepsané vzpěry včetně PKO - případnou betonovou patku z předepsané třídy betonu - nutné zemní práce Položka nezahrnuje: - x
SD |  | 4 |  | Vodorovné konstrukce |  |  |  | 0
P | 9 | 45157 |  | PODKLADNÍ A VÝPLŇOVÉ VRSTVY Z KAMENIVA TĚŽENÉHO | M3 | 235.15 | 0 | 0 |  | 0 | 3
PP |  |  |  | Pod oplocením tl. 0.1m, Štěrkopísek.
VV |  |  |  | vlevo ... 1615*0.50*0.1 k = 80,750 [A] vpravo ... 1646*0.50*0.1 k = 82,300 [B] vlevo ... 738*0.50*0.1 k = 36,900 [C] vpravo ... 704*0.50*0.1 k = 35,200 [D] Celkem: A+B+C+D = 235,150 [E]
TS |  |  |  | Položka zahrnuje: - dodávku předepsaného kameniva - mimostaveništní a vnitrostaveništní dopravu a jeho uložení - není-li v zadávací dokumentaci uvedeno jinak, jedná se o nakupovaný materiál Položka nezahrnuje: - x
SD |  | 7 |  | Přidružená stavební výroba |  |  |  | 0
P | 10 | 767912 |  | OPLOCENÍ Z DRÁTĚNÉHO PLETIVA POZINKOVANÉHO VYSOKOPEVNOSTNÍHO | M2 | 9406 | 0 | 0 |  | 0 | 3
PP |  |  |  | km 2.150 - 3.773, vlevo, vpravo km 3.773 - 4.450, vlevo, vpravo Celkem 4 703m
VV |  |  |  | vlevo ... 1615*2.00 = 3230,000 [A] vpravo ... 1646*2.00 = 3292,000 [B] vlevo ... 738*2.00 = 1476,000 [C] vpravo ... 704*2.00 = 1408,000 [D] Celkem: A+B+C+D = 9406,000 [E]
TS |  |  |  | Položka zahrnuje: - vlastní pletivo - rámy, rošty, lišty, kování, podpěrné, závěsné, upevňovací prvky, spojovací a těsnící materiál, pomocný materiál, kompletní povrchovou úpravu. - případně i ostnatý drát Položka nezahrnuje: - sloupky a vzpěry, které se vykazují v samostatných položkách 338** - podezdívka (272**) Způsob měření: - uvažovaná plocha se pak vypočítává po horní hranu drátu
P | 11 | 76796 |  | VRATA A VRÁTKA | M2 | 60.8 | 0 | 0 |  | 0 | 3
PP |  |  |  | - branka ocelová š.1m x 1,80m, jednokřídlá, s výplní ze svařované sítě s oky 50x200mm, vč. závěsů, bez zavíracích elementů bez zámku, zavírání samotíží, zabezpečení branky proti zcizení - brány ocelové k retenčním nádržím, výška 1,95m, dvoukřídlé, s výplní ze svařované sítě s oky 50x200mm, vč. závěsů, a zavíracích elementů se zámkem - včetně protikorozní ochrany branek a bran pozinkováním dle P5 TKP 19B + poplastování, barva tmavě zelená. Bude upřesněno v RDS.
VV |  |  |  | Branky ... celkem 16KS ... 16*1,00*1,90 = 30,400 [A] Brány ... celkem 4KS ... 4*4,00*1,90 = 30,400 [B] Celkem: A+B = 60,800 [C]
TS |  |  |  | Položka zahrnuje: - vlastní vrata a vrátka - rámy, rošty, lišty, kování, podpěrné, závěsné, upevňovací prvky, spojovací a těsnící materiál, pomocný materiál - kompletní povrchovou úpravu - sloupky včetně kotvení, základové patky a nutných zemních prací - drobné zasklení nebo jiná předepsaná výplň - ostnatý drát Položka nezahrnuje: - x Způsob měření: - uvažovaná plocha se pak vypočítává po horní hranu drátu
P | 12 | 76799 |  | OSTATNÍ KOVOVÉ DOPLŇK KONSTRUKCE | T | 0.086 | 0 | 0 |  | 0 | 3
PP |  |  |  | Roznášecí T nosníky, řetízky, kotevní pásovina.
VV |  |  |  | "V místech kde je výška mezi dnem příkopu a spodní hranou oplocení >200mm, bude použita zábrana v podobě svislých řetězů zavěšených na T nosníku " "- přechody přes příkopy, provedeno dle výkresu detailů. Nosník T50 s řetízky prům. 4mm." nosník T50 (50x50x6), hmotnost 4,5kg/m... 8*1,7*4,5*0.001 = 0,061 [A] řetěz prům 4mm, hmotnost 0,3kg/m... 8*1,8*0,3*0,001 = 0,004 [B] kotva (5x40x900), hmotnost 1,6kg/m... 8*0,9*1,6*0,001 = 0,012 [C] šrouby M6x40, hmotnost 0.1kg/ks... 8*11*0,1*0,001 = 0,009 [D] Celkem: A+B+C+D = 0,086 [E]
TS |  |  |  | Položka zahrnuje: - vlastní zámečnické výrobky - rámy, rošty, lišty, kování, podpěrné, závěsné, upevňovací prvky, spojovací a těsnící materiál, pomocný materiál - kompletní povrchovou úpravu - u doplňkových stavebních konstrukcí je zahrnuto drobné zasklení nebo jiná předepsaná výplň Položka nezahrnuje: - x

## 801
EstiCon |  |  |  | Firma: | [6 empty] | 3
Soupis prací objektu
S | Stavba: | 2024/0195 |  | II/416 Blučina obchvat, NN |  |  | 801 | 0 |  | 0 | 2
O | Rozpočet: | 801 |  | Vegetační úpravy | [5 empty] | 0.15 | 2
Typ | Poř. číslo | Kód položky | Varianta | Název Položky | MJ | Množství | Cena |  | Cenová soustava | 0.21
[7 empty] | Jednotková | Celkem
0 | 1 | 2 | 3 | 4 | 5 | 6 | 7 | 8 | 9
SD |  | 1 |  | Zemní práce |  |  |  | 0
P | 1 | 18311 |  | ZALOŽENÍ ZÁHONU PRO VÝSADBU | M2 | 1645.7 | 0 | 0 |  | 0 | 3
PP
VV |  |  |  | ve svahu : 2500*0,5*0,5 + 1070*0,5*0,5 + 280*0,7*0,7 m2 = 1029,700 [A] v rovině : 616m2 = 616,000 [B] Celkem: A+Bm2 = 1645,700 [C]
TS |  |  |  | Položka zahrnuje: - založení záhonu, urovnání, naložení a odvoz odpadu, to vše bez ohledu na sklon terénu Položka nezahrnuje: - x
P | 2 | 18351 |  | CHEMICKÉ ODPLEVELENÍ | M2 | 6090.5 | 0 | 0 |  | 0 | 3
PP
VV |  |  |  | ve svahu : 2500*1,5*1,0 + 1070*0,9*1,5 + 280*1,0*1,0 m2 = 5474,500 [A] v rovině : 616m2 = 616,000 [B] Celkem: A+Bm2 = 6090,500 [C]
TS |  |  |  | Položka zahrnuje - celoplošný postřik a chemickou likvidace nežádoucích rostlin nebo jejích částí a zabránění jejich dalšímu růstu na urovnaném volném terénu Položka nezahrnuje: - x
P | 3 | 18461 |  | MULČOVÁNÍ | M2 | 1645.7 | 0 | 0 |  | 0 | 3
PP |  |  |  | na svahu borka nebo štěpka tl. 0,1 m, v rovině geotextilie + borka tl. 0,1 m (okružní křižovatka),
VV |  |  |  | ve svahu: 2500*0,5*0,5 + 1070*0,5*0,5 + 280*0,7*0,7 m2 = 1029,700 [A] v rovině: 616m2 = 616,000 [B] Celkem: A+Bm2 = 1645,700 [C]
TS |  |  |  | Položka zahrnuje. - dodání a rozprostření mulčovací kůry nebo štěpky v předepsané tloušťce nebo mulčovací textilie bez ohledu na sklon terénu, stabilizaci mulče proti erozi, přísady proti vznícení mulče - naložení a odvoz odpadu Položka nezahrnuje: - x
P | 4 | 18471 |  | OŠETŘENÍ DŘEVIN VE SKUPINÁCH | M2 | 17431.5 | 0 | 0 |  | 0 | 3
PP |  |  |  | 3 roky popis viz Technická zpráva, kap. 5.1
VV |  |  |  | ve svahu : 3*(2500*1,5*1,0 + 1070*0,9*1,5 ) m2 = 15583,500 [A] v rovině : 3*616m2 = 1848,000 [B] Celkem: A+Bm2 = 17431,500 [C]
TS |  |  |  | Položka zahrnuje: - odplevelení s nakypřením, vypletí, ošetření řezem, hnojením - odstranění poškozených částí dřevin s případným složením odpadu na hromady, naložením na dopravní prostředek, odvozem a složením Položka nezahrnuje: - x
P | 5 | 18472 |  | OŠETŘENÍ DŘEVIN SOLITERNÍCH | KUS | 840 | 0 | 0 |  | 0 | 3
PP |  |  |  | 3 roky popis viz Technická zpráva, kap. 5.1
VV |  |  |  | ve svahu: 3*(150+130) = 840,000 [A]
TS |  |  |  | Položka zahrnuje: - odplevelení s nakypřením, vypletí, řezem, hnojením - odstranění poškozených částí dřevin s případným složením odpadu na hromady, naložením na dopravní prostředek, odvozem a složením Položka nezahrnuje: - x
P | 6 | 184A1 |  | VYSAZOVÁNÍ KEŘŮ LISTNATÝCH S BALEM VČETNĚ VÝKOPU JAMKY | KUS | 5680 | 0 | 0 |  | 0 | 3
PP |  |  |  | keře s balem, 1kg kompostu, 10g organického hnojiva, 30g půdního kondicionéru
TS |  |  |  | Položka zahrnuje: - dodávku projektem předepsaných keřů - hloubení jamek (min. rozměry pro keře 30/30/30cm) s event. výměnou půdy, s hnojením anorganickým hnojivem a přídavkem organického hnojiva dle PD, zálivku, a pod. - veškerý materiál, výrobky a polotovary, včetně mimostaveništní a vnitrostaveništní dopravy (rovněž přesuny), včetně naložení a složení, případně s uložením Položka nezahrnuje: - x
P | 7 | 184B13 |  | VYSAZOVÁNÍ STROMŮ LISTNATÝCH S BALEM OBVOD KMENE DO 12CM, PODCHOZÍ VÝŠ MIN 2,2M | KUS | 150 | 0 | 0 |  | 0 | 3
PP |  |  |  | alejové stromy, obvod kmen 10 - 12 cm, 10 kg kompostu, 50g anorganického hnojiva, 200g půdního kondicionéru, 3 kůly délky 3m, umělohmotná chránička proti okusu
TS |  |  |  | Položka zahrnuje: - dodávku projektem předepsaných stromů - hloubení jamek (min. rozměry pro stromy min. 1,5 násobek balu výpěstku) s event. výměnou půdy, s hnojením anorganickým hnojivem a přídavkem organického hnojiva min. 5kg pro stromy - zálivku, kůly, chráničky ke stromům nebo ochrana stromů nátěrem a pod. - položka zahrnuje veškerý materiál, výrobky a polotovary, včetně mimostaveništní a vnitrostaveništní dopravy (rovněž přesuny), včetně naložení a složení, případně s uložením Položka nezahrnuje: - x Způsob měření: - obvod kmene se měří ve výšce 1,00m nad zemí.
P | 8 | 184B15 |  | VYSAZOVÁNÍ STROMŮ LISTNATÝCH S BALEM OBVOD KMENE DO 16CM, PODCHOZÍ VÝŠ MIN 2,4M | KUS | 130 | 0 | 0 |  | 0 | 3
PP |  |  |  | alejové stromy, obvod kmen 14 - 16 cm, 10 kg kompostu, 50g anorganického hnojiva, 200g půdního kondicionéru, 3 kůly délky 3m, umělohmotná chránička proti okusu
TS |  |  |  | Položka zahrnuje: - dodávku projektem předepsaných stromů - hloubení jamek (min. rozměry pro stromy min. 1,5 násobek balu výpěstku) s event. výměnou půdy, s hnojením anorganickým hnojivem a přídavkem organického hnojiva min. 5kg pro stromy - zálivku, kůly, chráničky ke stromům nebo ochrana stromů nátěrem a pod. - položka zahrnuje veškerý materiál, výrobky a polotovary, včetně mimostaveništní a vnitrostaveništní dopravy (rovněž přesuny), včetně naložení a složení, případně s uložením Položka nezahrnuje: - x Způsob měření: - obvod kmene se měří ve výšce 1,00m nad zemí.
P | 9 | 18600 |  | ZALÉVÁNÍ VODOU | M3 | 564.8 | 0 | 0 |  | 0 | 3
PP |  |  |  | vč. dovozu a dodávky vody 8x zálivka v prvním roce po výsadbě v dávce v dávce 50 l/alejový strom a 5 l/keř 4x zálivka v druhém roce po výsadbě v dávce v dávce 50 l/alejový strom a 5 l/keř 4x zálivka ve třetím roce po výsadbě v dávce v dávce 50 l/alejový strom
VV |  |  |  | "keře (8 + 4) x 0,005m3/ks" 12*5680*0,005 = 340,800 [B] "stromy (8 + 4 +4) x 0,050 m3/ks" 16*280*0,050 = 224,000 [C] Celkem: B+C = 564,800 [D]
TS |  |  |  | Položka zahrnuje - veškerý materiál, výrobky a polotovary, včetně mimostaveništní a vnitrostaveništní dopravy (rovněž přesuny), včetně naložení a složení, případně s uložením Položka nezahrnuje: - x

## 820
EstiCon |  |  |  | Firma: | [6 empty] | 3
Soupis prací objektu
S | Stavba: | 2024/0195 |  | II/416 Blučina obchvat, NN |  |  | 820 | 0 |  | 0 | 2
O | Rozpočet: | 820 |  | Rekultivace ploch skádek ornice | [5 empty] | 0.15 | 2
Typ | Poř. číslo | Kód položky | Varianta | Název Položky | MJ | Množství | Cena |  | Cenová soustava | 0.21
[7 empty] | Jednotková | Celkem
0 | 1 | 2 | 3 | 4 | 5 | 6 | 7 | 8 | 9
SD |  | 1 |  | Zemní práce |  |  |  | 0
P | 1 | 12573 |  | VYKOPÁVKY ZE ZEMNÍKŮ A SKLÁDEK TŘ. I | M3 | 5507 | 0 | 0 |  | 0 | 3
PP |  |  |  | nakopání ornice na deponii
TS |  |  |  | Položka zahrnuje: - vodorovnou a svislou dopravu, přemístění, přeložení, manipulace s výkopkem - kompletní provedení vykopávky nezapažené i zapažené - ošetření výkopiště po celou dobu práce v něm vč. klimatických opatření - ztížení vykopávek v blízkosti podzemního vedení, konstrukcí a objektů vč. jejich dočasného zajištění - ztížení pod vodou, v okolí výbušnin, ve stísněných prostorech a pod. - příplatek za lepivost - těžení po vrstvách, pásech a po jiných nutných částech (figurách) - čerpání vody vč. čerpacích jímek, potrubí a pohotovostní čerpací soupravy (viz ustanovení k pol. 1151,2) - potřebné snížení hladiny podzemní vody - těžení a rozpojování jednotlivých balvanů - vytahování a nošení výkopku - ruční vykopávky, odstranění kořenů a napadávek - pažení, vzepření a rozepření vč. přepažování (vyjma pažení záporového a štětových stěn) - úpravu, ochranu a očištění dna, základové spáry, stěn a svahů - udržování výkopiště a jeho ochrana proti vodě - odvedení nebo obvedení vody v okolí výkopiště a ve výkopišti - třídění výkopku - veškeré pomocné konstrukce umožňující provedení vykopávky (příjezdy, sjezdy, nájezdy, lešení, podpěr. konstr., přemostění, zpevněné plochy, zakrytí a pod.) Položka nezahrnuje: - práce spojené s otvírkou zemníku
P | 2 | 18020 |  | VŠEOBECNÉ ÚPRAVY ZEMĚDĚLSKÝCH PLOCH | M2 | 13184 | 0 | 0 |  | 0 | 3
PP |  |  |  | vč. vyčištění a urovnání terénu
TS |  |  |  | Položka zahrnuje: - úpravu území po uskutečnění stavby, tak jak je požadováno v zadávací dokumentaci Položka nezahrnuje: - práce, pro které jsou uvedeny samostatné položky
P | 3 | 18230 |  | ROZPROSTŘENÍ ORNICE V ROVINĚ | M3 | 5506.15 | 0 | 0 |  | 0 | 3
PP
VV |  |  |  | 3211 m2 *0,50 = 1605,500 [A] 470 m2 *0,45 = 211,500 [B] 7262*0,40 = 2904,800 [C] 2241*0,35 = 784,350 [D] Celkem: A+B+C+D = 5506,150 [E]
TS |  |  |  | Položka zahrnuje: - nutné přemístění ornice z dočasných skládek vzdálených do 50m - rozprostření ornice v předepsané tloušťce v rovině a ve svahu do 1:5
P | 4 | 18520 |  | BIOLOGICKÁ REKULTIVACE TŘÍLETÁ | M2 | 13184 | 0 | 0 |  | 0 | 3
PP |  |  |  | Viz. 01-Technická zpráva.
TS |  |  |  | Položka zahrnuje - veškerý materiál, výrobky a polotovary, včetně mimostaveništní a vnitrostaveništní dopravy (rovněž přesuny), včetně naložení a složení, případně s uložením Položka nezahrnuje: - x