## Krycí List
Callida, s.r.o.
0 | Soběslavská 2056/32
21 | 13000 Praha 3 - Vinohrady | CENOVÁ NABÍDKA
#N/A | http://www.callida.cz
#N/A
0
0 |  |  | ZAKÁZKA |  | Set Column width to
0 |  |  |  |  | 56
0 |  | Číslo: |  |  | 0
|  | Zakázka: | Multifunkční sportoviště gymnázium Blansko |  | Multifunkční sportoviště gymnázium Blansko
|  | Komentář: |  |  | 0
FIRMY
0 |  | ---: | ---
REALIZAČNÍ TÝM
|  | ---: | ---
ROZPOČET
|  | Celkem (bez DPH): | 0 | Kč
|  | DPH: | 0 | Kč
|  | Celkem včetně DPH: | 0 | Kč

## Rekapitulace
Multifunkční sportoviště gymnázium Blansko - Nabídka
| Popis | Cena | Hmotnost | DPH | Cena s DPH
S | S: Stavba | 0 | 311.7048 | 0 | 0
S/SO 00 | SO 00: Vedlejší a ostatní náklady | 0 | 0 | 0 | 0
S/SO 00/OST | OST: Ostatní | 0 | 0 | 0 | 0
S/SO 01 | SO 01: Demolice | 0 | 0 | 0 | 0
S/SO 01/099 | 099: Přesun hmot a manipulace se sutí | 0 | 0 | 0 | 0
S/SO 01/9 | 9: Ostatní konstrukce a práce, bourání | 0 | 0 | 0 | 0
S/SO 02 | SO 02: Nový stav | 0 | 311.4202 | 0 | 0
S/SO 02/001 | 001: Zemní práce | 0 | 0 | 0 | 0
S/SO 02/002 | 002: Zakládání, zpevňování hornin | 0 | 87.3594 | 0 | 0
S/SO 02/005 | 005: Komunikace pozemní | 0 | 219.0995 | 0 | 0
S/SO 02/16 | 16: Přemístění výkopku | 0 | 0 | 0 | 0
S/SO 02/17 | 17: Konstrukce ze zemin | 0 | 0 | 0 | 0
S/SO 02/767 | 767: Konstrukce zámečnické | 0 | 4.9614 | 0 | 0
S/SO 02/998 | 998: Přesun hmot | 0 | 0 | 0 | 0
S/SO 03 | SO 03: Vodovod | 0 | 0.14103 | 0 | 0
S/SO 03/001 | 001: Zemní práce | 0 | 0 | 0 | 0
S/SO 03/11 | 11: Trubní vedení | 0 | 0.080931 | 0 | 0
S/SO 03/15 | 15: Roubení | 0 | 0.060104 | 0 | 0
S/SO 03/16 | 16: Přemístění výkopku | 0 | 0 | 0 | 0
S/SO 03/17 | 17: Konstrukce ze zemin | 0 | 0 | 0 | 0
S/SO 03/45 | 45: Podkladní a vedlejší konstrukce (kromě vozovek a železničního svršku) | 0 | 0 | 0 | 0
S/SO 03/99 | 99: Staveništní přesun hmot | 0 | 0 | 0 | 0
S/SO 04 | SO 04: Vegetační úpravy | 0 | 0.1435 | 0 | 0
S/SO 04/D_001 | D_001: Travní osev | 0 | 0.1435 | 0 | 0
S/SO 05 | SO 05: LED osvětlení hřiště | 0 | 0 | 0 | 0
S/SO 05/921 | 921: Silnoproud | 0 | 0 | 0 | 0
| Celkem (bez DPH) | 0
| DPH | 0
| Celkem (včetně DPH) | 0

## Zakázka
Multifunkční sportoviště gymnázium Blansko - Nabídka
|  | Poř. | Typ | Kód | Popis | MJ | Výměra | Jedn. Cena | Cena | Jedn. hmotn. | Hmotnost | Jedn. suť | Suť | Sazba DPH | DPH | Cena s DPH
S | 1 |  | Stavba |  | S: Stavba |  |  |  | 0 |  | 311.7048 |  | 19.4012 |  | 0 | 0
S/SO 00 | 2 |  | Objekt |  | SO 00: Vedlejší a ostatní náklady |  |  |  | 0 |  | 0 |  | 0 |  | 0 | 0
S/SO 00/OST | 3 |  | Oddíl |  | OST: Ostatní |  |  |  | 0 |  | 0 |  | 0 |  | 0 | 0
|  | 1 | SUB | 030001000 | Zařízení staveniště | kpl | 1 |  | 0 |  | 0 |  | 0 | 21 | 0 | 0
|  |  |  | Výkaz výměr: | 1 |  | 1
|  | 2 | SUB | 045203000 | Kompletační činnost | kpl | 1 |  | 0 |  | 0 |  | 0 | 21 | 0 | 0
|  |  |  | Výkaz výměr: | 1 |  | 1
|  | 3 | SUB | 070001000 | Provozní vlivy | kpl | 1 |  | 0 |  | 0 |  | 0 | 21 | 0 | 0
|  |  |  | Výkaz výměr: | 1 |  | 1
|  | 4 | SUB | 070001001 | Geodetické zaměření stavby | kpl | 1 |  | 0 |  | 0 |  | 0 | 21 | 0 | 0
|  |  |  | Výkaz výměr: | 1 |  | 1
S/SO 01 | 2 |  | Objekt |  | SO 01: Demolice |  |  |  | 0 |  | 0 |  | 19.4012 |  | 0 | 0
S/SO 01/099 | 3 |  | Oddíl |  | 099: Přesun hmot a manipulace se sutí |  |  |  | 0 |  | 0 |  | 0 |  | 0 | 0
|  | 5 | SP | 997002611-01 | Nakládání suti a vybouraných hmot | t | 10.5784 |  | 0 |  | 0 |  | 0 | 21 | 0 | 0
|  |  |  | Výkaz výměr: | poz 1 PD odhodiště vrhu koulí |  | 0
[5 empty] | 5,32*0,15*2,2 |  | 1.7556
[5 empty] | pozn č.2 PD obrubníky |  | 0
[5 empty] | 441,14*0,2*0,05*2,0 |  | 8.8228
|  | 6 | SP | 99723111-01 | Vodorovná doprava suti po suchu na vzdálenost do 1km | t | 10.5784 |  | 0 |  | 0 |  | 0 | 21 | 0 | 0
|  |  |  | Výkaz výměr: | poz 1 PD odhodiště vrhu koulí |  | 0
[5 empty] | 5,32*0,15*2,2 |  | 1.7556
[5 empty] | pozn č.2 PD obrubníky |  | 0
[5 empty] | 441,14*0,2*0,05*2,0 |  | 8.8228
|  | 7 | SP | 18355415 | Příplatek ZKD i započatý 1 km vodorovného přemístění suti | t | 179.8328 |  | 0 |  | 0 |  | 0 | 21 | 0 | 0
|  |  |  | Výkaz výměr: | poz 1 PD odhodiště vrhu koulí |  | 0
[5 empty] | 5,32*0,15*2,2*17 |  | 29.8452
[5 empty] | pozn č.2 PD obrubníky |  | 0
[5 empty] | 441,14*0,2*0,05*2,0*17 |  | 149.9876
|  | 8 | SP | 997013871 | Poplatek za uložení stavebního odpadu na recyklační skládce (skládkovné) směsného stavebního a demoličního kód odpadu 17 09 04 | t | 10.5784 |  | 0 |  | 0 |  | 0 | 21 | 0 | 0
|  |  |  | Výkaz výměr: | poz 1 PD odhodiště vrhu koulí |  | 0
[5 empty] | 5,32*0,15*2,2 |  | 1.7556
[5 empty] | pozn č.2 PD obrubníky |  | 0
[5 empty] | 441,14*0,2*0,05*2,0 |  | 8.8228
S/SO 01/9 | 3 |  | Oddíl |  | 9: Ostatní konstrukce a práce, bourání |  |  |  | 0 |  | 0 |  | 19.4012 |  | 0 | 0
|  | 9 | SP | 113204111 | Vytrhání obrub záhonových | m | 441.14 |  | 0 |  | 0 | 0.04 | 17.6456 | 21 | 0 | 0
|  |  |  | Výkaz výměr: | pozn č.2 PD |  | 0
[5 empty] | 441,14 |  | 441.14
|  | 10 | SP | 113107336 | Odstranění podkladu z betonu vyztuženého sítěmi tl přes 100 do 150 mm strojně pl do 50 m2 | m2 | 5.32 |  | 0 |  | 0 | 0.33 | 1.7556 | 21 | 0 | 0
|  |  |  | Výkaz výměr: | poz 1 PD odhodiště vrhu koulí |  | 0
[5 empty] | 5,32 |  | 5.32
S/SO 02 | 2 |  | Objekt |  | SO 02: Nový stav |  |  |  | 0 |  | 311.4202 |  | 0 |  | 0 | 0
S/SO 02/001 | 3 |  | Oddíl |  | 001: Zemní práce |  |  |  | 0 |  | 0 |  | 0 |  | 0 | 0
|  | 11 | SP | 181951112-01 | Úprava pláně v hornině třídy těžitelnosti I skupiny 1 až 3 se zhutněním strojně 30MPa | m2 | 2378.97 |  | 0 |  | 0 |  | 0 | 21 | 0 | 0
|  |  |  | Výkaz výměr: | Skladba S1 červená |  | 0
[5 empty] | 650,07 |  | 650.07
[5 empty] | Skladba S2 zelená |  | 0
[5 empty] | výměra dle PD |  | 0
[5 empty] | 1487,4 |  | 1487.4
[5 empty] | Skladba S3 |  | 0
[5 empty] | výměra dle PD |  | 0
[5 empty] | přírodní barva |  | 0
[5 empty] | 128,6 |  | 128.6
[5 empty] | červená |  | 0
[5 empty] | 35,0 |  | 35
[5 empty] | Skladba S4 |  | 0
[5 empty] | výměra dle PD |  | 0
[5 empty] | 53,9 |  | 53.9
[5 empty] | Skladba S5 doskočiště |  | 0
[5 empty] | výměra dle PD |  | 0
[5 empty] | 24,0 |  | 24
|  | 12 | SP | 122251103 | Odkopávky a prokopávky nezapažené v hornině třídy těžitelnosti I skupiny 3 objem do 100 m3 strojně | m3 | 280 |  | 0 |  | 0 |  | 0 | 21 | 0 | 0
|  |  |  | Výkaz výměr: | Výměra dle výpisu PD |  | 0
[5 empty] | 280,0 |  | 280
|  | 13 | SP | 131213702 | Hloubení nezapažených jam v nesoudržných horninách třídy těžitelnosti I skupiny 3 ručně | m3 | 7.4439 |  | 0 |  | 0 |  | 0 | 21 | 0 | 0
|  |  |  | Výkaz výměr: | V1 pro sloupky oplocení |  | 0
[5 empty] | 3,14*0,15*0,15*1,0*24 |  | 1.6956
[5 empty] | V5 pro záchytnou síť |  | 0
[5 empty] | 3,14*0,15*0,15*1,0*37 |  | 2.6141
[5 empty] | V6 pro sedací objekty |  | 0
[5 empty] | 0,4*0,4*0,4*6*2 |  | 0.768
[5 empty] | V7 pro stolek a židle |  | 0
[5 empty] | 0,65*0,65*0,3 |  | 0.12675
[5 empty] | 0,35*0,35*0,3*2 |  | 0.0735
[5 empty] | V10 pro přístřešek |  | 0
[5 empty] | 0,4*0,4*1,0*4 |  | 0.64
[5 empty] | V11 základ pod pítko |  | 0
[5 empty] | 0,3*0,7*0,6 |  | 0.126
[5 empty] | V 12 pro skladový kontejner |  | 0
[5 empty] | 0,4*0,4*1,0*6 |  | 0.96
[5 empty] | V13 pro odpadkový koš |  | 0
[5 empty] | 0,4*0,4*0,35 |  | 0.056
[5 empty] | V14 pro lavičku se 3 sedáky |  | 0
[5 empty] | 0,6*0,4*0,4*2 |  | 0.192
[5 empty] | V15 pro lavičku se 4 sedáky |  | 0
[5 empty] | 0,6*0,4*0,4*2 |  | 0.192
|  | 14 | SP | 132251101 | Hloubení rýh nezapažených š do 800 mm v hornině třídy těžitelnosti I skupiny 3 objem do 20 m3 strojně | m3 | 10.02 |  | 0 |  | 0 |  | 0 | 21 | 0 | 0
|  |  |  | Výkaz výměr: | Základ pod OP |  | 0
[5 empty] | 0,8*0,5*12,0 |  | 4.8
[5 empty] | 1,2*0,5*8,7 |  | 5.22
|  | 15 | SP | 181951111 | Úprava pláně v hornině třídy těžitelnosti I skupiny 1 až 3 bez zhutnění strojně | m2 | 454 |  | 0 |  | 0 |  | 0 | 21 | 0 | 0
|  |  |  | Výkaz výměr: | Výměra dle PD |  | 0
[5 empty] | 454 |  | 454
S/SO 02/002 | 3 |  | Oddíl |  | 002: Zakládání, zpevňování hornin |  |  |  | 0 |  | 87.3594 |  | 0 |  | 0 | 0
|  | 16 | SP | 275313711 | Základové patky z betonu tř. C 20/25 | m3 | 15.2232 |  | 0 | 2.5019 | 38.0863 |  | 0 | 21 | 0 | 0
|  |  |  | Výkaz výměr: | V1 pro sloupky oplocení |  | 0
[5 empty] | 3,14*0,15*0,15*1,0*24 |  | 1.6956
[5 empty] | V5 pro záchytnou síť |  | 0
[5 empty] | 3,14*0,15*0,15*1,0*27 |  | 1.9076
[5 empty] | V10 pro přístřešek |  | 0
[5 empty] | 0,4*0,4*1,0*4 |  | 0.64
[5 empty] | V 12 pro skladový kontejner |  | 0
[5 empty] | 0,4*0,4*1,0*6 |  | 0.96
[5 empty] | Základ pod OP |  | 0
[5 empty] | 0,8*0,5*12,0 |  | 4.8
[5 empty] | 1,2*0,5*8,7 |  | 5.22
|  | 17 | SP | 275361821 | Výztuž základových patek betonářskou ocelí 10 505 (R) | t | 0.3571 |  | 0 | 1.0606 | 0.37875 |  | 0 | 21 | 0 | 0
|  |  |  | Výkaz výměr: | Základ pod OP výměra dle statické části PD |  | 0
[5 empty] | 357,1/1000 |  | 0.3571
|  | 18 | SP | 275362021 | Výztuž základových patek svařovanými sítěmi Kari | t | 0.042 |  | 0 | 1.0628 | 0.044636 |  | 0 | 21 | 0 | 0
|  |  |  | Výkaz výměr: | Základ pod OP výměra dle statické části PD |  | 0
[5 empty] | 42,0/1000 |  | 0.042
|  | 19 | SP | 275313711-B1 | B1 Betonový prefabrikát 500/2000/400mm D+M | ks | 2 |  | 0 | 2.5019 | 5.0037 |  | 0 | 21 | 0 | 0
|  |  |  | Výkaz výměr: | 2 |  | 2
|  | 20 | SP | 275313711-B2 | B2 Betonový prefabrikát 500/1400/400mm D+M | ks | 3 |  | 0 | 2.5019 | 7.5056 |  | 0 | 21 | 0 | 0
|  |  |  | Výkaz výměr: | 3 |  | 3
|  | 21 | SP | 275313511 | Základové patky z betonu tř. C 12/15 | m3 | 1.5342 |  | 0 | 2.301 | 3.5303 |  | 0 | 21 | 0 | 0
|  |  |  | Výkaz výměr: | V6 pro sedací objekty |  | 0
[5 empty] | 0,4*0,4*0,4*6*2 |  | 0.768
[5 empty] | V7 pro stolek a židle |  | 0
[5 empty] | 0,65*0,65*0,3 |  | 0.12675
[5 empty] | 0,35*0,35*0,3*2 |  | 0.0735
[5 empty] | V11 základ pod pítko |  | 0
[5 empty] | 0,3*0,7*0,6 |  | 0.126
[5 empty] | V13 pro odpadkový koš |  | 0
[5 empty] | 0,4*0,4*0,35 |  | 0.056
[5 empty] | V14 pro lavičku se 3 sedáky |  | 0
[5 empty] | 0,6*0,4*0,4*2 |  | 0.192
[5 empty] | V15 pro lavičku se 4 sedáky |  | 0
[5 empty] | 0,6*0,4*0,4*2 |  | 0.192
|  | 22 | H | OSM.225010-01 | KGEM trouba DN315x7,7/1000 SN4 EN 13476-2 D+M | kus | 51 |  | 0 | 0.01311 | 0.66861 |  | 0 | 21 | 0 | 0
|  |  |  | Výkaz výměr: | V1 pro oplocení |  | 0
[5 empty] | 24 |  | 24
[5 empty] | V5 pro záchytnou síť |  | 0
[5 empty] | 27 |  | 27
|  | 23 | SP | 311113155 | Nosná zeď tl přes 300 do 400 mm z hladkých tvárnic ztraceného bednění včetně výplně z betonu tř. C 25/30 | m2 | 31.5 |  | 0 | 1.0204 | 32.1413 |  | 0 | 21 | 0 | 0
|  |  |  | Výkaz výměr: | 21,0*1,5 |  | 31.5
S/SO 02/005 | 3 |  | Oddíl |  | 005: Komunikace pozemní |  |  |  | 0 |  | 219.0995 |  | 0 |  | 0 | 0
|  | 24 | SP | 213141111 | Zřízení vrstvy z geotextilie v rovině nebo ve sklonu do 1:5 š do 3 m | m2 | 2161.47 |  | 0 | 0.0001 | 0.21615 |  | 0 | 21 | 0 | 0
|  |  |  | Výkaz výměr: | Skladba S1 červená |  | 0
[5 empty] | 650,07 |  | 650.07
[5 empty] | Skladba S2 zelená |  | 0
[5 empty] | výměra dle PD |  | 0
[5 empty] | 1487,4 |  | 1487.4
[5 empty] | Skladba S5 doskočiště |  | 0
[5 empty] | výměra dle PD |  | 0
[5 empty] | 24,0 |  | 24
|  | 25 | SP | 564801111-01 | Podklad ze štěrkodrtě ŠD fr. 0/4mm, plochy přes 100 m2 tl 10 mm | m2 | 1487.4 |  | 0 |  | 0 |  | 0 | 21 | 0 | 0
|  |  |  | Výkaz výměr: | Skladba S2 zelená |  | 0
[5 empty] | výměra dle PD |  | 0
[5 empty] | 1487,4 |  | 1487.4
|  | 26 | SP | 564801111-02 | Podklad ze štěrkodrtě ŠD fr. 4/8mm, plochy přes 100 m2 tl 20 mm | m2 | 1487.4 |  | 0 |  | 0 |  | 0 | 21 | 0 | 0
|  |  |  | Výkaz výměr: | Skladba S2 zelená |  | 0
[5 empty] | výměra dle PD |  | 0
[5 empty] | 1487,4 |  | 1487.4
|  | 27 | SP | 564801111-03 | Podklad ze štěrkodrtě ŠD fr. 0/4mm, plochy přes 100 m2 tl 20 mm | m2 | 650.07 |  | 0 |  | 0 |  | 0 | 21 | 0 | 0
|  |  |  | Výkaz výměr: | Skladba S1 červená |  | 0
[5 empty] | 650,07 |  | 650.07
|  | 28 | SP | 564801112-01x | Podklad ze štěrkodrtě ŠD fr. 8/16mm, plochy přes 100 m2 tl 30 mm | m2 | 1487.4 |  | 0 |  | 0 |  | 0 | 21 | 0 | 0
|  |  |  | Výkaz výměr: | Skladba S2 zelená |  | 0
[5 empty] | výměra dle PD |  | 0
[5 empty] | 1487,4 |  | 1487.4
|  | 29 | SP | 564811113-01x | Podklad ze štěrkodrtě ŠD fr. 16/32mm, plochy přes 100 m2 tl 60 mm | m2 | 1487.4 |  | 0 |  | 0 |  | 0 | 21 | 0 | 0
|  |  |  | Výkaz výměr: | Skladba S2 zelená |  | 0
[5 empty] | výměra dle PD |  | 0
[5 empty] | 1487,4 |  | 1487.4
|  | 30 | SP | 564831111-01 | Podklad ze štěrkodrtě ŠD fr. 16/32mm plochy přes 100 m2 tl 100 mm | m2 | 231.5 |  | 0 |  | 0 |  | 0 | 21 | 0 | 0
|  |  |  | Výkaz výměr: | Skladba S3 |  | 0
[5 empty] | výměra dle PD |  | 0
[5 empty] | přírodní barva |  | 0
[5 empty] | 128,6 |  | 128.6
[5 empty] | červená |  | 0
[5 empty] | 35,0 |  | 35
[5 empty] | Skladba S4 |  | 0
[5 empty] | výměra dle PD |  | 0
[5 empty] | 53,9 |  | 53.9
[5 empty] | V 12 pod skladový kontejner |  | 0
[5 empty] | 14,0 |  | 14
|  | 31 | SP | 564831111-02 | Podklad ze štěrkodrtě ŠD fr. 0/63mm plochy přes 100 m2 tl 100 mm | m2 | 217.5 |  | 0 |  | 0 |  | 0 | 21 | 0 | 0
|  |  |  | Výkaz výměr: | Skladba S3 |  | 0
[5 empty] | výměra dle PD |  | 0
[5 empty] | přírodní barva |  | 0
[5 empty] | 128,6 |  | 128.6
[5 empty] | červená |  | 0
[5 empty] | 35,0 |  | 35
[5 empty] | Skladba S4 |  | 0
[5 empty] | výměra dle PD |  | 0
[5 empty] | 53,9 |  | 53.9
|  | 32 | SP | 564811012-02 | Podklad ze štěrkodrtě ŠD fr. 4/8mm plochy do 100 m2 tl 60 mm | m2 | 81.8 |  | 0 |  | 0 |  | 0 | 21 | 0 | 0
|  |  |  | Výkaz výměr: | Skladba S3 dosypání dlažby |  | 0
[5 empty] | výměra dle PD |  | 0
[5 empty] | přírodní barva |  | 0
[5 empty] | 128,6/2 |  | 64.3
[5 empty] | červená |  | 0
[5 empty] | 35,0/2 |  | 17.5
|  | 33 | SP | 564801012 | Podklad ze štěrkodrtě ŠD fr. 4/8mm plochy do 100 m2 tl 40 mm | m2 | 217.5 |  | 0 |  | 0 |  | 0 | 21 | 0 | 0
|  |  |  | Výkaz výměr: | Skladba S3 |  | 0
[5 empty] | výměra dle PD |  | 0
[5 empty] | přírodní barva |  | 0
[5 empty] | 128,6 |  | 128.6
[5 empty] | červená |  | 0
[5 empty] | 35,0 |  | 35
[5 empty] | Skladba S4 |  | 0
[5 empty] | 53,9 |  | 53.9
|  | 34 | SP | 564851011 | Podklad ze štěrkodrtě ŠD fr.8/16mm plochy do 100 m2 tl 150 mm | m2 | 650.07 |  | 0 |  | 0 |  | 0 | 21 | 0 | 0
|  |  |  | Výkaz výměr: | Skladba S1 červená |  | 0
[5 empty] | 650,07 |  | 650.07
|  | 35 | SP | 564871016-01 | Podklad z jemného křemičitého písku fr. 0/4 plochy do 100 m2 tl 300 mm | m2 | 24 |  | 0 |  | 0 |  | 0 | 21 | 0 | 0
|  |  |  | Výkaz výměr: | Skladba S5 doskočiště |  | 0
[5 empty] | výměra dle PD |  | 0
[5 empty] | 24,0 |  | 24
|  | 36 | SP | 564811011-01 | Podklad ze štěrkodrtě ŠD fr. 0/32mm plochy do 100 m2 tl 50 mm | m2 | 24 |  | 0 |  | 0 |  | 0 | 21 | 0 | 0
|  |  |  | Výkaz výměr: | Skladba S5 doskočiště |  | 0
[5 empty] | výměra dle PD |  | 0
[5 empty] | 24,0 |  | 24
|  | 37 | SP | 564861011-01 | Podklad ze štěrkodrtě fr. 16/32mm ŠD plochy do 100 m2 tl 200 mm | m2 | 1 |  | 0 |  | 0 |  | 0 | 21 | 0 | 0
|  |  |  | Výkaz výměr: | V11 pítko |  | 0
[5 empty] | 1,0*1,0 |  | 1
|  | 38 | SP | 564861011-02 | Podklad ze štěrkodrtě fr. 0/63mm ŠD plochy do 100 m2 tl 200 mm | m2 | 650.07 |  | 0 |  | 0 |  | 0 | 21 | 0 | 0
|  |  |  | Výkaz výměr: | Skladba S1 červená |  | 0
[5 empty] | 650,07 |  | 650.07
|  | 39 | SP | 564861011-02x | Podklad ze štěrkodrtě fr. 32/63mm ŠD plochy do 100 m2 tl 180 mm | m2 | 1487.4 |  | 0 |  | 0 |  | 0 | 21 | 0 | 0
|  |  |  | Výkaz výměr: | Skladba S2 zelená |  | 0
[5 empty] | 1487,4 |  | 1487.4
|  | 40 | SP | 596411113-01 | Kladení dlažby z vegetačních tvárnic komunikací pro pěší tl 60 mm pl přes 100 do 300 m2 | m2 | 163.6 |  | 0 | 0.08003 | 13.0929 |  | 0 | 21 | 0 | 0
|  |  |  | Výkaz výměr: | Skladba S3 |  | 0
[5 empty] | výměra dle PD |  | 0
[5 empty] | přírodní barva |  | 0
[5 empty] | 128,6 |  | 128.6
[5 empty] | červená |  | 0
[5 empty] | 35,0 |  | 35
|  | 41 | SP | 596811121 | Kladení betonové dlažby komunikací pro pěší do lože z kameniva velikosti do 0,09 m2 pl přes 50 do 100 m2 | m2 | 53.9 |  | 0 | 0.101 | 5.4439 |  | 0 | 21 | 0 | 0
|  |  |  | Výkaz výměr: | Skladba S4 |  | 0
[5 empty] | výměra dle PD |  | 0
[5 empty] | 53,9 |  | 53.9
|  | 42 | H | 59245033 | dlažba plošná betonová vegetační 200x200x60mm přírodní | m2 | 147.89 |  | 0 | 0.10833 | 16.0209 |  | 0 | 21 | 0 | 0
|  |  |  | Výkaz výměr: | Skladba S3 |  | 0
[5 empty] | výměra dle PD |  | 0
[5 empty] | přírodní barva |  | 0
[5 empty] | 128,6 |  | 128.6
|  |  |  | Ztratné: | 15 |  | 19.29
|  | 43 | H | 59245034-01 | dlažba plošná betonová vegetační 200x200x60mm červená | m2 | 40.25 |  | 0 | 0.10833 | 4.3603 |  | 0 | 21 | 0 | 0
|  |  |  | Výkaz výměr: | Skladba S3 |  | 0
[5 empty] | výměra dle PD |  | 0
[5 empty] | červená |  | 0
[5 empty] | 35,0 |  | 35
|  |  |  | Ztratné: | 15 |  | 5.25
|  | 44 | H | 59245021 | dlažba tvar čtverec betonová 200x200x60mm přírodní | m2 | 61.985 |  | 0 | 0.131 | 8.12 |  | 0 | 21 | 0 | 0
|  |  |  | Výkaz výměr: | Skladba S4 |  | 0
[5 empty] | výměra dle PD |  | 0
[5 empty] | 53,9 |  | 53.9
|  |  |  | Ztratné: | 15 |  | 8.085
|  | 45 | H | 59217001-01 | obrubník betonový zahradní 1000x50x200mm | m | 238.05 |  | 0 | 0.028 | 6.6654 |  | 0 | 21 | 0 | 0
|  |  |  | Výkaz výměr: | V2a |  | 0
[5 empty] | výměra dle PD |  | 0
[5 empty] | 207,0 |  | 207
|  |  |  | Ztratné: | 15 |  | 31.05
|  | 46 | H | 59217001-02 | obrubník betonový zahradní 1000x50x300mm | m | 238.395 |  | 0 | 0.028 | 6.6751 |  | 0 | 21 | 0 | 0
|  |  |  | Výkaz výměr: | V2b |  | 0
[5 empty] | výměra dle PD |  | 0
[5 empty] | 207,3 |  | 207.3
|  |  |  | Ztratné: | 15 |  | 31.095
|  | 47 | H | 59217001-V16 | V16 obrubník s gumovou hranou 1000x50x300mm D+M | m | 22 |  | 0 | 0.028 | 0.616 |  | 0 | 21 | 0 | 0
|  |  |  | Výkaz výměr: | V16 obrubník s gumovou hranou |  | 0
[5 empty] | výměra dle PD |  | 0
[5 empty] | 22,0 |  | 22
|  | 48 | H | 69311080 | geotextilie netkaná separační, ochranná, filtrační, drenážní PES 200g/m2 | m2 | 2351.217 |  | 0 | 0.0002 | 0.47024 |  | 0 | 21 | 0 | 0
|  |  |  | Výkaz výměr: | Skladba S1 červená |  | 0
[5 empty] | 650,07 |  | 650.07
[5 empty] | Skladba S2 zelená |  | 0
[5 empty] | výměra dle PD |  | 0
[5 empty] | 1487,4 |  | 1487.4
|  |  |  | Ztratné: | 10 |  | 213.747
|  | 49 | H | 69311081 | geotextilie netkaná separační, ochranná, filtrační, drenážní PES 300g/m2 | m2 | 26.4 |  | 0 | 0.0003 | 0.00792 |  | 0 | 21 | 0 | 0
|  |  |  | Výkaz výměr: | Skladba S5 doskočiště |  | 0
[5 empty] | výměra dle PD |  | 0
[5 empty] | 24,0 |  | 24
|  |  |  | Ztratné: | 10 |  | 2.4
|  | 50 | SP | 916331112 | Osazení zahradního obrubníku betonového do lože z betonu s boční opěrou | m | 414.3 |  | 0 | 0.10095 | 41.8236 |  | 0 | 21 | 0 | 0
|  |  |  | Výkaz výměr: | V2a |  | 0
[5 empty] | výměra dle PD |  | 0
[5 empty] | 207,0 |  | 207
[5 empty] | V2b |  | 0
[5 empty] | výměra dle PD |  | 0
[5 empty] | 207,3 |  | 207.3
|  | 51 | SP | 589141121-02 | Nový umělý trávník -min. požadavky na kvalitu: Zcela bezzásypový umělý trávník včetně EPP podložky. Systém se skládá ze speciální pružné prefabrikované EPP podložky o min. tl. 20mm a hustotě min. 30kg/m3 a vlastního umělého trávníku (tvrořeného kombinací 2 druhů PE vlákna) o výšce stébla max 25mm, celkové hmotnosti vlákna min. 2.500 g/m2, minimálním počtu 31.000 vpichů/m2 a celkové hmotnosti trávníku min. 3.900 g/m2. Včetně lajnování vsazenými lajnami. Certifikovaného, zdravotně nezávadného pro použití na sportoviště. | m2 | 1487.4 |  | 0 | 0.02679 | 39.8474 |  | 0 | 21 | 0 | 0
|  |  |  | Výkaz výměr: | Skladba S2 zelená |  | 0
[5 empty] | výměra dle PD |  | 0
[5 empty] | 1487,4 |  | 1487.4
|  | 52 | SP | 57923131-012 | Nosná vrstva probarveného EPDM,barva červená tl 10mm D+M | m2 | 650.07 |  | 0 | 0.05151 | 33.4851 |  | 0 | 21 | 0 | 0
|  |  |  | Výkaz výměr: | Skladba S1 červená |  | 0
[5 empty] | 650,07 |  | 650.07
|  | 53 | SP | 58921111-01 | Elastická podložka pod umělý trávník - litá guma SBR tl 30 mm | m2 | 650.07 |  | 0 | 0.065 | 42.2546 |  | 0 | 21 | 0 | 0
|  |  |  | Výkaz výměr: | Skladba S1 červená |  | 0
[5 empty] | 650,07 |  | 650.07
S/SO 02/16 | 3 |  | Oddíl |  | 16: Přemístění výkopku |  |  |  | 0 |  | 0 |  | 0 |  | 0 | 0
|  | 54 | SP | 162251102 | Vodorovné přemístění přes 20 do 50 m výkopku/sypaniny z horniny třídy těžitelnosti I skupiny 1 až 3 | m3 | 594.9278 |  | 0 |  | 0 |  | 0 | 21 | 0 | 0
|  |  |  | Výkaz výměr: | Výměra dle výpisu PD |  | 0
[5 empty] | 280,0*2 |  | 560
[5 empty] | Z výkopu patek |  | 0
[5 empty] | V1 pro sloupky oplocení |  | 0
[5 empty] | 3,14*0,15*0,15*1,0*24*2 |  | 3.3912
[5 empty] | V5 pro záchytnou síť |  | 0
[5 empty] | 3,14*0,15*0,15*1,0*37*2 |  | 5.2281
[5 empty] | V6 pro sedací objekty |  | 0
[5 empty] | 0,4*0,4*0,4*6*2*2 |  | 1.536
[5 empty] | V7 pro stolek a židle |  | 0
[5 empty] | 0,65*0,65*0,3*2 |  | 0.2535
[5 empty] | 0,35*0,35*0,3*2*2 |  | 0.147
[5 empty] | V10 pro přístřešek |  | 0
[5 empty] | 0,4*0,4*1,0*4*2 |  | 1.28
[5 empty] | V11 základ pod pítko |  | 0
[5 empty] | 0,3*0,7*0,6*2 |  | 0.252
[5 empty] | V 12 pro skladový kontejner |  | 0
[5 empty] | 0,4*0,4*1,0*6*2 |  | 1.92
[5 empty] | V13 pro odpadkový koš |  | 0
[5 empty] | 0,4*0,4*0,35*2 |  | 0.112
[5 empty] | V14 pro lavičku se 3 sedáky |  | 0
[5 empty] | 0,6*0,4*0,4*2*2 |  | 0.384
[5 empty] | V15 pro lavičku se 4 sedáky |  | 0
[5 empty] | 0,6*0,4*0,4*2*2 |  | 0.384
[5 empty] | Základ pod OP |  | 0
[5 empty] | 0,8*0,5*12,0*2 |  | 9.6
[5 empty] | 1,2*0,5*8,7*2 |  | 10.44
|  | 55 | SP | 167151111 | Nakládání výkopku z hornin třídy těžitelnosti I skupiny 1 až 3 přes 100 m3 | m3 | 594.9278 |  | 0 |  | 0 |  | 0 | 21 | 0 | 0
|  |  |  | Výkaz výměr: | Výměra dle výpisu PD |  | 0
[5 empty] | 280,0*2 |  | 560
[5 empty] | Z výkopu patek |  | 0
[5 empty] | V1 pro sloupky oplocení |  | 0
[5 empty] | 3,14*0,15*0,15*1,0*24*2 |  | 3.3912
[5 empty] | V5 pro záchytnou síť |  | 0
[5 empty] | 3,14*0,15*0,15*1,0*37*2 |  | 5.2281
[5 empty] | V6 pro sedací objekty |  | 0
[5 empty] | 0,4*0,4*0,4*6*2*2 |  | 1.536
[5 empty] | V7 pro stolek a židle |  | 0
[5 empty] | 0,65*0,65*0,3*2 |  | 0.2535
[5 empty] | 0,35*0,35*0,3*2*2 |  | 0.147
[5 empty] | V10 pro přístřešek |  | 0
[5 empty] | 0,4*0,4*1,0*4*2 |  | 1.28
[5 empty] | V11 základ pod pítko |  | 0
[5 empty] | 0,3*0,7*0,6*2 |  | 0.252
[5 empty] | V 12 pro skladový kontejner |  | 0
[5 empty] | 0,4*0,4*1,0*6*2 |  | 1.92
[5 empty] | V13 pro odpadkový koš |  | 0
[5 empty] | 0,4*0,4*0,35*2 |  | 0.112
[5 empty] | V14 pro lavičku se 3 sedáky |  | 0
[5 empty] | 0,6*0,4*0,4*2*2 |  | 0.384
[5 empty] | V15 pro lavičku se 4 sedáky |  | 0
[5 empty] | 0,6*0,4*0,4*2*2 |  | 0.384
[5 empty] | Základ pod OP |  | 0
[5 empty] | 0,8*0,5*12,0*2 |  | 9.6
[5 empty] | 1,2*0,5*8,7*2 |  | 10.44
S/SO 02/17 | 3 |  | Oddíl |  | 17: Konstrukce ze zemin |  |  |  | 0 |  | 0 |  | 0 |  | 0 | 0
|  | 56 | SP | 171151131 | Uložení sypaniny z hornin nesoudržných a soudržných střídavě do násypů zhutněných strojně | m3 | 297.4639 |  | 0 |  | 0 |  | 0 | 21 | 0 | 0
|  |  |  | Výkaz výměr: | Výměra dle výpisu PD |  | 0
[5 empty] | 280,0 |  | 280
[5 empty] | Z výkopu patek |  | 0
[5 empty] | V1 pro sloupky oplocení |  | 0
[5 empty] | 3,14*0,15*0,15*1,0*24 |  | 1.6956
[5 empty] | V5 pro záchytnou síť |  | 0
[5 empty] | 3,14*0,15*0,15*1,0*37 |  | 2.6141
[5 empty] | V6 pro sedací objekty |  | 0
[5 empty] | 0,4*0,4*0,4*6*2 |  | 0.768
[5 empty] | V7 pro stolek a židle |  | 0
[5 empty] | 0,65*0,65*0,3 |  | 0.12675
[5 empty] | 0,35*0,35*0,3*2 |  | 0.0735
[5 empty] | V10 pro přístřešek |  | 0
[5 empty] | 0,4*0,4*1,0*4 |  | 0.64
[5 empty] | V11 základ pod pítko |  | 0
[5 empty] | 0,3*0,7*0,6 |  | 0.126
[5 empty] | V 12 pro skladový kontejner |  | 0
[5 empty] | 0,4*0,4*1,0*6 |  | 0.96
[5 empty] | V13 pro odpadkový koš |  | 0
[5 empty] | 0,4*0,4*0,35 |  | 0.056
[5 empty] | V14 pro lavičku se 3 sedáky |  | 0
[5 empty] | 0,6*0,4*0,4*2 |  | 0.192
[5 empty] | V15 pro lavičku se 4 sedáky |  | 0
[5 empty] | 0,6*0,4*0,4*2 |  | 0.192
[5 empty] | Základ pod OP |  | 0
[5 empty] | 0,8*0,5*12,0 |  | 4.8
[5 empty] | 1,2*0,5*8,7 |  | 5.22
|  | 57 | SP | 171251101 | Uložení sypaniny do násypů nezhutněných strojně | m3 | 297.4639 |  | 0 |  | 0 |  | 0 | 21 | 0 | 0
|  |  |  | Výkaz výměr: | Uložení na mezideponii |  | 0
[5 empty] | Výměra dle výpisu PD |  | 0
[5 empty] | 280,0 |  | 280
[5 empty] | Z výkopu patek |  | 0
[5 empty] | V1 pro sloupky oplocení |  | 0
[5 empty] | 3,14*0,15*0,15*1,0*24 |  | 1.6956
[5 empty] | V5 pro záchytnou síť |  | 0
[5 empty] | 3,14*0,15*0,15*1,0*37 |  | 2.6141
[5 empty] | V6 pro sedací objekty |  | 0
[5 empty] | 0,4*0,4*0,4*6*2 |  | 0.768
[5 empty] | V7 pro stolek a židle |  | 0
[5 empty] | 0,65*0,65*0,3 |  | 0.12675
[5 empty] | 0,35*0,35*0,3*2 |  | 0.0735
[5 empty] | V10 pro přístřešek |  | 0
[5 empty] | 0,4*0,4*1,0*4 |  | 0.64
[5 empty] | V11 základ pod pítko |  | 0
[5 empty] | 0,3*0,7*0,6 |  | 0.126
[5 empty] | V 12 pro skladový kontejner |  | 0
[5 empty] | 0,4*0,4*1,0*6 |  | 0.96
[5 empty] | V13 pro odpadkový koš |  | 0
[5 empty] | 0,4*0,4*0,35 |  | 0.056
[5 empty] | V14 pro lavičku se 3 sedáky |  | 0
[5 empty] | 0,6*0,4*0,4*2 |  | 0.192
[5 empty] | V15 pro lavičku se 4 sedáky |  | 0
[5 empty] | 0,6*0,4*0,4*2 |  | 0.192
[5 empty] | Základ pod OP |  | 0
[5 empty] | 0,8*0,5*12,0 |  | 4.8
[5 empty] | 1,2*0,5*8,7 |  | 5.22
S/SO 02/767 | 3 |  | Oddíl |  | 767: Konstrukce zámečnické |  |  |  | 0 |  | 4.9614 |  | 0 |  | 0 | 0
|  | 58 | SP | 348401153 | Montáž oplocení ze svařovaného pletiva v přes 1,5 do 2,0 m | m | 44.9 |  | 0 |  | 0 |  | 0 | 21 | 0 | 0
|  |  |  | Výkaz výměr: | V1 oplocení |  | 0
[5 empty] | 14,6+1,0+1,0+28,3 |  | 44.9
|  | 59 | SP | 348401140-01 | Montáž oplocení z ochranné sítě v 4,0 m včetně příslušenství | m | 94.6 |  | 0 |  | 0 |  | 0 | 21 | 0 | 0
|  |  |  | Výkaz výměr: | V5 pro záchytnou síť |  | 0
[5 empty] | 94,6 |  | 94.6
|  | 60 | SP | 348401350 | Rozvinutí, montáž a napnutí napínacího drátu na oplocení včetně příslušenství | m | 418.5 |  | 0 |  | 0 |  | 0 | 21 | 0 | 0
|  |  |  | Výkaz výměr: | V1 oplocení |  | 0
[5 empty] | (14,6+1,0+1,0+28,3)*3 |  | 134.7
[5 empty] | V5 pro záchytnou síť |  | 0
[5 empty] | 94,6*3 |  | 283.8
|  | 61 | H | 15619100 | drát kruhový poplastovaný napínací 2,5/3,5mm včetně příslušenství | m | 460.35 |  | 0 | 4e-05 | 0.018414 |  | 0 | 21 | 0 | 0
|  |  |  | Výkaz výměr: | V1 oplocení |  | 0
[5 empty] | (14,6+1,0+1,0+28,3)*3 |  | 134.7
[5 empty] | V5 pro záchytnou síť |  | 0
[5 empty] | 94,6*3 |  | 283.8
|  |  |  | Ztratné: | 10 |  | 41.85
|  | 62 | H | 31324812 | svařované plotové pletivo v rolích 25m výšky 2,00m průměr drátu 3mm rozměr oka 38x76mm povrchová úprava Pz a komaxit | m | 49.39 |  | 0 | 0.085 | 4.1982 |  | 0 | 21 | 0 | 0
|  |  |  | Výkaz výměr: | V1 oplocení |  | 0
[5 empty] | 14,6+1,0+1,0+28,3 |  | 44.9
|  |  |  | Ztratné: | 10 |  | 4.49
|  | 63 | H | 31327504-02 | ochranná síť z PE , oka 45/45mm v 4000mm včetně příslušenství | m | 94.6 |  | 0 | 0.0015 | 0.1419 |  | 0 | 21 | 0 | 0
|  |  |  | Výkaz výměr: | V5 pro záchytnou síť |  | 0
[5 empty] | 94,6 |  | 94.6
|  | 64 | H | 55342187-01x | plotový profilovaný sloupek 40x60mm dl 2,9m pro svařované pletivo v návinu povrchová úprava Pz a komaxit D+M | kus | 24 |  | 0 | 0.0089 | 0.2136 |  | 0 | 21 | 0 | 0
|  |  |  | Výkaz výměr: | V1 oplocení |  | 0
[5 empty] | dle výměry PD |  | 0
[5 empty] | 24 |  | 24
|  | 65 | H | 55342187-02x | plotový profilovaný sloupek D 89mm dl 4,9m pro uchycení ochranné sítě povrchová úprava Pz a komaxit D+M | kus | 37 |  | 0 | 0.0089 | 0.3293 |  | 0 | 21 | 0 | 0
|  |  |  | Výkaz výměr: | V5 pro záchytnou síť |  | 0
[5 empty] | 37 |  | 37
|  | 66 | H | 55342363-01 | brána plotová dvoukřídlá Pz s PVC vrstvou 3000x2000mm D+M dle výpisu výrobků | kus | 1 |  | 0 |  | 0 |  | 0 | 21 | 0 | 0
|  |  |  | Výkaz výměr: | V1 oplocení |  | 0
[5 empty] | 1 |  | 1
|  | 67 | H | 55342193-02x | plotová profilovaná vzpěra D 89mm dl 5,0m , povrchová úprava Pz a komaxit D+M včetně příslušenství | kus | 8 |  | 0 | 0.006 | 0.048 |  | 0 | 21 | 0 | 0
|  |  |  | Výkaz výměr: | V5 pro záchytnou síť |  | 0
[5 empty] | 8 |  | 8
|  | 68 | H | 76710002011-V3 | V3 - přenosná fotbalová branka pro malou kopanou, D+M | kpl | 2 |  | 0 | 0.006 | 0.012 |  | 0 | 21 | 0 | 0
|  |  |  | Výkaz výměr: | V3 |  | 0
[5 empty] | 2 |  | 2
|  | 69 | SUB | 7671112001-V4 | V4 Síť a sloupky pro volejbal včetně základového pouzdra a ukotvení D+M dle výpisu výrobků | kus | 1 |  | 0 |  | 0 |  | 0 | 21 | 0 | 0
|  |  |  | Výkaz výměr: | V4 |  | 0
[5 empty] | 1 |  | 1
|  | 70 | SUB | 7671113001-V6 | V6 Sedací objekt se šesti sedadli včetně kotvení D+M dle výpisu výrobků | kus | 2 |  | 0 |  | 0 |  | 0 | 21 | 0 | 0
|  |  |  | Výkaz výměr: | V6 |  | 0
[5 empty] | 2 |  | 2
|  | 71 | SUB | 7671114001-V7 | V7 Stolek a židle - ocelová konstrukce, HPL, stolek průměr 650mm výška 750mm, židle průměr 300mm výška 450mm D+M včetně ukotvení, dle výpisu výrobků | kus | 1 |  | 0 |  | 0 |  | 0 | 21 | 0 | 0
|  |  |  | Výkaz výměr: | V7 |  | 0
[5 empty] | 1 |  | 1
|  | 72 | SUB | 7671115001-V9 | V9 Sedák šíře 515mm a délky 11 620mm z akátových podélných lamel uchycených na ocelové konstrukci nerez šrouby dle specifikace výpisu výrobků D+M | kpl | 1 |  | 0 |  | 0 |  | 0 | 21 | 0 | 0
|  |  |  | Výkaz výměr: | 1 |  | 1
|  | 73 | SUB | 7671116001-V10 | V10 Přístřešek z ocelových L profilů 180/180/400mm, rozměrů 6 055/2 435/2 591mm, lamely smrkové hoblované olejované D+M dle výpisu výrobků včetně kotvení | kpl | 1 |  | 0 |  | 0 |  | 0 | 21 | 0 | 0
|  |  |  | Výkaz výměr: | 1 |  | 1
|  | 74 | SUB | 7671117001-V11 | V11 Pítko včetně kotvícího dílu D+M dle výpisu výrobků včetně kotvení | kpl | 1 |  | 0 |  | 0 |  | 0 | 21 | 0 | 0
|  |  |  | Výkaz výměr: | 1 |  | 1
|  | 75 | SUB | 7671118001-V12 | V12 Skladový kontejner 6 050/ 2 440/ 2 590mm D+M dle výpisu výrobků včetně kotvení | ks | 1 |  | 0 |  | 0 |  | 0 | 21 | 0 | 0
|  |  |  | Výkaz výměr: | 1 |  | 1
|  | 76 | SUB | 7671119001-V13 | V13 Odpadkový koš kuželovitého tvaru objemu 80l, ocelový pozinkovaný,opatřený práškovým vypalovacím lakem D+M dle výpisu výrobků včetně kotvení | ks | 1 |  | 0 |  | 0 |  | 0 | 21 | 0 | 0
|  |  |  | Výkaz výměr: | 1 |  | 1
|  | 77 | SUB | 7671119002-V14 | V14 Lavička se 3 sedáky , ocelová konstrukce s HPL spojeného nerezovými šrouby,práškově lakováno D+M dle výpisu výrobků včetně kotvení | ks | 1 |  | 0 |  | 0 |  | 0 | 21 | 0 | 0
|  |  |  | Výkaz výměr: | 1 |  | 1
|  | 78 | SUB | 7671119003-V15 | V15 Lavička se 4 sedáky , ocelová konstrukce s HPL spojeného nerezovými šrouby,práškově lakováno D+M dle výpisu výrobků včetně kotvení | ks | 1 |  | 0 |  | 0 |  | 0 | 21 | 0 | 0
|  |  |  | Výkaz výměr: | 1 |  | 1
|  | 79 | SUB | 7671119004-V16a | V16a Odrazové břevno - ocelové pouzdro pozinkované osazené do betonu,plocha pryžová deska, signalizace přešlapu z vodovzdorné překližky 1200/300/60mm D+M dle výpisu výrobků včetně kotvení | kpl | 1 |  | 0 |  | 0 |  | 0 | 21 | 0 | 0
|  |  |  | Výkaz výměr: | 1 |  | 1
|  | 80 | SUB | 7671119005-V16b | V16b Zákryt doskočiště - mřížovaná tkanina s polyesteru cca 400g/m2 kolem dokola s dutým lemem a výřezy,pozink drát 6mm D+M dle výpisu výrobků včetně kotvení | kpl | 1 |  | 0 |  | 0 |  | 0 | 21 | 0 | 0
|  |  |  | Výkaz výměr: | 1 |  | 1
|  | 81 | SUB | 7671119006-V16c | V16c Hliníkové hrábě s hranou D+M dle výpisu výrobků včetně kotvení | ks | 1 |  | 0 |  | 0 |  | 0 | 21 | 0 | 0
|  |  |  | Výkaz výměr: | 1 |  | 1
|  | 82 | SUB | 7671119008 | Víceúčelový kartáč pro povrchovou úpravu sportoviště D dle výpisu výrobků | kus | 1 |  | 0 |  | 0 |  | 0 | 21 | 0 | 0
|  |  |  | Výkaz výměr: | 1 |  | 1
S/SO 02/998 | 3 |  | Oddíl |  | 998: Přesun hmot |  |  |  | 0 |  | 0 |  | 0 |  | 0 | 0
|  | 83 | SP | 998222012 | Přesun hmot pro tělovýchovné plochy | t | 306.4589 |  | 0 |  | 0 |  | 0 | 21 | 0 | 0
S/SO 03 | 2 |  | Objekt |  | SO 03: Vodovod |  |  |  | 0 |  | 0.14103 |  | 0 |  | 0 | 0
S/SO 03/001 | 3 |  | Oddíl |  | 001: Zemní práce |  |  |  | 0 |  | 0 |  | 0 |  | 0 | 0
|  | 84 | SP | 132251254 | Hloubení rýh nezapažených š do 2000 mm v hornině třídy těžitelnosti I skupiny 3 objem do 500 m3 strojně | m3 | 27.7888 |  | 0 |  | 0 |  | 0 | 21 | 0 | 0
|  |  |  | Výkaz výměr: | 26,72*0,8*1,3 |  | 27.7888
S/SO 03/11 | 3 |  | Oddíl |  | 11: Trubní vedení |  |  |  | 0 |  | 0.080931 |  | 0 |  | 0 | 0
|  | 85 | H | 28613170 | trubka vodovodní PE100 SDR11 se signalizační vrstvou 32x3,0mm | m | 31.812 |  | 0 | 0.00028 | 0.0089074 |  | 0 | 21 | 0 | 0
|  |  |  | Výkaz výměr: | 26,72+1,2+1,0 |  | 28.92
|  |  |  | Ztratné: | 10 |  | 2.892
|  | 86 | H | 34571354-01 | trubka ochranná ohebná dvouplášťová korugovaná (chránička)typu např DUOFLEX,DUOHARD D 75 HDPE+LDPE D | m | 31.812 |  | 0 | 0.00055 | 0.017497 |  | 0 | 21 | 0 | 0
|  |  |  | Výkaz výměr: | 26,72+1,2+1,0 |  | 28.92
|  |  |  | Ztratné: | 10 |  | 2.892
|  | 87 | SUB | 1110000 | Vodoměrná sestava včetně vypouštěcího ventilu a napojení T kusem na stavající vodovod D+M dle PD | kpl | 1 |  | 0 |  | 0 |  | 0 | 21 | 0 | 0
|  |  |  | Výkaz výměr: | 1 |  | 1
|  | 88 | MP | 210800411-01 | Dodávka a montáž vodiče Cu izolovaného plného nebo laněného s PVC pláštěm signalizačního D+M | m | 57.84 |  | 0 |  | 0 |  | 0 | 21 | 0 | 0
|  |  |  | Výkaz výměr: | (26,72+1,2+1,0)*2 |  | 57.84
|  | 89 | MP | 460671111-01 | Výstražná fólie pro krytí kabelů šířky 20 cm modrá D+M | m | 26.72 |  | 0 | 6e-05 | 0.0016032 |  | 0 | 21 | 0 | 0
|  |  |  | Výkaz výměr: | 26,72 |  | 26.72
|  | 90 | SP | 722176113 | Montáž potrubí plastové spojované svary polyfuzně D přes 20 do 25 mm | m | 28.92 |  | 0 | 0.00043 | 0.012436 |  | 0 | 21 | 0 | 0
|  |  |  | Výkaz výměr: | 26,72+1,2+1,0 |  | 28.92
|  | 91 | SP | 722176119-01 | Montáž potrubí plastové ochranné D 75 mm | m | 28.92 |  | 0 | 0.0014 | 0.040488 |  | 0 | 21 | 0 | 0
|  |  |  | Výkaz výměr: | 26,72+1,2+1,0 |  | 28.92
|  | 92 | SUB | 1110001 | Proměření sigálního vodiče | ks | 1 |  | 0 |  | 0 |  | 0 | 21 | 0 | 0
|  |  |  | Výkaz výměr: | 1 |  | 1
|  | 93 | SUB | 1110001 | Geodetické zaměření vodovodu | ks | 1 |  | 0 |  | 0 |  | 0 | 21 | 0 | 0
|  |  |  | Výkaz výměr: | 1 |  | 1
|  | 94 | MP | 230230001-01 | Předběžná tlaková zkouška vodou DN 25 | m | 28.92 |  | 0 |  | 0 |  | 0 | 21 | 0 | 0
|  |  |  | Výkaz výměr: | 26,72+1,2+1,0 |  | 28.92
|  | 95 | MP | 230230001-02 | Dezinfekce vodovodního potrubí DN 25 | m | 28.92 |  | 0 |  | 0 |  | 0 | 21 | 0 | 0
|  |  |  | Výkaz výměr: | 26,72+1,2+1,0 |  | 28.92
|  | 96 | MP | 230230001-03 | Kontrolní laboratorní zkouška vody včetně odběru vzorku | kpl | 1 |  | 0 |  | 0 |  | 0 | 21 | 0 | 0
|  |  |  | Výkaz výměr: | 1 |  | 1
S/SO 03/15 | 3 |  | Oddíl |  | 15: Roubení |  |  |  | 0 |  | 0.060104 |  | 0 |  | 0 | 0
|  | 97 | SP | 151101101 | Zřízení příložného pažení a rozepření stěn rýh hl do 2 m | m2 | 71.552 |  | 0 | 0.00084 | 0.060104 |  | 0 | 21 | 0 | 0
|  |  |  | Výkaz výměr: | 26,72*2*1,3 |  | 69.472
[5 empty] | 0,8*1,3*2 |  | 2.08
|  | 98 | SUB | 151101111R00 | Odstranění pažení stěn rýh - příložné - hl. do 2 m | m2 | 71.552 |  | 0 |  | 0 |  | 0 | 21 | 0 | 0
|  |  |  | Výkaz výměr: | 26,72*2*1,3 |  | 69.472
[5 empty] | 0,8*1,3*2 |  | 2.08
S/SO 03/16 | 3 |  | Oddíl |  | 16: Přemístění výkopku |  |  |  | 0 |  | 0 |  | 0 |  | 0 | 0
|  | 99 | SP | 162251102 | Vodorovné přemístění přes 20 do 50 m výkopku/sypaniny z horniny třídy těžitelnosti I skupiny 1 až 3 | m3 | 18.1696 |  | 0 |  | 0 |  | 0 | 21 | 0 | 0
|  |  |  | Výkaz výměr: | Výkop |  | 0
[5 empty] | 26,72*0,8*1,3*2 |  | 55.5776
[5 empty] | Odečet zásypu |  | 0
[5 empty] | -18,704*2 |  | -37.408
|  | 100 | SP | 167151111 | Nakládání výkopku z hornin třídy těžitelnosti I skupiny 1 až 3 přes 100 m3 | m3 | 18.1696 |  | 0 |  | 0 |  | 0 | 21 | 0 | 0
|  |  |  | Výkaz výměr: | Výkop |  | 0
[5 empty] | 26,72*0,8*1,3*2 |  | 55.5776
[5 empty] | Odečet zásypu |  | 0
[5 empty] | -18,704*2 |  | -37.408
S/SO 03/17 | 3 |  | Oddíl |  | 17: Konstrukce ze zemin |  |  |  | 0 |  | 0 |  | 0 |  | 0 | 0
|  | 101 | SUB | 175101101R00 | Obsyp potrubí bez prohození sypaniny | m3 | 6.9472 |  | 0 |  | 0 |  | 0 | 21 | 0 | 0
|  |  |  | Výkaz výměr: | 26,72*0,8*0,325 |  | 6.9472
|  | 102 | SUB | 174101101R00 | Zásyp jam, rýh, šachet se zhutněním | m3 | 18.704 |  | 0 |  | 0 |  | 0 | 21 | 0 | 0
|  |  |  | Výkaz výměr: | Výkop |  | 0
[5 empty] | 26,72*0,8*1,3 |  | 27.7888
[5 empty] | Odečet lože |  | 0
[5 empty] | -26,72*0,8*0,1 |  | -2.1376
[5 empty] | Odečet obsypu |  | 0
[5 empty] | -26,72*0,8*0,325 |  | -6.9472
|  | 103 | SUB | 583312054 | Kamenivo těžené frakce 0/4 B Středočeský kraj | t | 12.505 |  | 0 |  | 0 |  | 0 | 21 | 0 | 0
|  |  |  | Výkaz výměr: | 26,72*0,8*0,325*1,8 |  | 12.505
|  | 104 | SP | 171151131 | Uložení sypaniny z hornin nesoudržných a soudržných střídavě do násypů zhutněných strojně | m3 | 9.0848 |  | 0 |  | 0 |  | 0 | 21 | 0 | 0
|  |  |  | Výkaz výměr: | Výkop |  | 0
[5 empty] | 26,72*0,8*1,3 |  | 27.7888
[5 empty] | Odečet zásypu |  | 0
[5 empty] | -18,704 |  | -18.704
|  | 105 | SP | 171251101 | Uložení sypaniny do násypů nezhutněných strojně | m3 | 9.0848 |  | 0 |  | 0 |  | 0 | 21 | 0 | 0
|  |  |  | Výkaz výměr: | Uložení na mezideponii |  | 0
[5 empty] | Výkop |  | 0
[5 empty] | 26,72*0,8*1,3 |  | 27.7888
[5 empty] | Odečet zásypu |  | 0
[5 empty] | -18,704 |  | -18.704
S/SO 03/45 | 3 |  | Oddíl |  | 45: Podkladní a vedlejší konstrukce (kromě vozovek a železničního svršku) |  |  |  | 0 |  | 0 |  | 0 |  | 0 | 0
|  | 106 | SP | 451572111 | Lože pod potrubí otevřený výkop z kameniva drobného těženého | m3 | 2.1376 |  | 0 |  | 0 |  | 0 | 21 | 0 | 0
|  |  |  | Výkaz výměr: | 26,72*0,8*0,1 |  | 2.1376
S/SO 03/99 | 3 |  | Oddíl |  | 99: Staveništní přesun hmot |  |  |  | 0 |  | 0 |  | 0 |  | 0 | 0
|  | 107 | SP | 998276101 | Přesun hmot pro trubní vedení z trub z plastických hmot otevřený výkop | t | 0 |  | 0 |  | 0 |  | 0 | 21 | 0 | 0
S/SO 04 | 2 |  | Objekt |  | SO 04: Vegetační úpravy |  |  |  | 0 |  | 0.1435 |  | 0 |  | 0 | 0
S/SO 04/D_001 | 3 |  | Oddíl |  | D_001: Travní osev |  |  |  | 0 |  | 0.1435 |  | 0 |  | 0 | 0
|  | 108 | SP | 180404111 | Založení hřišťového trávníku výsevem na vrstvě ornice | m2 | 530 |  | 0 |  | 0 |  | 0 | 21 | 0 | 0
|  |  |  | Výkaz výměr: | Výměra dle PD |  | 0
[5 empty] | 530 |  | 530
|  | 109 | SP | 181411121 | Založení lučního trávníku výsevem pl do 1000 m2 v rovině a ve svahu do 1:5 | m2 | 320 |  | 0 |  | 0 |  | 0 | 21 | 0 | 0
|  |  |  | Výkaz výměr: | 320,0 |  | 320
|  | 110 | H | 00572440 | osivo směs travní hřištní | kg | 79.5 |  | 0 | 0.001 | 0.0795 |  | 0 | 21 | 0 | 0
|  |  |  | Výkaz výměr: | Výměra dle PD |  | 0
[5 empty] | 530*0,15 |  | 79.5
|  | 111 | H | 00572521x | osivo krajinný trávník pro suché podmínky s bylinami | kg | 64 |  | 0 | 0.001 | 0.064 |  | 0 | 21 | 0 | 0
|  |  |  | Výkaz výměr: | 320*0,2 |  | 64
S/SO 05 | 2 |  | Objekt |  | SO 05: LED osvětlení hřiště |  |  |  | 0 |  | 0 |  | 0 |  | 0 | 0
S/SO 05/921 | 3 |  | Oddíl |  | 921: Silnoproud |  |  |  | 0 |  | 0 |  | 0 |  | 0 | 0
|  | 112 | MP | PC9211 | Kabel CYKY-J 4x6 mm2, přípojky od RO ke stožárům | m | 185 |  | 0 |  | 0 |  | 0 | 21 | 0 | 0
|  |  |  | Výkaz výměr: | 185,0 |  | 185
|  | 113 | MP | PC9212 | Trubka instalační oheb. Kopex r=50mm | m | 160 |  | 0 |  | 0 |  | 0 | 21 | 0 | 0
|  |  |  | Výkaz výměr: | 160,0 |  | 160
|  | 114 | MP | PC9213 | Pásek FeZn 30/4 | m | 160 |  | 0 |  | 0 |  | 0 | 21 | 0 | 0
|  |  |  | Výkaz výměr: | 160,0 |  | 160
|  | 115 | MP | PC9214 | Ukon.kabelu do 5x4 mm2 | ks | 16 |  | 0 |  | 0 |  | 0 | 21 | 0 | 0
|  |  |  | Výkaz výměr: | 16 |  | 16
|  | 116 | MP | PC9215 | Omezující kryty set malý LS | ks | 8 |  | 0 |  | 0 |  | 0 | 21 | 0 | 0
|  |  |  | Výkaz výměr: | 8 |  | 8
|  | 117 | MP | PC9216 | Podíl přidružených výkonů a navázan. mat. | kpl | 1 |  | 0 |  | 0 |  | 0 | 21 | 0 | 0
|  |  |  | Výkaz výměr: | 1 |  | 1
|  | 118 | MP | PC9217 | Přesun, obecná réžie, doprava dodávek | kpl | 1 |  | 0 |  | 0 |  | 0 | 21 | 0 | 0
|  |  |  | Výkaz výměr: | 1 |  | 1
|  | 119 | MP | PC9218 | Přirážka na podružný materiál | kpl | 1 |  | 0 |  | 0 |  | 0 | 21 | 0 | 0
|  |  |  | Výkaz výměr: | 1 |  | 1
|  | 120 | MP | PC9219 | Jáma pro stož.VO do 2 m3tř. zem. 3, strojně | m3 | 15.9705 |  | 0 |  | 0 |  | 0 | 21 | 0 | 0
|  |  |  | Výkaz výměr: | 1,3*1,3*1,0*6 |  | 10.14
[5 empty] | 1,3*1,3*1,35 |  | 2.2815
[5 empty] | 1,3*1,3*2,1 |  | 3.549
|  | 121 | MP | PC9220 | Betonový základ vč roury pro obetonování | m3 | 15.9705 |  | 0 |  | 0 |  | 0 | 21 | 0 | 0
|  |  |  | Výkaz výměr: | 1,3*1,3*1,0*6 |  | 10.14
[5 empty] | 1,3*1,3*1,35 |  | 2.2815
[5 empty] | 1,3*1,3*2,1 |  | 3.549
|  | 122 | MP | PC9221 | Kabelová rýha 30x80 cm; tř. zem. 3 | m | 150 |  | 0 |  | 0 |  | 0 | 21 | 0 | 0
|  |  |  | Výkaz výměr: | 150,0 |  | 150
|  | 123 | MP | PC9222 | Kabel. lože z kop. Písku | m | 150 |  | 0 |  | 0 |  | 0 | 21 | 0 | 0
|  |  |  | Výkaz výměr: | 150,0 |  | 150
|  | 124 | MP | PC9223 | Výstr. folie šířky 33 cm | m | 150 |  | 0 |  | 0 |  | 0 | 21 | 0 | 0
|  |  |  | Výkaz výměr: | 150,0 |  | 150
|  | 125 | MP | PC9224 | Zához rýhy 30x70 cm; tř. zem. 3 | m | 150 |  | 0 |  | 0 |  | 0 | 21 | 0 | 0
|  |  |  | Výkaz výměr: | 150,0 |  | 150
|  | 126 | MP | PC9225 | Provizorní úprava rýhy zeminou | m2 | 50 |  | 0 |  | 0 |  | 0 | 21 | 0 | 0
|  |  |  | Výkaz výměr: | 50,0 |  | 50

## Figury
Figura | Výraz | Hodnota | Popis