## Počítač
Příloha č. 3 Výzvy k podání nabídek - Technická specifikace předmětu plnění
Stolní počítač
Název a výrobce zboží | [doplní dodavatel]
Počet požadovaných kusů | 8
Technický parametr | Požadovaný parametr | Nabízený parametr *
- Provedení základní desky | provedení mATX či ATX
- Konstrukční provedení jednotky | Provedení miditower či microtower. Power tlačítko na přední straně skříně.
- Maximální rozměry | 435 mm (výška), 195 mm (šířka), 450 mm (hloubka)
- Počet USB na čelním panelu | min. 2x USB typ A, z toho min 1x USB 3.0 a lepší
- Výstup na sluchátka a mikrofon | ANO - vpředu nebo na přední hraně
- Napájecí zdroj | PC ATX, tichý 12 cm ventilátor, PFC aktivní, 80PLUS Bronze, účinnost min. 85%, výkon min. 400W, konektory 1x ATX 20+4pin, 1 x EPS č 4+4pin, 2 x PCIe 6+2, 4 x SATA. 2 x molex, full range, síťový vypínač
Procesor
- Minimální výkon dle PassMark - CPU Mark (www.cpubenchmark.net) | 25 000 bodů
Minimální počet jader | 10 fyzických jader
- Další specifikace procesoru | max. 1 generaci staré CPU (u AMD min. 8. generace, u Intel min. 14. generace), plná podpora Windows 11 Pro
- Paměť RAM (min. velikost) | 16 GB DDR4, min. 1 volný slot
Pevný disk
- Počet min. / druh | 1 / M.2 NVMe SSD
- Kapacita dat min. | 500 GB
- Další požadavky na disky | rychlost zápisu min. 2600 MB/s
- Životnost SSD | min. 300 TBW
Optická mechanika
DVD-RW | NE, možnost dodatečné instalace
Grafická karta
- Typ | integrovaná v CPU
Zvuková karta
- Typ | integrovaná
Síťová karta
- Typ | integrovaná/RJ45
- Rychlost min. | 1 Gbps
Rozhraní PC
- USB zadní strana min. | 4 (alespoň 2x USB 3.1 / 3.2)
- Grafické výstupy zadní strana | min. VGA a HDMI výstup
Klávesnice
- Lokalizace | CZ
- Typ / rozhraní | černá drátová, USB
Myš
- Typ / rozhraní | černá drátová laserová, univerzální typ pro praváky i leváky / USB
Další požadavky
Operační systém | Windows 11 Pro; CZ lokalizace; 64-bitová verze; pro firemní použití; rozšířená podpora min. do r. 2026. Licence musí být trvalá, nová a nepoužitá, s garantovanou pravostí a ověřitelností u výrobce. Licenční klíč musí být zapsán v BIOSu zařízení a musí být ověřitelný u výrobce.
Součástí balení / dodávky | napájecí kabel 230V, 2 m, CZ koncovka; prohlášení o shodě; záruční a dodací list vč. vypsaných sériových čísel komponent
Záruka min. | 36 měsíců
* Dodavatel doplní do modrých polí jím nabízené parametry. Dodavatel u každé uvedené položky (modrého pole) tabulky uvede nabízené technické parametry zařízení nebo u nevyčíslitelných požadavků uvede ANO/NE, tzn., zda zařízení splňuje nebo nesplňuje tento požadavek.
Zadavatelem vymezené kapacitní, kvalitativní a technické parametry a požadavky na předmět zakázky stejně jako hodnoty uvedené u těchto parametrů jsou stanoveny jako minimální přípustné. Účastníci proto mohou nabídnout zařízení, která budou disponovat lepšími parametry a vlastnostmi u funkcionalit zadavatelem požadovaných.

## Monitor
Monitor
Název a výrobce zboží | [doplní dodavatel]
Počet požadovaných kusů | 8
Technický parametr | Požadovaný parametr | Nabízený parametr*
Úhlopříčka | 23,8" - 24"
Dotykový displej | NE
Technologie obrazu | LCD/LED
Typ displeje | IPS či VA
Poměr stran | 16:9 nebo 16:10
Rozlišení | min. 1920 x 1080 Full HD
Doba odezvy | max. 4 ms
Konektivita min. | HDMI; D-SUB (VGA)
Povrch zobrazovací plochy | matný či antireflexní
Obnovovací frekvence | min. 100 Hz
Další parametry
Reproduktory | ANO
Vzhled | černý/stříbrný design, tenké rámečky
ostatní | včetně kabelu HDMI min. 1,5m
Záruka min. | 36 měsíců
* Dodavatel doplní do modrých polí jím nabízené parametry. Dodavatel u každé uvedené položky (modrého pole) tabulky uvede nabízené technické parametry zařízení nebo u nevyčíslitelných požadavků uvede ANO/NE, tzn., zda zařízení splňuje nebo nesplňuje tento požadavek.
Zadavatelem vymezené kapacitní, kvalitativní a technické parametry a požadavky na předmět zakázky stejně jako hodnoty uvedené u těchto parametrů jsou stanoveny jako minimální přípustné. Účastníci proto mohou nabídnout zařízení, která budou disponovat lepšími parametry a vlastnostmi u funkcionalit zadavatelem požadovaných.