## Pokyny pro vyplnění
Pokyny pro vyplnění
Ve všech listech tohoto souboru můžete měnit pouze buňky s modrým pozadím. Jedná se o tyto údaje : - údaje o firmě - jednotkové ceny položek zadané na maximálně dvě desetinná místa

## Stavba
#RTSROZP# | Položkový rozpočet stavby
| Stavba: |  | 25 | Chráněné bydlení Letovice
| Objednatel: |  | Jihomoravský kraj |  |  |  | IČO: | 70888337
|  |  | Žerotínovo náměstí 449/3 |  |  |  | DIČ: | CZ70888337
|  |  | 60200 | Brno-Veveří
| Projektant: |  | INVENTE, s.r.o. |  |  |  | IČO: | 25171232
|  |  | Žerotínova 483/1 |  |  |  | DIČ: | CZ25171232
|  |  | 37004 | České Budějovice-České Budějovice 4
| Zhotovitel: | [5 empty] | IČO:
DIČ:
Vypracoval:
| Rozpis ceny | [6 empty] | Celkem
HSV | HSV | [6 empty] | 0
PSV | PSV | [6 empty] | 0
MON | MON | [6 empty] | 0
VN | Vedlejší náklady | [6 empty] | 0
ON | Ostatní náklady | [6 empty] | 0
| Celkem | [6 empty] | 0
Rekapitulace daní
0 | Základ pro sníženou DPH |  |  | 12 | % | 0 |  |  | CZK
0 | Snížená DPH |  |  | 12 | % | 0 |  |  | CZK
0 | Základ pro základní DPH |  |  | 21 | % | 0 |  |  | CZK
0 | Základní DPH |  |  | 21 | % | 0 |  |  | CZK
0 | Zaokrouhlení |  |  |  |  | 0 |  |  | CZK
| Cena celkem bez DPH |  |  |  |  | 0 |  |  | CZK
0 | Cena celkem s DPH |  |  |  |  | 0 |  |  | CZK
|  | v |  |  | dne
|  |  | Za zhotovitele |  |  |  | Za objednatele
Rekapitulace dílčích částí
#CASTI>> | Číslo | Název |  |  | Základ pro sníženou DPH | Základ pro základní DPH | DPH celkem | Cena celkem | %
1 | Stavba |  |  |  | 0 | 0 | 0 | 0
2 | SO 01 | Objekt chráněného bydlení |  |  | 0 | 0 | 0 | 0
3 | 01 | Stavební práce |  |  | 0 | 0 | 0 | 0
3 | 02 | Elektroinstalace silnoproud |  |  | 0 | 0 | 0 | 0
3 | 03 | Elektroinstalace slaboproud |  |  | 0 | 0 | 0 | 0
3 | 04 | Vzduchotechnika |  |  | 0 | 0 | 0 | 0
3 | 05 | Ústřední vytápění |  |  | 0 | 0 | 0 | 0
3 | 06 | Zdravotně technické instalace |  |  | 0 | 0 | 0 | 0
2 | SO 02 | Zpevněné plochy |  |  | 0 | 0 | 0 | 0
3 | 01 | Stavební práce |  |  | 0 | 0 | 0 | 0
2 | SO 03 | Inženýrské sítě |  |  | 0 | 0 | 0 | 0
3 | 01 | Přípojky |  |  | 0 | 0 | 0 | 0
2 | SO 04 | Oplocení |  |  | 0 | 0 | 0 | 0
3 | 01 | Opěrné stěny |  |  | 0 | 0 | 0 | 0
2 | SO 05 | Sadové úpravy a ostatní vybavení venkovního prostoru |  |  | 0 | 0 | 0 | 0
3 | 01 | Sadové úpravy a ostatní vybavení |  |  | 0 | 0 | 0 | 0
2 | VRN | Ostatní a vedlejší náklady |  |  | 0 | 0 | 0 | 0
3 | 01 | VRN |  |  | 0 | 0 | 0 | 0
| Celkem za stavbu |  |  |  | 0 | 0 | 0 | 0 | 0
#POPS | Popis stavby: 25 - Chráněné bydlení Letovice
| 1. PODMÍNKY PRO ZPRACOVÁNÍ NABÍDKOVÉ CENY | [8 empty] | 1. PODMÍNKY PRO ZPRACOVÁNÍ NABÍDKOVÉ CENY
| Preambule | [8 empty] | Preambule
| Tento soupis stavebních prací, dodávek a služeb je sestaven jako podklad pro zpracování nabídek dodavatelů na veřejnou zakázku na stavební práce a obsahuje podmínky a požadavky zadavatele, za kterých má být zpracována nabídková cena dodavatelů. Účelem tohoto soupisu je zabezpečit obsahovou shodu všech nabídkových cen a usnadnit následné posouzení předložených cenových nabídek. | [8 empty] | Tento soupis stavebních prací, dodávek a služeb je sestaven jako podklad pro zpracování nabídek dodavatelů na veřejnou zakázku na stavební práce a obsahuje podmínky a požadavky zadavatele, za kterých má být zpracována nabídková cena dodavatelů. Účelem tohoto soupisu je zabezpečit obsahovou shodu všech nabídkových cen a usnadnit následné posouzení předložených cenových nabídek.
| Předpokládá se, že dodavatel před zpracováním cenové nabídky pečlivě prostuduje všechny pokyny a podmínky pro zpracování nabídkové ceny obsažené v zadávacích podmínkách a bude se jimi při zpracování nabídkové ceny řídit. Soupis stavebních prací, dodávek a služeb je sestaven v souladu s podmínkami vyhlášky Ministerstva pro místní rozvoj č.169/2016 Sb. | [8 empty] | Předpokládá se, že dodavatel před zpracováním cenové nabídky pečlivě prostuduje všechny pokyny a podmínky pro zpracování nabídkové ceny obsažené v zadávacích podmínkách a bude se jimi při zpracování nabídkové ceny řídit. Soupis stavebních prací, dodávek a služeb je sestaven v souladu s podmínkami vyhlášky Ministerstva pro místní rozvoj č.169/2016 Sb.
| Vymezení některých pojmů | [8 empty] | Vymezení některých pojmů
| Pro účely zpracování nabídkové ceny se jsou použity některé pojmy, pod kterými se rozumí: | [8 empty] | Pro účely zpracování nabídkové ceny se jsou použity některé pojmy, pod kterými se rozumí:
| Soupisem stavebních prací dodávek a služeb dokument, ve kterém jsou definovány zadavatelem požadované stavební práce, dodávky a služby v podrobnostech nezbytných pro zpracování cenové nabídky dodavatele. Soupis obsahuje i vymezení požadovaného množství stavebních prací, dodávek a služeb. | [8 empty] | Soupisem stavebních prací dodávek a služeb dokument, ve kterém jsou definovány zadavatelem požadované stavební práce, dodávky a služby v podrobnostech nezbytných pro zpracování cenové nabídky dodavatele. Soupis obsahuje i vymezení požadovaného množství stavebních prací, dodávek a služeb.
| Cenovou soustavou uspořádaný soubor informací o stavebních a montážních pracích, materiálech a výrobcích obsahující zatřídění položek, podrobný popis a měrnou jednotku, způsob měření a další technické a cenové podmínky pro možnost stanovení jednotkové ceny. | [8 empty] | Cenovou soustavou uspořádaný soubor informací o stavebních a montážních pracích, materiálech a výrobcích obsahující zatřídění položek, podrobný popis a měrnou jednotku, způsob měření a další technické a cenové podmínky pro možnost stanovení jednotkové ceny.
| Ostatními náklady náklady dodavatele spojené se splněním povinností dodavatele vyplývajících z obchodních či jiných podmínek zadávací dokumentace. Patří do nich zejména náklady na vyhotovení dokumentace skutečného provedení stavby, náklady na geodetické zaměření dokončeného díla, náklady spojené s podmínkami pro publicitu projektu, náklady na dílenskou či výrobní dokumentaci apod. | [8 empty] | Ostatními náklady náklady dodavatele spojené se splněním povinností dodavatele vyplývajících z obchodních či jiných podmínek zadávací dokumentace. Patří do nich zejména náklady na vyhotovení dokumentace skutečného provedení stavby, náklady na geodetické zaměření dokončeného díla, náklady spojené s podmínkami pro publicitu projektu, náklady na dílenskou či výrobní dokumentaci apod.
| Položkovým rozpočtem dokument odpovídající svým obsahem a strukturou soupisu stavebních prací, dodávek a služeb, předaného zadavatelem dodavateli ke zpracování nabídky, v němž dodavatel doplní k jednotlivým položkám stavebních prací, dodávek nebo služeb svoje nabídkové jednotkové ceny a stanoví i celkovou nabídkovou cenu příslušné položky a dále stanoví nabídkové ceny dle struktury soupisu až po celkovou nabídkovou cenu za veškeré stavební práce, dodávky nebo služby, které jsou obsahem soupisu stavebních prací, dodávek a služeb. | [8 empty] | Položkovým rozpočtem dokument odpovídající svým obsahem a strukturou soupisu stavebních prací, dodávek a služeb, předaného zadavatelem dodavateli ke zpracování nabídky, v němž dodavatel doplní k jednotlivým položkám stavebních prací, dodávek nebo služeb svoje nabídkové jednotkové ceny a stanoví i celkovou nabídkovou cenu příslušné položky a dále stanoví nabídkové ceny dle struktury soupisu až po celkovou nabídkovou cenu za veškeré stavební práce, dodávky nebo služby, které jsou obsahem soupisu stavebních prací, dodávek a služeb.
| Vedlejšími náklady náklady na činností zhotovitele, které nejsou zahrnuty v položkách soupisu stavebních prací, dodávek nebo služeb, ale se zhotovením stav-by souvisí a jsou pro realizaci stavby nezbytné. Někdy se definují jako vedlejší rozpočtové náklady a zahrnují zejména náklady na vybudování, provoz a odstranění zařízení staveniště. | [8 empty] | Vedlejšími náklady náklady na činností zhotovitele, které nejsou zahrnuty v položkách soupisu stavebních prací, dodávek nebo služeb, ale se zhotovením stav-by souvisí a jsou pro realizaci stavby nezbytné. Někdy se definují jako vedlejší rozpočtové náklady a zahrnují zejména náklady na vybudování, provoz a odstranění zařízení staveniště.
| Cenová soustava | [8 empty] | Cenová soustava
| Použitá cenová soustava | [8 empty] | Použitá cenová soustava
| Soupisy stavebních prací, dodávek a služeb jsou zpracovány s použitím cenové soustavy zpracované společností RTS, a.s.. Položky z cenové soustavy mají uveden odkaz na cenovou soustavu včetně označení příslušného ceníku. | [8 empty] | Soupisy stavebních prací, dodávek a služeb jsou zpracovány s použitím cenové soustavy zpracované společností RTS, a.s.. Položky z cenové soustavy mají uveden odkaz na cenovou soustavu včetně označení příslušného ceníku.
| Technické podmínky | [8 empty] | Technické podmínky
| Obsah jednotlivých položek, způsob měření a ostatní další podmínky definující obsah a použití jednotlivých položek jsou obsaženy v cenových a technických podmínkách příslušných ceníků (viz zařazení u položky), které jsou volně dostupné na elektronické adrese www.cenovasoustava.cz | [8 empty] | Obsah jednotlivých položek, způsob měření a ostatní další podmínky definující obsah a použití jednotlivých položek jsou obsaženy v cenových a technických podmínkách příslušných ceníků (viz zařazení u položky), které jsou volně dostupné na elektronické adrese www.cenovasoustava.cz
| Individuální položky | [8 empty] | Individuální položky
| Položky soupisu prací, které cenová soustava neobsahuje, jsou označeny popisem „vlastní“. Pro tyto položky jsou cenové a technické podmínky definovány jejich popisem, případně odkazem na konkrétní část příslušné dokumentace. | [8 empty] | Položky soupisu prací, které cenová soustava neobsahuje, jsou označeny popisem „vlastní“. Pro tyto položky jsou cenové a technické podmínky definovány jejich popisem, případně odkazem na konkrétní část příslušné dokumentace.
| Závaznost a změna soupisu | [8 empty] | Závaznost a změna soupisu
| Závaznost soupisu | [8 empty] | Závaznost soupisu
| Poskytnuté soupisy jsou pro zpracování nabídkové ceny závazné. Je vyloučeno jakékoliv vyřazení položek ze soupisu, doplnění položek do soupisu, slučování položek a jakýkoliv zásah do popisu položky, množství měrných jednotek nebo jakkoliv měnit či upravovat jakýkoliv jiný údaj v soupisu. | [8 empty] | Poskytnuté soupisy jsou pro zpracování nabídkové ceny závazné. Je vyloučeno jakékoliv vyřazení položek ze soupisu, doplnění položek do soupisu, slučování položek a jakýkoliv zásah do popisu položky, množství měrných jednotek nebo jakkoliv měnit či upravovat jakýkoliv jiný údaj v soupisu.
| Zvláštní podmínky pro stanovení nabídkové ceny | [8 empty] | Zvláštní podmínky pro stanovení nabídkové ceny
| Přeprava vybouraných hmot, suti a vytěžené zeminy | [8 empty] | Přeprava vybouraných hmot, suti a vytěžené zeminy
| Pokud soupis obsahuje i některé technologické položky vztahující se k uložení vytěžené zeminy nebo vybouraných hmot, vodorovné přesuny zeminy nebo vybouraných hmot pak v takových případech zpracovatel soupisu předpokládá určitou přepravní vzdálenost. Pokud z technologického postupu dodavatele vyplývá jiná přepravní vzdálenost, je povinností dodavatele stanovit takovou jednotkovou cenu, aby celková cena položky odpovídala jeho konkrétním technologickým podmínkám a konkrétní přepravní vzdálenosti, při soupisem vymezeném množství měrných jednotek. | [8 empty] | Pokud soupis obsahuje i některé technologické položky vztahující se k uložení vytěžené zeminy nebo vybouraných hmot, vodorovné přesuny zeminy nebo vybouraných hmot pak v takových případech zpracovatel soupisu předpokládá určitou přepravní vzdálenost. Pokud z technologického postupu dodavatele vyplývá jiná přepravní vzdálenost, je povinností dodavatele stanovit takovou jednotkovou cenu, aby celková cena položky odpovídala jeho konkrétním technologickým podmínkám a konkrétní přepravní vzdálenosti, při soupisem vymezeném množství měrných jednotek.
| Vnitrostaveništní přesun stavebního materiálu | [8 empty] | Vnitrostaveništní přesun stavebního materiálu
| Pokud soupis obsahuje i položky vztahující se ke vnitrostaveništnímu přesunu materiálů (položky označené jako přesun hmot), pak v takových případech je povinností dodavatele stanovit takovou jednotkovou cenu, aby celková cena položky odpovídala jeho konkrétním technologickým podmínkám a konkrétní přepravní vzdálenosti, při soupisem vymezeném množství měrných jednotek. | [8 empty] | Pokud soupis obsahuje i položky vztahující se ke vnitrostaveništnímu přesunu materiálů (položky označené jako přesun hmot), pak v takových případech je povinností dodavatele stanovit takovou jednotkovou cenu, aby celková cena položky odpovídala jeho konkrétním technologickým podmínkám a konkrétní přepravní vzdálenosti, při soupisem vymezeném množství měrných jednotek.
| Vnitrostaveništní přesun hmot prací PSV (pomocná stavební výroba) může být v soupisu stanoven procenticky z hodnoty ceny za provedení příslušných řemeslných prací, dodávek a služeb. V takovém případě není v soupisu uvedeno množství měrných jednotek. Dodavatel ocení celkovou cenu u takové položky přesunu hmot vždy konkrétní částkou v Kč, bez ohledu na to, jakým způsobem k jejímu výpočtu dospěl. | [8 empty] | Vnitrostaveništní přesun hmot prací PSV (pomocná stavební výroba) může být v soupisu stanoven procenticky z hodnoty ceny za provedení příslušných řemeslných prací, dodávek a služeb. V takovém případě není v soupisu uvedeno množství měrných jednotek. Dodavatel ocení celkovou cenu u takové položky přesunu hmot vždy konkrétní částkou v Kč, bez ohledu na to, jakým způsobem k jejímu výpočtu dospěl.
| Příplatky za ztížené podmínky prací | [8 empty] | Příplatky za ztížené podmínky prací
| Pokud soupis položku příplatku za ztížené podmínky obsahuje, je dodavatel povinen ji ocenit bez ohledu na to, že tento příplatek dodavatel standardně neuplatňuje. | [8 empty] | Pokud soupis položku příplatku za ztížené podmínky obsahuje, je dodavatel povinen ji ocenit bez ohledu na to, že tento příplatek dodavatel standardně neuplatňuje.
| Vedlejší a ostatní náklady | [8 empty] | Vedlejší a ostatní náklady
| Tyto náklady jsou popsány v samostatném soupisu stavebních prací, dodávek a služeb s tím, že dodavatel je povinen v rámci těchto nákladů ocenit všechny definované náklady souhrnně pro celou stavbu. | [8 empty] | Tyto náklady jsou popsány v samostatném soupisu stavebních prací, dodávek a služeb s tím, že dodavatel je povinen v rámci těchto nákladů ocenit všechny definované náklady souhrnně pro celou stavbu.
| 2. SPECIFICKÉ PODMÍNKY PRO ZPRACOVÁNÍ NABÍDKOVÉ CENY | [8 empty] | 2. SPECIFICKÉ PODMÍNKY PRO ZPRACOVÁNÍ NABÍDKOVÉ CENY
| Zde doplní zpracovatel soupisu případná specifika týkající se konkrétní zakázky. | [8 empty] | Zde doplní zpracovatel soupisu případná specifika týkající se konkrétní zakázky.
| 3. ELEKTRONICKÁ PODOBA SOUPISU | [8 empty] | 3. ELEKTRONICKÁ PODOBA SOUPISU
| Elektronická podoba soupisu | [8 empty] | Elektronická podoba soupisu
| V souladu se zákonem jsou předložené soupisy zpracovány i v elektronické podobě. Elektronickou podobou soupisu stavebních prací, dodávek a služeb je formát MS EXCEL. | [8 empty] | V souladu se zákonem jsou předložené soupisy zpracovány i v elektronické podobě. Elektronickou podobou soupisu stavebních prací, dodávek a služeb je formát MS EXCEL.
| Popis formátu soupisu odpovídá svou strukturou vzorovému soupisu volně dostupnému na internetové adrese: | [8 empty] | Popis formátu soupisu odpovídá svou strukturou vzorovému soupisu volně dostupnému na internetové adrese:
| www.stavebnionline.cz/soupis | [8 empty] | www.stavebnionline.cz/soupis
| Zpracování elektronické podoby soupisu | [8 empty] | Zpracování elektronické podoby soupisu
| Předaný formát MS EXCEL je nepřístupným (uzamčeným) souborem, do kterého dodavatel doplňuje pouze jednotkové ceny ke všem položkám. Ostatní cenové údaje, jako celková cena položky, mezisoučty za stavební či funkční díly nebo součty celkové ceny stavebního objektu, jakož i cena stavby jsou výsledkem vložených matematických vzorců v příslušných pozicích souboru. | [8 empty] | Předaný formát MS EXCEL je nepřístupným (uzamčeným) souborem, do kterého dodavatel doplňuje pouze jednotkové ceny ke všem položkám. Ostatní cenové údaje, jako celková cena položky, mezisoučty za stavební či funkční díly nebo součty celkové ceny stavebního objektu, jakož i cena stavby jsou výsledkem vložených matematických vzorců v příslušných pozicích souboru.
| Jiný formát soupisu | [8 empty] | Jiný formát soupisu
| Pokud by kterýkoliv dodavatel měl problémy s předaným formátem, lze na požádání poskytnout soupis stavebních prací také ve formátu *.xml, což je standardní formát používaný pro přenosy dat. Dokumentace tohoto formátu je volně přístupná na webových stránkách MMR. | [8 empty] | Pokud by kterýkoliv dodavatel měl problémy s předaným formátem, lze na požádání poskytnout soupis stavebních prací také ve formátu *.xml, což je standardní formát používaný pro přenosy dat. Dokumentace tohoto formátu je volně přístupná na webových stránkách MMR.
| Závěrečné ustanovení | [8 empty] | Závěrečné ustanovení
| Ostatní podmínky vztahující se ke zpracování nabídkové ceny jsou uvedeny v zadávací dokumentaci. | [8 empty] | Ostatní podmínky vztahující se ke zpracování nabídkové ceny jsou uvedeny v zadávací dokumentaci.
#POPO | Popis objektu: SO 01 - Objekt chráněného bydlení
#POPR | Popis rozpočtu: 01 - Stavební práce
#POPR | Popis rozpočtu: 02 - Elektroinstalace silnoproud
#POPR | Popis rozpočtu: 03 - Elektroinstalace slaboproud
#POPR | Popis rozpočtu: 04 - Vzduchotechnika
#POPR | Popis rozpočtu: 05 - Ústřední vytápění
#POPR | Popis rozpočtu: 06 - Zdravotně technické instalace
#POPO | Popis objektu: SO 02 - Zpevněné plochy
#POPR | Popis rozpočtu: 01 - Stavební práce
#POPO | Popis objektu: SO 03 - Inženýrské sítě
#POPR | Popis rozpočtu: 01 - Přípojky
#POPO | Popis objektu: SO 04 - Oplocení
#POPR | Popis rozpočtu: 01 - Opěrné stěny
#POPO | Popis objektu: SO 05 - Sadové úpravy a ostatní vybavení venkovního prostoru
#POPR | Popis rozpočtu: 01 - Sadové úpravy a ostatní vybavení
#POPO | Popis objektu: VRN - Ostatní a vedlejší náklady
#POPR | Popis rozpočtu: 01 - VRN
Rekapitulace dílů
| Číslo | Název |  |  | Typ dílu |  |  | Celkem | %
| _1 | 1. Anténní systém STA |  |  | HSV |  |  | 0
| _1 | 1. Elektroinstalace |  |  | HSV |  |  | 0
| _2 | 2. Domácí telefon |  |  | HSV |  |  | 0
| _2 | 2. Rozvaděče |  |  | HSV |  |  | 0
| _3 | 3. Signalizace invalidé |  |  | HSV |  |  | 0
| _3 | 3. Ukončení vodičů |  |  | HSV |  |  | 0
| _4 | 4. Datové rozvody |  |  | HSV |  |  | 0
| _4 | 4. Hromosvod, uzemnění |  |  | HSV |  |  | 0
| _5 | 5. Autonomní detekce požáru na systém EZS |  |  | HSV |  |  | 0
| _5 | 5. Svítidla |  |  | HSV |  |  | 0
| _6 | 6. Ostatní náklady |  |  | HSV |  |  | 0
| _6 | 6. Zemní práce |  |  | HSV |  |  | 0
| _7 | 7. HZS |  |  | HSV |  |  | 0
| _7 | 7. Ostatní náklady |  |  | HSV |  |  | 0
| _8 | 8. HZS |  |  | HSV |  |  | 0
| 1 | Zemní práce |  |  | HSV |  |  | 0
| 2 | Spojovací, těsnící a závěsový materiál |  |  | HSV |  |  | 0
| 2 | Základy a zvláštní zakládání |  |  | HSV |  |  | 0
| 3 | Svislé a kompletní konstrukce |  |  | HSV |  |  | 0
| 4 | Vodorovné konstrukce |  |  | HSV |  |  | 0
| 416 | Podhledy a mezistropy montované lehké |  |  | HSV |  |  | 0
| 5 | Komunikace |  |  | HSV |  |  | 0
| 61 | Úpravy povrchů vnitřní |  |  | HSV |  |  | 0
| 62 | Úpravy povrchů vnější |  |  | HSV |  |  | 0
| 63 | Podlahy a podlahové konstrukce |  |  | HSV |  |  | 0
| 64 | Výplně otvorů |  |  | HSV |  |  | 0
| 8 | Trubní vedení |  |  | HSV |  |  | 0
| 9 | Ostatní konstrukce a práce, bourání |  |  | HSV |  |  | 0
| 9 | Ostatní konstrukce, bourání |  |  | HSV |  |  | 0
| 91 | Doplňující práce na komunikaci |  |  | HSV |  |  | 0
| 93 | Dokončovací práce inženýrských staveb |  |  | HSV |  |  | 0
| 94 | Lešení a stavební výtahy |  |  | HSV |  |  | 0
| 95 | Dokončovací konstrukce na pozemních stavbách |  |  | HSV |  |  | 0
| 96 | Bourání konstrukcí |  |  | HSV |  |  | 0
| 99 | Staveništní přesun hmot |  |  | HSV |  |  | 0
| D96 | Přesuny suti a vybouraných hmot |  |  | HSV |  |  | 0
| HZS | Hodinové zúčtovací sazby |  |  | HSV |  |  | 0
| VRN1 | Průzkumné, geodetické a projektové práce |  |  | HSV |  |  | 0
| VRN3 | Zařízení staveniště |  |  | HSV |  |  | 0
| VRN4 | Inženýrská činnost |  |  | HSV |  |  | 0
| VRN9 | Ostatní náklady |  |  | HSV |  |  | 0
| 711 | Izolace proti vodě |  |  | PSV |  |  | 0
| 712 | Povlakové krytiny |  |  | PSV |  |  | 0
| 713 | Izolace tepelné |  |  | PSV |  |  | 0
| 721 | Vnitřní kanalizace |  |  | PSV |  |  | 0
| 721 | Zdravotechnika - vnitřní kanalizace |  |  | PSV |  |  | 0
| 722 | Vnitřní vodovod |  |  | PSV |  |  | 0
| 722 | Zdravotechnika - vnitřní vodovod |  |  | PSV |  |  | 0
| 724 | Zdravotechnika - strojní vybavení |  |  | PSV |  |  | 0
| 725 | Zařizovací předměty |  |  | PSV |  |  | 0
| 725 | Zdravotechnika - zařizovací předměty |  |  | PSV |  |  | 0
| 726 | Předstěnové systémy |  |  | PSV |  |  | 0
| 726 | Zdravotechnika - předstěnové instalace |  |  | PSV |  |  | 0
| 728 | Odvod radonu z podloží |  |  | PSV |  |  | 0
| 728 | Vzduchotechnika |  |  | PSV |  |  | 0
| 732 | Ústřední vytápění - strojovny |  |  | PSV |  |  | 0
| 733 | Ústřední vytápění - rozvodné potrubí |  |  | PSV |  |  | 0
| 734 | Ústřední vytápění - armatury |  |  | PSV |  |  | 0
| 735 | Ústřední vytápění - otopná tělesa |  |  | PSV |  |  | 0
| 736 | Ústřední vytápění - plošné vytápění a chlazení |  |  | PSV |  |  | 0
| 762 | Konstrukce tesařské |  |  | PSV |  |  | 0
| 764 | Konstrukce klempířské |  |  | PSV |  |  | 0
| 765 | Krytiny tvrdé |  |  | PSV |  |  | 0
| 766 | Konstrukce truhlářské, okna a dveře |  |  | PSV |  |  | 0
| 767 | Konstrukce zámečnické |  |  | PSV |  |  | 0
| 771 | Podlahy z dlaždic a obklady |  |  | PSV |  |  | 0
| 776 | Podlahy povlakové |  |  | PSV |  |  | 0
| 781 | Obklady keramické |  |  | PSV |  |  | 0
| 783 | Nátěry |  |  | PSV |  |  | 0
| 784 | Malby |  |  | PSV |  |  | 0
| 786 | Zastiňující technika |  |  | PSV |  |  | 0
| D96 | Přesuny suti a vybouraných hmot |  |  | PSU |  |  | 0
| VN | Vedlejší náklady |  |  | VN |  |  | 0
| ON | Ostatní náklady |  |  | ON |  |  | 0
| Cena celkem | [6 empty] | 0 | 0
Note on D11: Název
Note on D12: Ulice
Note on D13: PSČ
Note on E13: Místo
Note on I11: IČO
Note on I12: DIČ

## VzorPolozky (hidden)
Položkový rozpočet
S:
O:
R:

## SO 01 Stavební práce
Položkový rozpočet | [27 empty] | #TypZaznamu#
S: | 25 | Chráněné bydlení Letovice | [25 empty] | STA
O: | SO 01 | Objekt chráněného bydlení | [22 empty] | STA |  |  | OBJ
R: | 01 | Stavební práce | [25 empty] | ROZ
P.č. | Číslo položky | Název položky | MJ | Množství | Cena / MJ | Celkem | Dodávka | Dodávka celk. | Montáž | Montáž celk. | DPH | Cena s DPH | Hmotnost / MJ | Hmotnost celk.(t) | Dem. hmotnost / MJ | Dem. hmotnost celk.(t) | Ceník | Cen. soustava / platnost | Cenová úroveň | Nhod / MJ | Nhod celk. | Dodavatel | Typ položky | Stav položky
Díl: | 1 | Zemní práce |  |  |  | 0 |  | 0 |  | 0 |  | 0 |  | 18.45 |  | 0 |  |  |  |  | 146.49 | [6 empty] | DIL
1 | 131301112 | Hloubení nezapaž. jam hor.4 do 1000 m3, STROJNĚ | m3 | 133.6679 |  | 0 |  | 0 |  | 0 | 12 | 0 | 0 | 0 | 0 | 0 |  | RTS 25/ I | RTS 25/ I | 0.16 | 21.39 |  | Práce | Běžná |  |  |  | POL1_
|  | úroveň - 0,650 : 174,104*0,650 |  | 113.1676 | [23 empty] | VV | 0
|  | 63,078*0,650/2 |  | 20.5004 | [23 empty] | VV | 0
2 | 131301119 | Příplatek za lepivost - hloubení nezap.jam v hor.4 | m3 | 66.834 |  | 0 |  | 0 |  | 0 | 12 | 0 | 0 | 0 | 0 | 0 |  | RTS 25/ I | RTS 25/ I | 0.1 | 6.68 |  | Práce | Běžná |  |  |  | POL1_
|  | Odkaz na mn. položky pořadí 1 : 133,66796*0,5 |  | 66.834 | [23 empty] | VV | 5
3 | 132301110 | Hloubení rýh š.do 60 cm v hor.4 do 50 m3,STROJNĚ | m3 | 23.1084 |  | 0 |  | 0 |  | 0 | 12 | 0 | 0 | 0 | 0 | 0 |  | RTS 25/ I | RTS 25/ I | 0.5 | 11.55 |  | Práce | Běžná |  |  |  | POL1_
|  | úroveň -1,700 : 0,600*(8,500+1,450+9,720+0,800+4,020+8,070)*1,050 |  | 20.5128 | [23 empty] | VV | 0
|  | 0,600*(3,220+0,900)*1,050 |  | 2.5956 | [23 empty] | VV | 0
4 | 132301119 | Přípl.za lepivost,hloubení rýh 60 cm,hor.4,STROJNĚ | m3 | 11.5542 |  | 0 |  | 0 |  | 0 | 12 | 0 | 0 | 0 | 0 | 0 |  | RTS 25/ I | RTS 25/ I | 0.6003 | 6.94 |  | Práce | Běžná |  |  |  | POL1_
|  | Odkaz na mn. položky pořadí 3 : 23,10840*0,5 |  | 11.5542 | [23 empty] | VV | 5
5 | 132301210 | Hloubení rýh š.do 200 cm hor.4 do 50 m3, STROJNĚ | m3 | 40.6358 |  | 0 |  | 0 |  | 0 | 12 | 0 | 0 | 0 | 0 | 0 |  | RTS 25/ I | RTS 25/ I | 0.485 | 19.71 |  | Práce | Běžná |  |  |  | POL1_
|  | úroveň -1,700 : 0,800*(7,853*2)*1,050 |  | 13.193 | [23 empty] | VV | 0
|  | 0,800*(7,645*2+0,650+15,530+0,600*2)*1,050 |  | 27.4428 | [23 empty] | VV | 0
6 | 132301219 | Přípl.za lepivost,hloubení rýh 200cm,hor.4,STROJNĚ | m3 | 20.3179 |  | 0 |  | 0 |  | 0 | 12 | 0 | 0 | 0 | 0 | 0 |  | RTS 25/ I | RTS 25/ I | 0.1483 | 3.01 |  | Práce | Běžná |  |  |  | POL1_
|  | Odkaz na mn. položky pořadí 5 : 40,63584*0,5 |  | 20.3179 | [23 empty] | VV | 5
7 | 161101101 | Svislé přemístění výkopku z hor.1-4 do 2,5 m | m3 | 74.4377 |  | 0 |  | 0 |  | 0 | 12 | 0 | 0 | 0 | 0 | 0 |  | RTS 25/ I | RTS 25/ I | 0.345 | 25.68 |  | Práce | Běžná |  |  |  | POL1_
|  | hloub. rýh do 100m3 - 100% : | [25 empty] | VV | 0
|  | Odkaz na mn. položky pořadí 3 : 23,10840 |  | 23.1084 | [23 empty] | VV | 5
|  | Odkaz na mn. položky pořadí 5 : 40,63584 |  | 40.6358 | [23 empty] | VV | 5
|  | hloubení jam do 1000m3 - 8% : | [25 empty] | VV | 0
|  | Odkaz na mn. položky pořadí 1 : 133,66800*0,08 |  | 10.6934 | [23 empty] | VV | 5
8 | 162301101 | Vodorovné přemístění výkopku z hor.1-4 do 500 m | m3 | 19.2077 |  | 0 |  | 0 |  | 0 | 12 | 0 | 0 | 0 | 0 | 0 |  | RTS 25/ I | RTS 25/ I | 0.011 | 0.21 |  | Práce | Běžná |  |  |  | POL1_
|  | zpět na zásypy : | [25 empty] | VV | 0
|  | Odkaz na mn. položky pořadí 14 : 10,25018 |  | 10.2502 | [23 empty] | VV | 5
|  | Odkaz na mn. položky pořadí 13 : 8,95752 |  | 8.9575 | [23 empty] | VV | 5
9 | 162701105 | Vodorovné přemístění výkopku z hor.1-4 do 10000 m | m3 | 187.162 |  | 0 |  | 0 |  | 0 | 12 | 0 | 0 | 0 | 0 | 0 |  | RTS 25/ I | RTS 25/ I | 0.011 | 2.06 |  | Práce | Běžná |  |  |  | POL1_
|  | Odkaz na mn. položky pořadí 5 : 40,63584 |  | 40.6358 | [23 empty] | VV | 5
|  | Odkaz na mn. položky pořadí 3 : 23,10840 |  | 23.1084 | [23 empty] | VV | 5
|  | Odkaz na mn. položky pořadí 1 : 133,66795 |  | 133.6679 | [23 empty] | VV | 5
|  | Odkaz na mn. položky pořadí 15 : 10,25018*-1 |  | -10.2502 | [23 empty] | VV | 5
10 | 162701109 | Příplatek k vod. přemístění hor.1-4 za další 1 km | m3 | 935.8101 |  | 0 |  | 0 |  | 0 | 12 | 0 | 0 | 0 | 0 | 0 |  | RTS 25/ I | RTS 25/ I | 0 | 0 |  | Práce | Běžná |  |  |  | POL1_
|  | Odkaz na mn. položky pořadí 9 : 187,16202*5 |  | 935.8101 | [23 empty] | VV | 5
11 | 167101102 | Nakládání výkopku z hor. 1 ÷ 4 v množství nad 100 m3 | m3 | 187.162 |  | 0 |  | 0 |  | 0 | 12 | 0 | 0 | 0 | 0 | 0 |  | RTS 25/ I | RTS 25/ I | 0.053 | 9.92 |  | Práce | Běžná |  |  |  | POL1_
|  | Odkaz na mn. položky pořadí 17 : 187,16202 |  | 187.162 | [23 empty] | VV | 5
12 | 171201201 | Uložení sypaniny na skl.-sypanina na výšku přes 2m | m3 | 187.162 |  | 0 |  | 0 |  | 0 | 12 | 0 | 0 | 0 | 0 | 0 |  | RTS 25/ I | RTS 25/ I | 0.009 | 1.68 |  | Práce | Běžná |  |  |  | POL1_
|  | Odkaz na mn. položky pořadí 11 : 187,16201 |  | 187.162 | [23 empty] | VV | 5
13 | 174101101 | Zásyp jam, rýh, šachet se zhutněním | m3 | 8.9575 |  | 0 |  | 0 |  | 0 | 12 | 0 | 0 | 0 | 0 | 0 |  | RTS 25/ I | RTS 25/ I | 0.202 | 1.81 |  | Práce | Běžná |  |  |  | POL1_
|  | včetně strojního přemístění materiálu pro zásyp ze vzdálenosti do 10 m od okraje zásypu | [25 empty] | POP
|  | zásyp mezi stěny : 1,560*9,570*0,600 |  | 8.9575 | [23 empty] | VV | 0
14 | 175101201 | Obsyp objektu bez prohození sypaniny | m3 | 10.2502 |  | 0 |  | 0 |  | 0 | 12 | 0 | 0 | 0 | 0 | 0 |  | RTS 25/ I | RTS 25/ I | 2.195 | 22.5 |  | Práce | Běžná |  |  |  | POL1_
|  | 50% hlíny, 50% štěrku : 63,078*0,650/2/2 |  | 10.2502 | [23 empty] | VV | 0
15 | 175101209 | Příplatek za prohození sypaniny pro obsyp objektu | m3 | 10.2502 |  | 0 |  | 0 |  | 0 | 12 | 0 | 0 | 0 | 0 | 0 |  | RTS 25/ I | RTS 25/ I | 0.997 | 10.22 |  | Práce | Běžná |  |  |  | POL1_
|  | Odkaz na mn. položky pořadí 14 : 10,25018 |  | 10.2502 | [23 empty] | VV | 5
16 | 181101102 | Úprava pláně v zářezech v hor. 1-4, se zhutněním | m2 | 174.102 |  | 0 |  | 0 |  | 0 | 12 | 0 | 0 | 0 | 0 | 0 |  | RTS 25/ I | RTS 25/ I | 0.018 | 3.13 |  | Práce | Běžná |  |  |  | POL1_
|  | 174,102 |  | 174.102 | [23 empty] | VV | 0
17 | 199000002 | Poplatek za skládku horniny 1- 4, č. dle katal. odpadů 17 05 04 | m3 | 187.162 |  | 0 |  | 0 |  | 0 | 12 | 0 | 0 | 0 | 0 | 0 |  | RTS 25/ I | RTS 25/ I | 0 | 0 |  | Práce | Běžná |  |  |  | POL1_
|  | Odkaz na mn. položky pořadí 9 : 187,16202 |  | 187.162 | [23 empty] | VV | 5
18 | 583323271 | Kamenivo těžené 0/32 | t | 18.4503 |  | 0 |  | 0 |  | 0 | 12 | 0 | 1 | 18.45 | 0 | 0 | SPCM | RTS 25/ I | Kalkul | 0 | 0 |  | Specifikace | Běžná |  |  |  | POL3_
|  | Odkaz na mn. položky pořadí 14 : 10,25018*1,8 |  | 18.4503 | [23 empty] | VV | 5
Díl: | 2 | Základy a zvláštní zakládání |  |  |  | 0 |  | 0 |  | 0 |  | 0 |  | 387.17 |  | 0 |  |  |  |  | 485.24 | [6 empty] | DIL
19 | 212753113 | Montáž ohebné dren. trubky do rýhy DN 80, bez lože | m | 80.625 |  | 0 |  | 0 |  | 0 | 12 | 0 | 0 | 0 | 0 | 0 |  | RTS 25/ I | RTS 25/ I | 0.0676 | 5.45 |  | Práce | Běžná |  |  |  | POL1_
|  | radon : 6,625+1,350+14,530*5 |  | 80.625 | [23 empty] | VV | 0
20 | 212753114 | Montáž ohebné dren. trubky do rýhy DN 100,bez lože | m | 7.36 |  | 0 |  | 0 |  | 0 | 12 | 0 | 0 | 0 | 0 | 0 |  | RTS 25/ I | RTS 25/ I | 0.0715 | 0.53 |  | Práce | Běžná |  |  |  | POL1_
|  | radon : 7,360 |  | 7.36 | [23 empty] | VV | 0
21 | 271531115 | Uložení polštáře z kameniva pod základ se zhutněním a urovnáním povrchu | m3 | 108.2001 |  | 0 |  | 0 |  | 0 | 12 | 0 | 0 | 0 | 0 | 0 |  | RTS 25/ I | RTS 25/ I | 1.085 | 117.4 |  | Práce | Běžná |  |  |  | POL1_
|  | pod deskou : 40,433*0,250 |  | 10.1082 | [23 empty] | VV | 0
|  | 24,690*0,250 |  | 6.1725 | [23 empty] | VV | 0
|  | 74,775*0,250 |  | 18.6938 | [23 empty] | VV | 0
|  | zásypy u základů : 0,70*(40,318+22,180+42,110) |  | 73.2256 | [23 empty] | VV | 0
22 | 273321321 | Železobeton základových desek C 20/25 | m3 | 25.2679 |  | 0 |  | 0 |  | 0 | 12 | 0 | 2.525 | 63.8 | 0 | 0 |  | RTS 25/ I | RTS 25/ I | 0.48 | 12.13 |  | Práce | Běžná |  |  |  | POL1_
|  | deska : 163,511*0,150 |  | 24.5267 | [23 empty] | VV | 0
|  | 1,420*1,740*0,300 |  | 0.74124 | [23 empty] | VV | 0
23 | 273351215 | Bednění stěn základových desek - zřízení | m2 | 12.9672 |  | 0 |  | 0 |  | 0 | 12 | 0 | 0.03919 | 0.51 | 0 | 0 |  | RTS 25/ I | RTS 25/ I | 1.6 | 20.75 |  | Práce | Běžná |  |  |  | POL1_
|  | deska : 0,200*53,776 |  | 10.7552 | [23 empty] | VV | 0
|  | pod výtah. : 0,350*(1,740*2+1,420*2) |  | 2.212 | [23 empty] | VV | 0
24 | 273351216 | Bednění stěn základových desek - odstranění | m2 | 12.9672 |  | 0 |  | 0 |  | 0 | 12 | 0 | 0 | 0 | 0 | 0 |  | RTS 25/ I | RTS 25/ I | 0.32 | 4.15 |  | Práce | Běžná |  |  |  | POL1_
|  | Odkaz na mn. položky pořadí 23 : 12,96720 |  | 12.9672 | [23 empty] | VV | 5
25 | 273361821 | Výztuž základových desek z betonářské oceli B500B (10 505) | t | 0.0161 |  | 0 |  | 0 |  | 0 | 12 | 0 | 1.0275 | 0.02 | 0 | 0 |  | RTS 25/ I | RTS 25/ I | 23.531 | 0.38 |  | Práce | Běžná |  |  |  | POL1_
|  | zákl deska pod výtah. šachtu : 16,10/1000 |  | 0.0161 | [23 empty] | VV | 0
26 | 273362021 | Výztuž základových desek ze svařovaných sití KARI | t | 0.91535 |  | 0 |  | 0 |  | 0 | 12 | 0 | 1.0627 | 0.97 | 0 | 0 |  | RTS 25/ I | RTS 25/ I | 15.23 | 13.94 |  | Práce | Běžná |  |  |  | POL1_
|  | zákl deska pod výtah. : 116,76/1000 |  | 0.11676 | [23 empty] | VV | 0
|  | zákl. deska 6/100/100 : 4,44*163,511*1,1/1000 |  | 0.79859 | [23 empty] | VV | 0
27 | 274272140 | Zdivo základové z bednicích tvárnic, tl. 300 mm výplň tvárnic betonem C 16/20 | m2 | 40.7505 |  | 0 |  | 0 |  | 0 | 12 | 0 | 0.75 | 30.56 | 0 | 0 |  | RTS 25/ I | RTS 25/ I | 1.1 | 44.83 |  | Práce | Běžná |  |  |  | POL1_
|  | 53,776*0,500 |  | 26.888 | [23 empty] | VV | 0
|  | (3,205+4,020*2+8,485+7,345+0,650)*0,500 |  | 13.8625 | [23 empty] | VV | 0
28 | 274313611 | Beton základových pasů prostý C 16/20 | m3 | 50.655 |  | 0 |  | 0 |  | 0 | 12 | 0 | 2.525 | 127.9 | 0 | 0 |  | RTS 25/ I | RTS 25/ I | 0.477 | 24.16 |  | Práce | Běžná |  |  |  | POL1_
|  | úroveň -1,700 : 0,600*(8,500+1,450+9,720+0,800+4,020+8,070)*0,800 |  | 15.6288 | [23 empty] | VV | 0
|  | 0,600*3,220*0,800 |  | 1.5456 | [23 empty] | VV | 0
|  | 0,600*0,900*1,300 |  | 0.702 | [23 empty] | VV | 0
|  | úroveň -1,700 : 0,800*7,853*2*0,800 |  | 10.0518 | [23 empty] | VV | 0
|  | 0,800*(7,645*2+0,650+15,530+0,600*2)*0,800 |  | 20.9088 | [23 empty] | VV | 0
|  | 0,800*(2,885+1,660)*0,500 |  | 1.818 | [23 empty] | VV | 0
29 | 274351215 | Bednění stěn základových pasů - zřízení | m2 | 150.4947 |  | 0 |  | 0 |  | 0 | 12 | 0 | 0.03915 | 5.89 | 0 | 0 |  | RTS 25/ I | RTS 25/ I | 1.05 | 158.02 |  | Práce | Běžná |  |  |  | POL1_
|  | úroveň -1,700 : 2*(8,500+1,450+9,720+0,800+4,020+8,070)*0,850 |  | 55.352 | [23 empty] | VV | 0
|  | 2*3,220*0,850 |  | 5.474 | [23 empty] | VV | 0
|  | 2*0,900*1,350 |  | 2.43 | [23 empty] | VV | 0
|  | úroveň -1,700 : 2*7,853*2*0,850 |  | 26.7002 | [23 empty] | VV | 0
|  | 2*(7,645*2+0,650+15,530+0,600*2)*0,850 |  | 55.539 | [23 empty] | VV | 0
|  | 2*(2,885+1,660)*0,550 |  | 4.9995 | [23 empty] | VV | 0
30 | 274351216 | Bednění stěn základových pasů - odstranění | m2 | 150.4947 |  | 0 |  | 0 |  | 0 | 12 | 0 | 0 | 0 | 0 | 0 |  | RTS 25/ I | RTS 25/ I | 0.32 | 48.16 |  | Práce | Běžná |  |  |  | POL1_
|  | Odkaz na mn. položky pořadí 29 : 150,49470 |  | 150.4947 | [23 empty] | VV | 5
31 | 274354032 | Bednění kruhových prostupů základem do 0,05 m2, dl. 0,5 m | kus | 12 |  | 0 |  | 0 |  | 0 | 12 | 0 | 0.00242 | 0.03 | 0 | 0 |  | RTS 25/ I | RTS 25/ I | 0.4 | 4.8 |  | Práce | Běžná |  |  |  | POL1_
32 | 274361022 | Výztuž zdiva základových pasů z tvárnic ztraceného bednění 12 prutů/m2, průměr 12 mm | m2 | 40.7505 |  | 0 |  | 0 |  | 0 | 12 | 0 | 0.01147 | 0.47 | 0 | 0 |  | RTS 25/ I | RTS 25/ I | 0.2638 | 10.75 |  | Práce | Běžná |  |  |  | POL1_
|  | Odkaz na mn. položky pořadí 27 : 40,75050 |  | 40.7505 | [23 empty] | VV | 5
33 | 289970111 | Vrstva geotextilie 300g/m2 | m2 | 210.5656 |  | 0 |  | 0 |  | 0 | 12 | 0 | 0.0005 | 0.11 | 0 | 0 |  | RTS 25/ I | RTS 25/ I | 0.094 | 19.79 |  | Práce | Běžná |  |  |  | POL1_
|  | sokl : | [25 empty] | VV | 0
|  | Odkaz na mn. položky pořadí 101 : 70,66755 |  | 70.6676 | [23 empty] | VV | 5
|  | deska : | [25 empty] | VV | 0
|  | pod deskou : 40,433 |  | 40.433 | [23 empty] | VV | 0
|  | 24,690 |  | 24.69 | [23 empty] | VV | 0
|  | 74,775 |  | 74.775 | [23 empty] | VV | 0
34 | 28611222.A | Trubka PVC drenážní flexibilní d 80 mm | m | 88.6875 |  | 0 |  | 0 |  | 0 | 12 | 0 | 0.00022 | 0.02 | 0 | 0 | SPCM | RTS 25/ I | RTS 25/ I | 0 | 0 |  | Specifikace | Běžná |  |  |  | POL3_
|  | Odkaz na mn. položky pořadí 19 : 80,62500*1,1 |  | 88.6875 | [23 empty] | VV | 5
35 | 28611223.A | Trubka PVC drenážní flexibilní d 100 mm | m | 8.096 |  | 0 |  | 0 |  | 0 | 12 | 0 | 0.00048 | 0 | 0 | 0 | SPCM | RTS 25/ I | RTS 25/ I | 0 | 0 |  | Specifikace | Běžná |  |  |  | POL3_
|  | Odkaz na mn. položky pořadí 20 : 7,36000*1,1 |  | 8.096 | [23 empty] | VV | 5
36 | 583425602 | Kamenivo drcené 8/16 | t | 156.8902 |  | 0 |  | 0 |  | 0 | 12 | 0 | 1 | 156.89 | 0 | 0 | SPCM | RTS 25/ I | RTS 25/ I | 0 | 0 |  | Specifikace | Běžná |  |  |  | POL3_
|  | Odkaz na mn. položky pořadí 21 : 108,20010*1,45 |  | 156.8902 | [23 empty] | VV | 5
Díl: | 3 | Svislé a kompletní konstrukce |  |  |  | 0 |  | 0 |  | 0 |  | 0 |  | 202.79 |  | 0 |  |  |  |  | 696.29 | [6 empty] | DIL
37 | 311238154 | Zdivo keramické broušené P15, tl. 300 mm | m2 | 163.4675 |  | 0 |  | 0 |  | 0 | 12 | 0 | 0.24942 | 40.77 | 0 | 0 |  | RTS 25/ I | RTS 25/ I | 0.74 | 120.97 |  | Práce | Běžná |  |  |  | POL1_
|  | venky : (6,850-0,500*2)*11,070 |  | 64.7595 | [23 empty] | VV | 0
|  | (6,850-0,500*2)*16,830 |  | 98.4555 | [23 empty] | VV | 0
|  | -0,750*0,750*2 |  | -1.125 | [23 empty] | VV | 0
|  | -1,500*1,500*5 |  | -11.25 | [23 empty] | VV | 0
|  | -1,550*2,350 |  | -3.6425 | [23 empty] | VV | 0
|  | -1,100*2,350 |  | -2.585 | [23 empty] | VV | 0
|  | -0,650*1,500*2 |  | -1.95 | [23 empty] | VV | 0
|  | vnitřky : 2,850*(3,240+4,060) |  | 20.805 | [23 empty] | VV | 0
38 | 311238136 | Zdivo z keramických broušených tvárnic 30 AKU Z P15 na maltu vápenocementovou 10 MPa, tl. 300 mm | m2 | 215.7043 |  | 0 |  | 0 |  | 0 | 12 | 0 | 0.33694 | 72.68 | 0 | 0 |  | RTS 25/ I | RTS 25/ I | 0.965 | 208.15 |  | Práce | Běžná |  |  |  | POL1_
|  | venky : (6,850-0,500*2)*11,070 |  | 64.7595 | [23 empty] | VV | 0
|  | (6,850-0,500*2)*16,830 |  | 98.4555 | [23 empty] | VV | 0
|  | -1,500*1,500*11 |  | -24.75 | [23 empty] | VV | 0
|  | -0,650*1,100*2 |  | -1.43 | [23 empty] | VV | 0
|  | vnitřky : 2,850*(4,880+4,050) |  | 25.4505 | [23 empty] | VV | 0
|  | 2np : 2,750*(5,050+3,760*2) |  | 34.5675 | [23 empty] | VV | 0
|  | podkroví : 2,750*(5,050+3,760+1,325+0,320) |  | 28.7512 | [23 empty] | VV | 0
|  | -1,000*2,020*5 |  | -10.1 | [23 empty] | VV | 0
39 | 311238138 | Zdivo keramické broušené 25 AKU Z P15 na maltu vápenocementovou 10 MPa, tl. 250 mm | m2 | 35.5568 |  | 0 |  | 0 |  | 0 | 12 | 0 | 0.29018 | 10.32 | 0 | 0 |  | RTS 25/ I | RTS 25/ I | 0.87 | 30.93 |  | Práce | Běžná |  |  |  | POL1_
|  | 1np : 2,850*(4,405+0,900+2,800) |  | 23.0993 | [23 empty] | VV | 0
|  | podkroví : 2,750*4,530 |  | 12.4575 | [23 empty] | VV | 0
40 | 317168122 | Překlad plochý 145 x 71 x 1250 mm | kus | 20 |  | 0 |  | 0 |  | 0 | 12 | 0 | 0.02575 | 0.52 | 0 | 0 |  | RTS 25/ I | RTS 25/ I | 0.3175 | 6.35 |  | Práce | Běžná |  |  |  | POL1_
|  | Včetně dodávky překladů. | [25 empty] | POP
|  | 20 |  | 20 | [23 empty] | VV | 0
41 | 317168131 | Překlad vysoký 70 x 238 x 1250 mm pro orientované uložení | kus | 20 |  | 0 |  | 0 |  | 0 | 12 | 0 | 0.04529 | 0.91 | 0 | 0 |  | RTS 25/ I | RTS 25/ I | 0.25 | 5 |  | Práce | Běžná |  |  |  | POL1_
|  | 1np : 8 |  | 8 | [23 empty] | VV | 0
|  | 2np : 4 |  | 4 | [23 empty] | VV | 0
|  | 3np : 8 |  | 8 | [23 empty] | VV | 0
42 | 317321321 | Beton překladů železový C 20/25 | m3 | 3.0675 |  | 0 |  | 0 |  | 0 | 12 | 0 | 2.525 | 7.75 | 0 | 0 |  | RTS 25/ I | RTS 25/ I | 1.421 | 4.36 |  | Práce | Běžná |  |  |  | POL1_
|  | lože pod nosníky : 0,300*0,150*0,150*10 |  | 0.0675 | [23 empty] | VV | 0
|  | překlady : | [25 empty] | VV | 0
|  | T101 : 0,250*0,300*2,500*6 |  | 1.125 | [23 empty] | VV | 0
|  | T201 : 0,250*0,300*2,500*9 |  | 1.6875 | [23 empty] | VV | 0
|  | T202 : 0,250*0,300*2,500*1 |  | 0.1875 | [23 empty] | VV | 0
43 | 317351107 | Bednění překladů - zřízení | m2 | 30 |  | 0 |  | 0 |  | 0 | 12 | 0 | 0.00878 | 0.26 | 0 | 0 |  | RTS 25/ I | RTS 25/ I | 1.179 | 35.37 |  | Práce | Běžná |  |  |  | POL1_
|  | bednění lože pod nosníky : | [25 empty] | VV | 0
|  | (0,300*0,200+0,200*0,150)*2*2*10 |  | 3.6 | [23 empty] | VV | 0
|  | překlady : | [25 empty] | VV | 0
|  | T101 : 2*0,300*2,500*6 |  | 9 | [23 empty] | VV | 0
|  | T201 : 2*0,300*2,500*9 |  | 13.5 | [23 empty] | VV | 0
|  | T202 : 2*0,300*2,500*1 |  | 1.5 | [23 empty] | VV | 0
|  | 0,250*0,300*16*2 |  | 2.4 | [23 empty] | VV | 0
44 | 317351108 | Bednění překladů - odstranění | m2 | 30 |  | 0 |  | 0 |  | 0 | 12 | 0 | 0 | 0 | 0 | 0 |  | RTS 25/ I | RTS 25/ I | 0.497 | 14.91 |  | Práce | Běžná |  |  |  | POL1_
|  | Odkaz na mn. položky pořadí 43 : 30,00000 |  | 30 | [23 empty] | VV | 5
45 | 317361821 | Výztuž překladů a říms z betonářské oceli B500B (10 505) | t | 0.19318 |  | 0 |  | 0 |  | 0 | 12 | 0 | 1.0173 | 0.2 | 0 | 0 |  | RTS 25/ I | RTS 25/ I | 25.812 | 4.99 |  | Práce | Běžná |  |  |  | POL1_
|  | lože pod nosníky : 0,300*0,150*0,150*10*90/1000 |  | 0.00608 | [23 empty] | VV | 0
|  | PŘEKLADY T101 : 66,60/1000 |  | 0.0666 | [23 empty] | VV | 0
|  | T201 : 99,90/1000 |  | 0.0999 | [23 empty] | VV | 0
|  | T202 : 20,60/1000 |  | 0.0206 | [23 empty] | VV | 0
46 | 342248144 | Příčky keramické, broušené, tl. 140 mm | m2 | 267.0257 |  | 0 |  | 0 |  | 0 | 12 | 0 | 0.12405 | 33.12 | 0 | 0 |  | RTS 25/ I | RTS 25/ I | 0.55675 | 148.67 |  | Práce | Běžná |  |  |  | POL1_
|  | 1np : 2,850*(1,200+4,510*3+6,180+2,670+0,140*4+2,800+3,160) |  | 85.785 | [23 empty] | VV | 0
|  | -0,900*2,020*1 |  | -1.818 | [23 empty] | VV | 0
|  | -0,800*2,020*2 |  | -3.232 | [23 empty] | VV | 0
|  | -1,000*2,020*5 |  | -10.1 | [23 empty] | VV | 0
|  | 2np : 2,7500*(3,150+4,510+2,685+4,240+4,215+2,960+4,215+2,750+2,305+1,800+0,140*6) |  | 92.5925 | [23 empty] | VV | 0
|  | -1,00*2,020*7 |  | -14.14 | [23 empty] | VV | 0
|  | 3np : 2,7500*(3,890+2,735+7,330+2,755+3,195+0,140*3+1,495) |  | 60.005 | [23 empty] | VV | 0
|  | -0,800*2,020*1 |  | -1.616 | [23 empty] | VV | 0
|  | -0,900*2,020*2 |  | -3.636 | [23 empty] | VV | 0
|  | -1,000*2,020*2 |  | -4.04 | [23 empty] | VV | 0
|  | 1,680*(0,480+7,025+7,610+14,870-0,250+2,670+7,610) |  | 67.2252 | [23 empty] | VV | 0
47 | 342254611 | Příčky z desek pórobetonových tl. 100 mm | m2 | 31.0048 |  | 0 |  | 0 |  | 0 | 12 | 0 | 0.09217 | 2.86 | 0 | 0 |  | RTS 25/ I | RTS 25/ I | 0.644 | 19.97 |  | Práce | Běžná |  |  |  | POL1_
|  | 1np : 2,850*(0,575+0,245)*3 |  | 7.011 | [23 empty] | VV | 0
|  | 2np : 2,7500*(1,060+0,360+0,600+0,220+0,465+0,220+0,325*2+0,900+0,245+0,245*2) |  | 14.3275 | [23 empty] | VV | 0
|  | podkroví : 2,7500*(1,000+2,515) |  | 9.6662 | [23 empty] | VV | 0
48 | 342948111 | Ukotvení příček k cihelné konstrukci kotvami na hmoždinky | m | 96.4 |  | 0 |  | 0 |  | 0 | 12 | 0 | 0.00102 | 0.1 | 0 | 0 |  | RTS 25/ I | RTS 25/ I | 0.223 | 21.5 |  | Práce | Běžná |  |  |  | POL1_
|  | Včetně dodávky kotev i spojovacího materiálu. | [25 empty] | POP
|  | 2,600*14 |  | 36.4 | [23 empty] | VV | 0
|  | 2,500*14 |  | 35 | [23 empty] | VV | 0
|  | 2,500*10 |  | 25 | [23 empty] | VV | 0
49 | 346244313 | Obezdívky van a WC nádržek z desek pórobetonových tl. 100 mm | m2 | 24.2475 |  | 0 |  | 0 |  | 0 | 12 | 0 | 0.07392 | 1.79 | 0 | 0 |  | RTS 25/ I | RTS 25/ I | 0.777 | 18.84 |  | Práce | Běžná |  |  |  | POL1_
|  | 1np : 1,500*(1,400+1,800+1,200) |  | 6.6 | [23 empty] | VV | 0
|  | 2np : 1,500*(1,000+2,750) |  | 5.625 | [23 empty] | VV | 0
|  | podkroví : 1,500*(2,515+2,250+3,250) |  | 12.0225 | [23 empty] | VV | 0
50 | 389361001 | Doplňující výztuž prefa konstrukcí z bet.oceli z oceli B500B (dříve BSt 500 S) | t | 0.45016 |  | 0 |  | 0 |  | 0 | 12 | 0 | 1.002 | 0.45 | 0 | 0 |  | RTS 25/ I | RTS 25/ I | 19.399 | 8.73 |  | Práce | Běžná |  |  |  | POL1_
|  | 1np : | [25 empty] | VV | 0
|  | R10 : 0,617*((1,850+0,150*2)*68)/1000*1,1 |  | 0.09923 | [23 empty] | VV | 0
|  | R12 : 0,888*(0,700*2*4+(8,185*2+7,345+0,750+0,300*2)*2+4,000*2+4,735*2+16,430*2*2+10,670*2*2)/1000*1,1 |  | 0.17739 | [23 empty] | VV | 0
|  | 2np : | [25 empty] | VV | 0
|  | R10 : 0,617*((1,850+0,150*2)*44)/1000*1,1 |  | 0.06421 | [23 empty] | VV | 0
|  | R12 : 0,888*(0,700*2*4+(16,430*2+9,170)*2+8,810+4,735*2+4,000)/1000*1,1 |  | 0.10934 | [23 empty] | VV | 0
51 | 389381001 | Dobetonování prefabrikovaných konstrukcí | m3 | 12.1017 |  | 0 |  | 0 |  | 0 | 12 | 0 | 2.5667 | 31.06 | 0 | 0 |  | RTS 25/ I | RTS 25/ I | 3.929 | 47.55 |  | Práce | Běžná |  |  |  | POL1_
|  | 1np : 0,120*0,250 |  | 0.03 | [23 empty] | VV | 0
|  | 3,570*0,065*0,250 |  | 0.05801 | [23 empty] | VV | 0
|  | 4,030*0,070*0,250 |  | 0.07053 | [23 empty] | VV | 0
|  | 0,248*0,250 |  | 0.062 | [23 empty] | VV | 0
|  | 3,380*0,250 |  | 0.845 | [23 empty] | VV | 0
|  | (8,185+16,430)*0,050*0,250 |  | 0.30769 | [23 empty] | VV | 0
|  | 16,430*2*0,180*0,250 |  | 1.4787 | [23 empty] | VV | 0
|  | 10,670*0,300*0,250 |  | 0.80025 | [23 empty] | VV | 0
|  | 9,170*0,200*0,250 |  | 0.4585 | [23 empty] | VV | 0
|  | 5,860*0,300*0,250 |  | 0.4395 | [23 empty] | VV | 0
|  | 2np : 4,000+0,040*0,250 |  | 4.01 | [23 empty] | VV | 0
|  | 8,810*0,025*0,250 |  | 0.05506 | [23 empty] | VV | 0
|  | 16,430*0,250*0,180 |  | 0.73935 | [23 empty] | VV | 0
|  | 9,170*0,265*0,250 |  | 0.60751 | [23 empty] | VV | 0
|  | 16,430*0,180*0,250 |  | 0.73935 | [23 empty] | VV | 0
|  | 9,170*0,220*0,250 |  | 0.50435 | [23 empty] | VV | 0
|  | 4,000*0,300*0,250*2 |  | 0.6 | [23 empty] | VV | 0
|  | 4,735*0,250*0,250 |  | 0.29594 | [23 empty] | VV | 0
Díl: | 4 | Vodorovné konstrukce |  |  |  | 0 |  | 0 |  | 0 |  | 0 |  | 165.52 |  | 0 |  |  |  |  | 1215.82 | [6 empty] | DIL
52 | 413232221 | Zazdívka zhlaví válcovaných nosníků výšky do 30cm s použitím suché maltové směsi | kus | 4 |  | 0 |  | 0 |  | 0 | 12 | 0 | 0.0561 | 0.22 | 0 | 0 |  | RTS 25/ I | RTS 25/ I | 0.2935 | 1.17 |  | Práce | Běžná |  |  |  | POL1_
53 | 413941123 | Osazení válcovaných nosníků ve stropech č. 14 - 22 | t | 2.4125 |  | 0 |  | 0 |  | 0 | 12 | 0 | 0.01663 | 0.04 | 0 | 0 |  | RTS 25/ I | RTS 25/ I | 16.583 | 40.01 |  | Práce | Běžná |  |  |  | POL1_
|  | 101 U180 : 184,80/1000 |  | 0.1848 | [23 empty] | VV | 0
|  | 103 I180 : 96,40/1000 |  | 0.0964 | [23 empty] | VV | 0
|  | 201 HE 160 : 213/1000 |  | 0.213 | [23 empty] | VV | 0
|  | 202 U180 : 180,40/1000 |  | 0.1804 | [23 empty] | VV | 0
|  | 301 : 1133,50/1000 |  | 1.1335 | [23 empty] | VV | 0
|  | 302 : 366,40/1000 |  | 0.3664 | [23 empty] | VV | 0
|  | 50/5 : 11,80/1000 |  | 0.0118 | [23 empty] | VV | 0
|  | niky prostupy : 75,40*3/1000 |  | 0.2262 | [23 empty] | VV | 0
54 | 413941125 | Osazení válcovaných nosníků ve stropech č.24 a výš | t | 0.3059 |  | 0 |  | 0 |  | 0 | 12 | 0 | 0.01188 | 0 | 0 | 0 |  | RTS 25/ I | RTS 25/ I | 15.433 | 4.72 |  | Práce | Běžná |  |  |  | POL1_
|  | 102 I 260 : 305,90/1000 |  | 0.3059 | [23 empty] | VV | 0
55 | 413941024 | Svary bet.oceli stropní konstr.nosníků tl.do 22 mm | m | 304.76 |  | 0 |  | 0 |  | 0 | 12 | 0 | 0.00425 | 1.3 | 0 | 0 |  | RTS 25/ I | RTS 25/ I | 3.119 | 950.55 |  | Práce | Běžná |  |  |  | POL1_
|  | 202 : 8,200*2 |  | 16.4 | [23 empty] | VV | 0
|  | 101 : 8,400*2 |  | 16.8 | [23 empty] | VV | 0
|  | 301 : 44,8*2 |  | 89.6 | [23 empty] | VV | 0
|  | 302 : 14,48*2 |  | 28.96 | [23 empty] | VV | 0
|  | R1 : 25,50*3*2 |  | 153 | [23 empty] | VV | 0
56 | 417321315 | Ztužující pásy a věnce z betonu železového C 20/25 | m3 | 15.3329 |  | 0 |  | 0 |  | 0 | 12 | 0 | 2.7501 | 42.17 | 0 | 0 |  | RTS 25/ I | RTS 25/ I | 1.448 | 22.2 |  | Práce | Běžná |  |  |  | POL1_
|  | V01 : 0,250*0,300*68,00 |  | 5.1 | [23 empty] | VV | 0
|  | V02 : 0,250*0,300*5,500 |  | 0.4125 | [23 empty] | VV | 0
|  | V03 : 0,180*0,300*2,000 |  | 0.108 | [23 empty] | VV | 0
|  | V04 : 0,260*0,300*3,300 |  | 0.2574 | [23 empty] | VV | 0
|  | V05 : 0,250*0,250*8,000 |  | 0.5 | [23 empty] | VV | 0
|  | V201 : 0,250*0,300*63,00 |  | 4.725 | [23 empty] | VV | 0
|  | V202 : 0,250*0,300*2,000 |  | 0.15 | [23 empty] | VV | 0
|  | V301 : 0,300*0,200*63,00 |  | 3.78 | [23 empty] | VV | 0
|  | V302 : 0,250*0,200*6,000 |  | 0.3 | [23 empty] | VV | 0
57 | 417351115 | Bednění ztužujících pásů a věnců - zřízení | m2 | 133.82 |  | 0 |  | 0 |  | 0 | 12 | 0 | 0.00781 | 1.05 | 0 | 0 |  | RTS 25/ I | RTS 25/ I | 0.79 | 105.72 |  | Práce | Běžná |  |  |  | POL1_
|  | V01 : 0,300*68,00 |  | 20.4 | [23 empty] | VV | 0
|  | V02 : 0,300*5,500 |  | 1.65 | [23 empty] | VV | 0
|  | V03 : 0,200*2,000 |  | 0.4 | [23 empty] | VV | 0
|  | V04 : 0,300*3,300 |  | 0.99 | [23 empty] | VV | 0
|  | V05 : 0,300*8,000 |  | 2.4 | [23 empty] | VV | 0
|  | 0,300*0,300*5 |  | 0.45 | [23 empty] | VV | 0
|  | V201 : 0,300*63,00 |  | 18.9 | [23 empty] | VV | 0
|  | V202 : 0,300*2,000 |  | 0.6 | [23 empty] | VV | 0
|  | 0,300*0,300*4 |  | 0.36 | [23 empty] | VV | 0
|  | V301 : 0,300*63,00 |  | 18.9 | [23 empty] | VV | 0
|  | V302 : 0,250*6,000 |  | 1.5 | [23 empty] | VV | 0
|  | 0,300*0,300*4 |  | 0.36 | [23 empty] | VV | 0
|  | Koeficient : 1 |  | 66.91 | [23 empty] | VV | 4
58 | 417351116 | Bednění ztužujících pásů a věnců - odstranění | m2 | 133.82 |  | 0 |  | 0 |  | 0 | 12 | 0 | 0 | 0 | 0 | 0 |  | RTS 25/ I | RTS 25/ I | 0.24 | 32.12 |  | Práce | Běžná |  |  |  | POL1_
|  | Odkaz na mn. položky pořadí 57 : 133,82000 |  | 133.82 | [23 empty] | VV | 5
59 | 417361821 | Výztuž ztužujících pásů a věnců z oceli B500B (10 505) | t | 2.144 |  | 0 |  | 0 |  | 0 | 12 | 0 | 1.021 | 2.19 | 0 | 0 |  | RTS 25/ I | RTS 25/ I | 27.673 | 59.33 |  | Práce | Běžná |  |  |  | POL1_
|  | 1NP : 942,90/1000 |  | 0.9429 | [23 empty] | VV | 0
|  | 2NP : 730,30/1000 |  | 0.7303 | [23 empty] | VV | 0
|  | 3NP : 470,80/1000 |  | 0.4708 | [23 empty] | VV | 0
60 | 434300001RPOL | Schodiště betonové prefabrikované kompletní SCH101 | ks | 1 |  | 0 |  | 0 |  | 0 | 12 | 0 | 0.71094 | 0.71 | 0 | 0 |  | Vlastní | Indiv | 0 | 0 |  | Práce | Běžná |  |  |  | POL1_
61 | 434300002RPOL | Schodiště betonové prefabrikované kompletní SCH102 | ks | 1 |  | 0 |  | 0 |  | 0 | 12 | 0 | 0.71094 | 0.71 | 0 | 0 |  | Vlastní | Indiv | 0 | 0 |  | Práce | Běžná |  |  |  | POL1_
62 | 434300003RPOL | Schodiště betonové prefabrikované kompletní SCH103 | ks | 1 |  | 0 |  | 0 |  | 0 | 12 | 0 | 0.71094 | 0.71 | 0 | 0 |  | Vlastní | Indiv | 0 | 0 |  | Práce | Běžná |  |  |  | POL1_
63 | 434300004RPOL | Schodiště betonové prefabrikované kompletní SCH201 | ks | 1 |  | 0 |  | 0 |  | 0 | 12 | 0 | 0.71094 | 0.71 | 0 | 0 |  | Vlastní | Indiv | 0 | 0 |  | Práce | Běžná |  |  |  | POL1_
64 | 434300005RPOL | Schodiště betonové prefabrikované kompletní SCH202 | ks | 1 |  | 0 |  | 0 |  | 0 | 12 | 0 | 0.71094 | 0.71 | 0 | 0 |  | Vlastní | Indiv | 0 | 0 |  | Práce | Běžná |  |  |  | POL1_
65 | 434300006RPOL | Schodiště betonové prefabrikované kompletní SCH203 | ks | 1 |  | 0 |  | 0 |  | 0 | 12 | 0 | 0.71094 | 0.71 | 0 | 0 |  | Vlastní | Indiv | 0 | 0 |  | Práce | Běžná |  |  |  | POL1_
66 | 411120033 | Strop montovaný z panelů tl. 250 mm | m2 | 260 |  | 0 |  | 0 |  | 0 | 12 | 0 | 0.42835 | 111.37 | 0 | 0 |  | RTS 25/ I | Součtová | 0 | 0 |  | Agregovaná položka | Běžná |  |  |  | POL2_
67 | 13388440 | Tyč ocelová HEB 160, S235JR | t | 0.23004 |  | 0 |  | 0 |  | 0 | 12 | 0 | 1 | 0.23 | 0 | 0 | SPCM | RTS 25/ I | RTS 25/ I | 0 | 0 |  | Specifikace | Běžná |  |  |  | POL3_
|  | 201 : 213*1,08/1000 |  | 0.23004 | [23 empty] | VV | 0
68 | 13480810 | Tyč ocelová I 180, S235JR | t | 0.10411 |  | 0 |  | 0 |  | 0 | 12 | 0 | 1 | 0.1 | 0 | 0 | SPCM | RTS 25/ I | RTS 25/ I | 0 | 0 |  | Specifikace | Běžná |  |  |  | POL3_
|  | 103 : 96,40*1,08/1000 |  | 0.10411 | [23 empty] | VV | 0
69 | 13480830 | Tyč ocelová I 260, S235JR | t | 0.33037 |  | 0 |  | 0 |  | 0 | 12 | 0 | 1 | 0.33 | 0 | 0 | SPCM | RTS 25/ I | RTS 25/ I | 0 | 0 |  | Specifikace | Běžná |  |  |  | POL3_
|  | 102 : 305,90*1,08/1000 |  | 0.33037 | [23 empty] | VV | 0
70 | 13483410 | Tyč ocelová U 180, S235JR | t | 0.39442 |  | 0 |  | 0 |  | 0 | 12 | 0 | 1 | 0.39 | 0 | 0 | SPCM | RTS 25/ I | RTS 25/ I | 0 | 0 |  | Specifikace | Běžná |  |  |  | POL3_
|  | 101 : 184,80*1,08/1000 |  | 0.19958 | [23 empty] | VV | 0
|  | 202 : 180,40*1,08/1000 |  | 0.19483 | [23 empty] | VV | 0
71 | 13483415 | Tyč ocelová U 200, S235JR | t | 1.6199 |  | 0 |  | 0 |  | 0 | 12 | 0 | 1 | 1.62 | 0 | 0 | SPCM | RTS 25/ I | RTS 25/ I | 0 | 0 |  | Specifikace | Běžná |  |  |  | POL3_
|  | 301 : 1133,50*1,08/1000 |  | 1.2242 | [23 empty] | VV | 0
|  | 302 : 366,40*1,08/1000 |  | 0.39571 | [23 empty] | VV | 0
72 | 14587265 | Profil dutý čtvercový svařovaný S235JRH 50 x 5,0 mm | t | 0.01274 |  | 0 |  | 0 |  | 0 | 12 | 0 | 1 | 0.01 | 0 | 0 | SPCM | RTS 25/ I | RTS 25/ I | 0 | 0 |  | Specifikace | Běžná |  |  |  | POL3_
|  | 50/5 : 11,80*1,08/1000 |  | 0.01274 | [23 empty] | VV | 0
73 | 15411740Rpol | Profil L rovnoramenný S235JR 50/50 x 5 mm | t | 0.2443 |  | 0 |  | 0 |  | 0 | 12 | 0 | 1 | 0.24 | 0 | 0 |  | Vlastní | Indiv | 0 | 0 |  | Specifikace | Běžná |  |  |  | POL3_
|  | niky prostupy : 75,40*3*1,08/1000 |  | 0.2443 | [23 empty] | VV | 0
Díl: | 416 | Podhledy a mezistropy montované lehké |  |  |  | 0 |  | 0 |  | 0 |  | 0 |  | 2.69 |  | 0 |  |  |  |  | 300.07 | [6 empty] | DIL
74 | 342264513 | Revizní dvířka do sádrokartonového podhledu, 250 x 250 mm | kus | 5 |  | 0 |  | 0 |  | 0 | 12 | 0 | 0.00487 | 0.02 | 0 | 0 |  | RTS 25/ I | RTS 25/ I | 1.49 | 7.45 |  | Práce | Běžná |  |  |  | POL1_
75 | 416021124 | Podhled sádrokartonový, 1x ocelová konstrukce CD, bez izolace, 1x opláštěná, RFI tl. 12,5 mm | m2 | 54.2621 |  | 0 |  | 0 |  | 0 | 12 | 0 | 0.01327 | 0.72 | 0 | 0 |  | RTS 25/ I | RTS 25/ I | 0.95 | 51.55 |  | Práce | Běžná |  |  |  | POL1_
|  | s úpravou rohů, koutů a hran konstrukcí, přebroušení a tmelení spár, | [25 empty] | POP
|  | zákryty VZT : | [25 empty] | VV | 0
|  | 102 : 0,570*(2,225*2+4,405)+0,250*(2,225*2+4,405) |  | 7.2611 | [23 empty] | VV | 0
|  | 109 : 0,900*3,750+0,250*3,750 |  | 4.3125 | [23 empty] | VV | 0
|  | 110 : 0,900*1,240+0,250*(0,900+1,240) |  | 1.651 | [23 empty] | VV | 0
|  | 202 : 0,575*2,670+0,250*2,670 |  | 2.2027 | [23 empty] | VV | 0
|  | 203 : 0,495*(2,305+1,935)+0,250*(1,935+1,985) |  | 3.0788 | [23 empty] | VV | 0
|  | 207 : 0,320*2,870+0,250*2,870 |  | 1.6359 | [23 empty] | VV | 0
|  | 209 : 1,045*0,640+0,250*(1,045+0,640) |  | 1.09 | [23 empty] | VV | 0
|  | Plnoplošný : | [25 empty] | VV | 0
|  | 103 : 6,35 |  | 6.35 | [23 empty] | VV | 0
|  | 104 : 3,92 |  | 3.92 | [23 empty] | VV | 0
|  | 106 : 12,05 |  | 12.05 | [23 empty] | VV | 0
|  | 107 : 5,54 |  | 5.54 | [23 empty] | VV | 0
|  | 108 : 5,17 |  | 5.17 | [23 empty] | VV | 0
76 | 416091071 | Příplatek za napojení sádrokartonového podhledu na střešní okno včetně dodávky materiálu | kus | 14 |  | 0 |  | 0 |  | 0 | 12 | 0 | 0.0164 | 0.23 | 0 | 0 |  | RTS 25/ I | RTS 25/ I | 1.03 | 14.42 |  | Práce | Běžná |  |  |  | POL1_
77 | 416091082 | Příplatek k podhledu sádrokart. za plochu do 5 m2 | m2 | 25.1521 |  | 0 |  | 0 |  | 0 | 12 | 0 | 0 | 0 | 0 | 0 |  | RTS 25/ I | RTS 25/ I | 0.43 | 10.82 |  | Práce | Běžná |  |  |  | POL1_
|  | 102 : 0,570*(2,225*2+4,405)+0,250*(2,225*2+4,405) |  | 7.2611 | [23 empty] | VV | 0
|  | 109 : 0,900*3,750+0,250*3,750 |  | 4.3125 | [23 empty] | VV | 0
|  | 110 : 0,900*1,240+0,250*(0,900+1,240) |  | 1.651 | [23 empty] | VV | 0
|  | 202 : 0,575*2,670+0,250*2,670 |  | 2.2027 | [23 empty] | VV | 0
|  | 203 : 0,495*(2,305+1,935)+0,250*(1,935+1,985) |  | 3.0788 | [23 empty] | VV | 0
|  | 207 : 0,320*2,870+0,250*2,870 |  | 1.6359 | [23 empty] | VV | 0
|  | 209 : 1,045*0,640+0,250*(1,045+0,640) |  | 1.09 | [23 empty] | VV | 0
|  | 104 : 3,92 |  | 3.92 | [23 empty] | VV | 0
78 | 416091083 | Příplatek k podhledu sádrokart. za plochu do 10 m2 | m2 | 29.11 |  | 0 |  | 0 |  | 0 | 12 | 0 | 0 | 0 | 0 | 0 |  | RTS 25/ I | RTS 25/ I | 0.28 | 8.15 |  | Práce | Běžná |  |  |  | POL1_
|  | 103 : 6,35 |  | 6.35 | [23 empty] | VV | 0
|  | 106 : 12,05 |  | 12.05 | [23 empty] | VV | 0
|  | 107 : 5,54 |  | 5.54 | [23 empty] | VV | 0
|  | 108 : 5,17 |  | 5.17 | [23 empty] | VV | 0
79 | 416091213 | Úprava napojovací spáry SDK s jinou stavební konstrukcí akrylovým tmelem a páskou, šířka sp.do 10 mm | m | 83.198 |  | 0 |  | 0 |  | 0 | 12 | 0 | 0.00075 | 0.06 | 0 | 0 |  | RTS 25/ I | RTS 25/ I | 0.34 | 28.29 |  | Práce | Běžná |  |  |  | POL1_
|  | zákryty VZT : | [25 empty] | VV | 0
|  | 102 : 2,225*2+4,405+0,570 |  | 9.425 | [23 empty] | VV | 0
|  | 109 : 0,900+3,750 |  | 4.65 | [23 empty] | VV | 0
|  | 110 : 0,900+1,240 |  | 2.14 | [23 empty] | VV | 0
|  | 202 : 0,575+2,670 |  | 3.245 | [23 empty] | VV | 0
|  | 203 : 0,495+2,305+1,935 |  | 4.735 | [23 empty] | VV | 0
|  | 207 : 0,320+2,870 |  | 3.19 | [23 empty] | VV | 0
|  | 209 : 1,045+0,640 |  | 1.685 | [23 empty] | VV | 0
|  | 103 : 10,138 |  | 10.138 | [23 empty] | VV | 0
|  | 104 : 8,399 |  | 8.399 | [23 empty] | VV | 0
|  | 106 : 16,650 |  | 16.65 | [23 empty] | VV | 0
|  | 107 : 9,600 |  | 9.6 | [23 empty] | VV | 0
|  | 108 : 9,341 |  | 9.341 | [23 empty] | VV | 0
80 | 447113122 | Podkroví sádrokartonové, ocelová konstrukce CD, závěs krokvový, izolace, 1x opláštěná, RF tl.12,5 mm bez dodávky a montáže izolace | m2 | 122.0343 |  | 0 |  | 0 |  | 0 | 12 | 0 | 0.01332 | 1.63 | 0 | 0 |  | RTS 25/ I | RTS 25/ I | 1.23 | 150.1 |  | Práce | Běžná |  |  |  | POL1_
|  | 68,180 |  | 68.18 | [23 empty] | VV | 0
|  | 5,390*2*1,595 |  | 17.1941 | [23 empty] | VV | 0
|  | 14,590*2*1,630 |  | 47.5634 | [23 empty] | VV | 0
|  | -0,660*1,180*14 |  | -10.9032 | [23 empty] | VV | 0
81 | 342265191 | Příplatek za otvor v podhledu podkroví pl. 0,25 m2 | kus | 4 |  | 0 |  | 0 |  | 0 | 12 | 0 | 0 | 0 | 0 | 0 |  | RTS 25/ I | RTS 25/ I | 0.699 | 2.8 |  | Práce | Běžná |  |  |  | POL1_
82 | 342265192 | Příplatek za otvor v podhledu podkroví pl. 0,50 m2 | kus | 2 |  | 0 |  | 0 |  | 0 | 12 | 0 | 0 | 0 | 0 | 0 |  | RTS 25/ I | RTS 25/ I | 0.895 | 1.79 |  | Práce | Běžná |  |  |  | POL1_
83 | 447191082 | Příplatek k podhledu v sádrokartonovém podkroví plochy do 5 m2 | m2 | 8.21 |  | 0 |  | 0 |  | 0 | 12 | 0 | 0 | 0 | 0 | 0 |  | RTS 25/ I | RTS 25/ I | 0.44 | 3.61 |  | Práce | Běžná |  |  |  | POL1_
|  | 4,12+4,09 |  | 8.21 | [23 empty] | VV | 0
84 | 447191083 | Příplatek k podhledu v sádrokartonovém podkroví plochy do 10m2 | m2 | 22.09 |  | 0 |  | 0 |  | 0 | 12 | 0 | 0 | 0 | 0 | 0 |  | RTS 25/ I | RTS 25/ I | 0.28 | 6.19 |  | Práce | Běžná |  |  |  | POL1_
|  | 6,16+7,89+8,04 |  | 22.09 | [23 empty] | VV | 0
85 | 447091213 | Úprava napojovací spáry SDK s jinou stavební konstrukcí akrylovým tmelem a páskou, šířka sp.do 10 mm | m | 43.838 |  | 0 |  | 0 |  | 0 | 12 | 0 | 0.00075 | 0.03 | 0 | 0 |  | RTS 25/ I | RTS 25/ I | 0.34 | 14.9 |  | Práce | Běžná |  |  |  | POL1_
|  | 7,329*2 |  | 14.658 | [23 empty] | VV | 0
|  | 14,590*2 |  | 29.18 | [23 empty] | VV | 0
Díl: | 61 | Úpravy povrchů vnitřní |  |  |  | 0 |  | 0 |  | 0 |  | 0 |  | 33.74 |  | 0 |  |  |  |  | 1026.59 | [6 empty] | DIL
86 | 601021104 | Adhézní nátěr stropů | m2 | 263.4 |  | 0 |  | 0 |  | 0 | 12 | 0 | 0.00053 | 0.14 | 0 | 0 |  | RTS 25/ I | RTS 25/ I | 0.089 | 23.44 |  | Práce | Běžná |  |  |  | POL1_
|  | Odkaz na mn. položky pořadí 90 : 263,40000 |  | 263.4 | [23 empty] | VV | 5
87 | 602011198 | Penetrace na stěnách savých minerálních podkladů(nové omítky a zdivo) | m2 | 960.2715 |  | 0 |  | 0 |  | 0 | 12 | 0 | 6e-05 | 0.06 | 0 | 0 |  | RTS 25/ I | RTS 25/ I | 0.07 | 67.22 |  | Práce | Běžná |  |  |  | POL1_
|  | Odkaz na mn. položky pořadí 92 : 25,33800 |  | 25.338 | [23 empty] | VV | 5
|  | Odkaz na mn. položky pořadí 94 : 28,20850 |  | 28.2085 | [23 empty] | VV | 5
|  | Odkaz na mn. položky pořadí 95 : 906,72500 |  | 906.725 | [23 empty] | VV | 5
88 | 610991111 | Zakrývání výplní vnitřních otvorů | m2 | 85.163 |  | 0 |  | 0 |  | 0 | 12 | 0 | 4e-05 | 0 | 0 | 0 |  | RTS 25/ I | RTS 25/ I | 0.078 | 6.64 |  | Práce | Běžná |  |  |  | POL1_
|  | okna : 1,125 |  | 1.125 | [23 empty] | VV | 0
|  | 36,000 |  | 36 | [23 empty] | VV | 0
|  | 1,625 |  | 1.625 | [23 empty] | VV | 0
|  | 1,950 |  | 1.95 | [23 empty] | VV | 0
|  | dveře : 2,025 |  | 2.025 | [23 empty] | VV | 0
|  | 3,038 |  | 3.038 | [23 empty] | VV | 0
|  | dveře vnitř. : 31,914 |  | 31.914 | [23 empty] | VV | 0
|  | 4,728 |  | 4.728 | [23 empty] | VV | 0
|  | 2,758 |  | 2.758 | [23 empty] | VV | 0
89 | 610991002 | Začišťovací okenní lišta pro vnitř.omítku tl. 9 mm | m | 101.35 |  | 0 |  | 0 |  | 0 | 12 | 0 | 0.0001 | 0.01 | 0 | 0 |  | RTS 25/ I | RTS 25/ I | 0.05 | 5.07 |  | Práce | Běžná |  |  |  | POL1_
|  | okna : 4,500 |  | 4.5 | [23 empty] | VV | 0
|  | 72,000 |  | 72 | [23 empty] | VV | 0
|  | 6,300 |  | 6.3 | [23 empty] | VV | 0
|  | 7,300 |  | 7.3 | [23 empty] | VV | 0
|  | dveře : 5,400 |  | 5.4 | [23 empty] | VV | 0
|  | 5,850 |  | 5.85 | [23 empty] | VV | 0
90 | 611474612 | Omítka stropů vnitřní, VPC jádro,sádr.štuk, ručně na beton | m2 | 263.4 |  | 0 |  | 0 |  | 0 | 12 | 0 | 0.02956 | 7.79 | 0 | 0 |  | RTS 25/ I | RTS 25/ I | 1.0429 | 274.69 |  | Práce | Běžná |  |  |  | POL1_
|  | včetně pomocného lešení | [25 empty] | POP
|  | 263,400 |  | 263.4 | [23 empty] | VV | 0
91 | 611481211 | Montáž výztužné sítě (perlinky) do stěrky - stropy vnitřní včetně výztužné sítě a stěrkového tmelu | m2 | 263.4 |  | 0 |  | 0 |  | 0 | 12 | 0 | 0.00406 | 1.07 | 0 | 0 |  | RTS 25/ I | RTS 25/ I | 0.484 | 127.49 |  | Práce | Běžná |  |  |  | POL1_
|  | Odkaz na mn. položky pořadí 90 : 263,40000 |  | 263.4 | [23 empty] | VV | 5
92 | 612425931 | Omítka vápenná vnitřního ostění - štuková | m2 | 25.338 |  | 0 |  | 0 |  | 0 | 12 | 0 | 0.05369 | 1.36 | 0 | 0 |  | RTS 25/ I | RTS 25/ I | 1.1772 | 29.83 |  | Práce | Běžná |  |  |  | POL1_
|  | okna : 1,125 |  | 1.125 | [23 empty] | VV | 0
|  | 18,000 |  | 18 | [23 empty] | VV | 0
|  | 1,575 |  | 1.575 | [23 empty] | VV | 0
|  | 1,825 |  | 1.825 | [23 empty] | VV | 0
|  | dveře : 1,350 |  | 1.35 | [23 empty] | VV | 0
|  | 1,463 |  | 1.463 | [23 empty] | VV | 0
93 | 612473186 | Příplatek za zabudované rohovníky, stěny | m | 200 |  | 0 |  | 0 |  | 0 | 12 | 0 | 0.00016 | 0.03 | 0 | 0 |  | RTS 25/ I | RTS 25/ I | 0 | 0 |  | Práce | Běžná |  |  |  | POL1_
94 | 612474450 | Omítka stěn vnitřní tenkovrstvá sádrová - štuk na beton a vápenopískové zdivo | m2 | 28.2085 |  | 0 |  | 0 |  | 0 | 12 | 0 | 0.00672 | 0.19 | 0 | 0 |  | RTS 25/ I | RTS 25/ I | 0.325 | 9.17 |  | Práce | Běžná |  |  |  | POL1_
|  | 1np : 2,600*(0,575+0,245)*3 |  | 6.396 | [23 empty] | VV | 0
|  | 2np : 2,500*(1,060+0,360+0,600+0,220+0,465+0,220+0,325*2+0,900+0,245+0,245*2) |  | 13.025 | [23 empty] | VV | 0
|  | podkroví : 2,500*(1,000+2,515) |  | 8.7875 | [23 empty] | VV | 0
95 | 612474921 | Omítka stěn vnitřní, VPC jádro,vápen.štuk, strojně na pálené cihly a tvarovky - nové zdivo | m2 | 906.725 |  | 0 |  | 0 |  | 0 | 12 | 0 | 0.02395 | 21.72 | 0 | 0 |  | RTS 25/ I | RTS 25/ I | 0.509 | 461.52 |  | Práce | Běžná |  |  |  | POL1_
|  | kompletní omítky stěn na zdivu : 906,725 |  | 906.725 | [23 empty] | VV | 0
96 | 612481211 | Montáž výztužné sítě (perlinky) do stěrky - vnitřní stěny včetně výztužné sítě a stěrkového tmelu | m2 | 28.2085 |  | 0 |  | 0 |  | 0 | 12 | 0 | 0.00361 | 0.1 | 0 | 0 |  | RTS 25/ I | RTS 25/ I | 0.362 | 10.21 |  | Práce | Běžná |  |  |  | POL1_
|  | Odkaz na mn. položky pořadí 94 : 28,20850 |  | 28.2085 | [23 empty] | VV | 5
97 | 615481111 | Potažení válc.nosníků rabic.pletivem a postřik MC | m2 | 26.626 |  | 0 |  | 0 |  | 0 | 12 | 0 | 0.04777 | 1.27 | 0 | 0 |  | RTS 25/ I | RTS 25/ I | 0.4248 | 11.31 |  | Práce | Běžná |  |  |  | POL1_
|  | 8,400*0,200 |  | 1.68 | [23 empty] | VV | 0
|  | 7,300*0,260 |  | 1.898 | [23 empty] | VV | 0
|  | 4,400*0,180 |  | 0.792 | [23 empty] | VV | 0
|  | 5,00*0,160 |  | 0.8 | [23 empty] | VV | 0
|  | 8,200*0,180 |  | 1.476 | [23 empty] | VV | 0
|  | (8,400+7,300+4,400+5,00+8,200)*0,300*2 |  | 19.98 | [23 empty] | VV | 0
Díl: | 62 | Úpravy povrchů vnější |  |  |  | 0 |  | 0 |  | 0 |  | 0 |  | 15.54 |  | 0 |  |  |  |  | 594.91 | [6 empty] | DIL
98 | 620991005 | Začišťovací okenní lišta s tkaninou | m | 71.4 |  | 0 |  | 0 |  | 0 | 12 | 0 | 0.0001 | 0.01 | 0 | 0 |  | RTS 25/ I | RTS 25/ I | 0.05 | 3.57 |  | Práce | Běžná |  |  |  | POL1_
|  | okna : 3,000 |  | 3 | [23 empty] | VV | 0
|  | 48,000 |  | 48 | [23 empty] | VV | 0
|  | 5,000 |  | 5 | [23 empty] | VV | 0
|  | 6,000 |  | 6 | [23 empty] | VV | 0
|  | dveře : 4,700 |  | 4.7 | [23 empty] | VV | 0
|  | 4,700 |  | 4.7 | [23 empty] | VV | 0
99 | 620991011 | Přechodový profil parapet-ostění, s tkaninou | kus | 30.75 |  | 0 |  | 0 |  | 0 | 12 | 0 | 3e-05 | 0 | 0 | 0 |  | RTS 25/ I | RTS 25/ I | 0.15 | 4.61 |  | Práce | Běžná |  |  |  | POL1_
|  | 1,500 |  | 1.5 | [23 empty] | VV | 0
|  | 24,000 |  | 24 | [23 empty] | VV | 0
|  | 1,300 |  | 1.3 | [23 empty] | VV | 0
|  | 1,300 |  | 1.3 | [23 empty] | VV | 0
|  | 1,100 |  | 1.1 | [23 empty] | VV | 0
|  | 1,550 |  | 1.55 | [23 empty] | VV | 0
100 | 620991121 | Zakrývání výplní vnějších otvorů z lešení | m2 | 45.763 |  | 0 |  | 0 |  | 0 | 12 | 0 | 4e-05 | 0 | 0 | 0 |  | RTS 25/ I | RTS 25/ I | 0.078 | 3.57 |  | Práce | Běžná |  |  |  | POL1_
|  | okna : 1,125 |  | 1.125 | [23 empty] | VV | 0
|  | 36,000 |  | 36 | [23 empty] | VV | 0
|  | 1,625 |  | 1.625 | [23 empty] | VV | 0
|  | 1,950 |  | 1.95 | [23 empty] | VV | 0
|  | dveře : 2,025 |  | 2.025 | [23 empty] | VV | 0
|  | 3,038 |  | 3.038 | [23 empty] | VV | 0
101 | 622311517 | Izolace suterénu XPS tl. 200 mm, bez povrchové úpravy | m2 | 70.6676 |  | 0 |  | 0 |  | 0 | 12 | 0 | 0.0117 | 0.83 | 0 | 0 |  | RTS 25/ I | RTS 25/ I | 0.493 | 34.84 |  | Práce | Běžná |  |  |  | POL1_
|  | 16,830*0,900 |  | 15.147 | [23 empty] | VV | 0
|  | 11,070*2,165 |  | 23.9666 | [23 empty] | VV | 0
|  | 16,830*1,250 |  | 21.0375 | [23 empty] | VV | 0
|  | 11,070*0,950 |  | 10.5165 | [23 empty] | VV | 0
102 | 622311527 | Zateplovací systém, sokl, XPS, tl. 200 mm s omítkou silikonsilikátovou | m2 | 16.0395 |  | 0 |  | 0 |  | 0 | 12 | 0 | 0.01811 | 0.29 | 0 | 0 |  | RTS 25/ I | RTS 25/ I | 1.2558 | 20.14 |  | Práce | Běžná |  |  |  | POL1_
|  | Součinitel tepelné vodivosti izolantu je 0,038 W/mK. | [25 empty] | POP
|  | 16,830*0,300 |  | 5.049 | [23 empty] | VV | 0
|  | 11,070*0,3000 |  | 3.321 | [23 empty] | VV | 0
|  | 16,830*0,300 |  | 5.049 | [23 empty] | VV | 0
|  | 11,070*0,300 |  | 3.321 | [23 empty] | VV | 0
|  | -1,100*0,300 |  | -0.33 | [23 empty] | VV | 0
|  | -1,235*0,300 |  | -0.3705 | [23 empty] | VV | 0
103 | 622311837 | Zateplovací systém, fasáda, minerální desky PV, tl. 200 mm s omítkou silikonsiilikátovou | m2 | 280.709 |  | 0 |  | 0 |  | 0 | 12 | 0 | 0.04912 | 13.79 | 0 | 0 |  | RTS 25/ I | RTS 25/ I | 1.42 | 398.61 |  | Práce | Běžná |  |  |  | POL1_
|  | Součinitel tepelné vodivosti izolantu je 0,036 W/mK. | [25 empty] | POP
|  | JV : 105,506 |  | 105.506 | [23 empty] | VV | 0
|  | SV : 52,271+4,648 |  | 56.919 | [23 empty] | VV | 0
|  | SZ : 112,549 |  | 112.549 | [23 empty] | VV | 0
|  | JZ : 63,259+4,648 |  | 67.907 | [23 empty] | VV | 0
|  | Odkaz na mn. položky pořadí 102 : 16,03950*-1 |  | -16.0395 | [23 empty] | VV | 5
|  | okna : -1,125 |  | -1.125 | [23 empty] | VV | 0
|  | -36,000 |  | -36 | [23 empty] | VV | 0
|  | -1,625 |  | -1.625 | [23 empty] | VV | 0
|  | -1,950 |  | -1.95 | [23 empty] | VV | 0
|  | dveře : -1,100*(2,350-0,300) |  | -2.255 | [23 empty] | VV | 0
|  | -1,550*(2,350-0,300) |  | -3.1775 | [23 empty] | VV | 0
104 | 622311153 | Zateplovací systém, ostění, EPS F tl. 30 mm | m2 | 22.805 |  | 0 |  | 0 |  | 0 | 12 | 0 | 0.01303 | 0.3 | 0 | 0 |  | RTS 25/ I | RTS 25/ I | 2.902 | 66.18 |  | Práce | Běžná |  |  |  | POL1_
|  | okna : 1,013 |  | 1.013 | [23 empty] | VV | 0
|  | 16,200 |  | 16.2 | [23 empty] | VV | 0
|  | 1,418 |  | 1.418 | [23 empty] | VV | 0
|  | 1,643 |  | 1.643 | [23 empty] | VV | 0
|  | dveře : 1,215 |  | 1.215 | [23 empty] | VV | 0
|  | 1,316 |  | 1.316 | [23 empty] | VV | 0
105 | 622311563 | Zateplovací systém, parapet, XPS tl. 30 mm | m2 | 6.831 |  | 0 |  | 0 |  | 0 | 12 | 0 | 0.00912 | 0.06 | 0 | 0 |  | RTS 25/ I | RTS 25/ I | 1.562 | 10.67 |  | Práce | Běžná |  |  |  | POL1_
|  | 0,338 |  | 0.338 | [23 empty] | VV | 0
|  | 5,400 |  | 5.4 | [23 empty] | VV | 0
|  | 0,293 |  | 0.293 | [23 empty] | VV | 0
|  | 0,293 |  | 0.293 | [23 empty] | VV | 0
|  | 0,203 |  | 0.203 | [23 empty] | VV | 0
|  | 0,304 |  | 0.304 | [23 empty] | VV | 0
106 | 622391122 | Příplatek za zapuštěné hmoždinky (STR) 8 ks/m2 | m2 | 326.3845 |  | 0 |  | 0 |  | 0 | 12 | 0 | 8e-05 | 0.03 | 0 | 0 |  | RTS 25/ I | RTS 25/ I | 0.008 | 2.61 |  | Práce | Běžná |  |  |  | POL1_
|  | Odkaz na mn. položky pořadí 102 : 16,03950 |  | 16.0395 | [23 empty] | VV | 5
|  | Odkaz na mn. položky pořadí 103 : 280,70900 |  | 280.709 | [23 empty] | VV | 5
|  | Odkaz na mn. položky pořadí 104 : 22,80500 |  | 22.805 | [23 empty] | VV | 5
|  | Odkaz na mn. položky pořadí 105 : 6,83100 |  | 6.831 | [23 empty] | VV | 5
107 | 622311035 | Zakládací sada, profil soklový + okapní profil, PVC, pro tl. izolantu 180-240 mm | m | 55.8 |  | 0 |  | 0 |  | 0 | 12 | 0 | 0.00114 | 0.06 | 0 | 0 |  | RTS 25/ I | RTS 25/ I | 0.32 | 17.86 |  | Práce | Běžná |  |  |  | POL1_
|  | 11,070*2+16,830*2 |  | 55.8 | [23 empty] | VV | 0
108 | 622315018 | Soklová lišta hliníková pro kontaktní zateplovací systém tl. 200 mm | m | 55.8 |  | 0 |  | 0 |  | 0 | 12 | 0 | 0.00207 | 0.12 | 0 | 0 |  | RTS 25/ I | RTS 25/ I | 0.2136 | 11.92 |  | Práce | Běžná |  |  |  | POL1_
|  | Odkaz na mn. položky pořadí 107 : 55,80000 |  | 55.8 | [23 empty] | VV | 5
109 | 622473187 | Příplatek za okenní lištu (APU) - montáž včetně dodávky lišty | m | 263.4 |  | 0 |  | 0 |  | 0 | 12 | 0 | 0.00015 | 0.04 | 0 | 0 |  | RTS 25/ I | RTS 25/ I | 0.05 | 13.17 |  | Práce | Běžná |  |  |  | POL1_
|  | okna : 6,000 |  | 6 | [23 empty] | VV | 0
|  | 96,000 |  | 96 | [23 empty] | VV | 0
|  | 7,600 |  | 7.6 | [23 empty] | VV | 0
|  | 8,600 |  | 8.6 | [23 empty] | VV | 0
|  | dveře : 6,300 |  | 6.3 | [23 empty] | VV | 0
|  | 7,200 |  | 7.2 | [23 empty] | VV | 0
|  | Koeficient : 1 |  | 131.7 | [23 empty] | VV | 4
110 | 622481291 | Montáž výztužné lišty rohové nebo nadpražní, nebo lišty dilatační | m | 71.61 |  | 0 |  | 0 |  | 0 | 12 | 0 | 0 | 0 | 0 | 0 |  | RTS 25/ I | RTS 25/ I | 0.1 | 7.16 |  | Práce | Běžná |  |  |  | POL1_
|  | rohová : 6,810*6 |  | 40.86 | [23 empty] | VV | 0
|  | nadpražní : | [25 empty] | VV | 0
|  | Odkaz na mn. položky pořadí 99 : 30,75000 |  | 30.75 | [23 empty] | VV | 5
111 | 283502001 | Lišta omítková nadpražní | m | 33.825 |  | 0 |  | 0 |  | 0 | 12 | 0 | 0.0003 | 0.01 | 0 | 0 | SPCM | RTS 25/ I | RTS 25/ I | 0 | 0 |  | Specifikace | Běžná |  |  |  | POL3_
|  | Odkaz na mn. položky pořadí 99 : 30,75000*1,1 |  | 33.825 | [23 empty] | VV | 5
112 | 2835028224 | Lišta omítková rohová tkanina 100 x 100 mm | m | 48.021 |  | 0 |  | 0 |  | 0 | 12 | 0 | 0.0001 | 0 | 0 | 0 | SPCM | RTS 25/ I | RTS 25/ I | 0 | 0 |  | Specifikace | Běžná |  |  |  | POL3_
|  | Odkaz na mn. položky pořadí 110 : 71,61000*1,1 |  | 78.771 | [23 empty] | VV | 5
|  | Odkaz na mn. položky pořadí 99 : 30,75000*-1 |  | -30.75 | [23 empty] | VV | 5
Díl: | 63 | Podlahy a podlahové konstrukce |  |  |  | 0 |  | 0 |  | 0 |  | 0 |  | 61.19 |  | 0 |  |  |  |  | 307.95 | [6 empty] | DIL
113 | 631312621 | Mazanina betonová tl. 5 - 8 cm C 20/25 | m3 | 20.9479 |  | 0 |  | 0 |  | 0 | 12 | 0 | 2.525 | 52.89 | 0 | 0 |  | RTS 25/ I | RTS 25/ I | 3.213 | 67.31 |  | Práce | Běžná |  |  |  | POL1_
|  | Včetně vytvoření dilatačních spár, bez zaplnění. | [25 empty] | POP
|  | vinyl : | [25 empty] | VV | 0
|  | 102 : 13,920*0,060 |  | 0.8352 | [23 empty] | VV | 0
|  | 103 : 6,350*0,060 |  | 0.381 | [23 empty] | VV | 0
|  | 105 : 12,310*0,060 |  | 0.7386 | [23 empty] | VV | 0
|  | 106 : 12,050*0,060 |  | 0.723 | [23 empty] | VV | 0
|  | 109 : 23,540*0,060 |  | 1.4124 | [23 empty] | VV | 0
|  | 110 : 12,400*0,060 |  | 0.744 | [23 empty] | VV | 0
|  | 111 : 17,850*0,060 |  | 1.071 | [23 empty] | VV | 0
|  | 202 : 15,350*0,060 |  | 0.921 | [23 empty] | VV | 0
|  | 205 : 12,470*0,060 |  | 0.7482 | [23 empty] | VV | 0
|  | 206 : 12,470*0,060 |  | 0.7482 | [23 empty] | VV | 0
|  | 207 : 12,180*0,060 |  | 0.7308 | [23 empty] | VV | 0
|  | 208 : 33,130*0,060 |  | 1.9878 | [23 empty] | VV | 0
|  | 209 : 12,490*0,060 |  | 0.7494 | [23 empty] | VV | 0
|  | 303 : 7,890*0,060 |  | 0.4734 | [23 empty] | VV | 0
|  | 304 : 27,660*0,060 |  | 1.6596 | [23 empty] | VV | 0
|  | 306 : 4,090*0,060 |  | 0.2454 | [23 empty] | VV | 0
|  | 307 : 27,140*0,060 |  | 1.6284 | [23 empty] | VV | 0
|  | dlažba : | [25 empty] | VV | 0
|  | 101 : 20,770*0,050 |  | 1.0385 | [23 empty] | VV | 0
|  | 104 : 3,920*0,050 |  | 0.196 | [23 empty] | VV | 0
|  | 107 : 5,540*0,050 |  | 0.277 | [23 empty] | VV | 0
|  | 108 : 5,170*0,050 |  | 0.2585 | [23 empty] | VV | 0
|  | 112 : 2,400*0,050 |  | 0.12 | [23 empty] | VV | 0
|  | 201 : 17,800*0,050 |  | 0.89 | [23 empty] | VV | 0
|  | 203 : 6,340*0,050 |  | 0.317 | [23 empty] | VV | 0
|  | 204 : 4,950*0,050 |  | 0.2475 | [23 empty] | VV | 0
|  | 301 : 17,800*0,050 |  | 0.89 | [23 empty] | VV | 0
|  | 302 : 4,120*0,050 |  | 0.206 | [23 empty] | VV | 0
|  | 305 : 8,040*0,050 |  | 0.402 | [23 empty] | VV | 0
|  | 308 : 6,160*0,050 |  | 0.308 | [23 empty] | VV | 0
114 | 631313711 | Mazanina betonová tl. 8 - 12 cm C 25/30 | m3 | 1.2158 |  | 0 |  | 0 |  | 0 | 12 | 0 | 2.525 | 3.07 | 0 | 0 |  | RTS 25/ I | RTS 25/ I | 2.58 | 3.14 |  | Práce | Běžná |  |  |  | POL1_
|  | na střechu S08 : | [25 empty] | VV | 0
|  | 15,198*0,080 |  | 1.2158 | [23 empty] | VV | 0
115 | 631319111 | Příplatek za odtokový žlábek u mazanin | m | 3.75 |  | 0 |  | 0 |  | 0 | 12 | 0 | 0 | 0 | 0 | 0 |  | RTS 25/ I | RTS 25/ I | 0.465 | 1.74 |  | Práce | Běžná |  |  |  | POL1_
|  | 0,750*1 |  | 0.75 | [23 empty] | VV | 0
|  | 0,750*3 |  | 2.25 | [23 empty] | VV | 0
|  | 0,750*1 |  | 0.75 | [23 empty] | VV | 0
116 | 631319161 | Příplatek za konečnou úpravu mazanin tl. 8 cm | m3 | 20.9479 |  | 0 |  | 0 |  | 0 | 12 | 0 | 0.04 | 0.84 | 0 | 0 |  | RTS 25/ I | RTS 25/ I | 2.7 | 56.56 |  | Práce | Běžná |  |  |  | POL1_
|  | Odkaz na mn. položky pořadí 113 : 20,94790 |  | 20.9479 | [23 empty] | VV | 5
117 | 631319171 | Příplatek za stržení povrchu mazaniny tl. 8 cm | m3 | 20.9479 |  | 0 |  | 0 |  | 0 | 12 | 0 | 0 | 0 | 0 | 0 |  | RTS 25/ I | RTS 25/ I | 0.82 | 17.18 |  | Práce | Běžná |  |  |  | POL1_
|  | Odkaz na mn. položky pořadí 113 : 20,94790 |  | 20.9479 | [23 empty] | VV | 5
118 | 631361921 | Výztuž mazanin svařovanou sítí KY 80, drát d 8,0 mm, oko 150 x 150 mm | t | 2.2161 |  | 0 |  | 0 |  | 0 | 12 | 0 | 1.082 | 2.4 | 0 | 0 |  | RTS 25/ I | RTS 25/ I | 15.231 | 33.75 |  | Práce | Běžná |  |  |  | POL1_
|  | opůdorys místností : (366,300)*5,5/1000*1,1 |  | 2.2161 | [23 empty] | VV | 0
119 | 632411104 | Vyrovnávací stěrka, ruční zpracování tl. 4 mm samonivelační cementová anhydritová stěrka 20 MPa | m2 | 245.44 |  | 0 |  | 0 |  | 0 | 12 | 0 | 0.007 | 1.72 | 0 | 0 |  | RTS 25/ I | RTS 25/ I | 0.254 | 62.34 |  | Práce | Běžná |  |  |  | POL1_
|  | vinyl : 245,440 |  | 245.44 | [23 empty] | VV | 0
120 | 632411906 | Penetrace velmi savých podkladů 0,35 l/m2 | m2 | 732.6 |  | 0 |  | 0 |  | 0 | 12 | 0 | 0.00037 | 0.27 | 0 | 0 |  | RTS 25/ I | RTS 25/ I | 0.09 | 65.93 |  | Práce | Běžná |  |  |  | POL1_
|  | (366,300)*2 |  | 732.6 | [23 empty] | VV | 0
Díl: | 64 | Výplně otvorů |  |  |  | 0 |  | 0 |  | 0 |  | 0 |  | 0 |  | 0 |  |  |  |  | 0 | [6 empty] | DIL
121 | 641000000Rpol | D+M Dveře D01 | ks | 1 |  | 0 |  | 0 |  | 0 | 12 | 0 | 0 | 0 | 0 | 0 |  | Vlastní | Indiv | 0 | 0 |  | Práce | Běžná |  |  |  | POL1_
|  | VSTUPNÍ DVEŘE - TECHNICKÁ MÍSTNOST | [25 empty] | POP
|  | - jednokřídlé | [25 empty] | POP
|  | - jedno otevíravé | [25 empty] | POP
|  | - hliníkový rám, hliníková výplň | [25 empty] | POP
|  | - klika - koule | [25 empty] | POP
|  | - vložkový zámek | [25 empty] | POP
|  | - barva světle šedá RAL 7035 (exteriér) | [25 empty] | POP
|  | - barva bílá RAL 9010 (interiér) | [25 empty] | POP
|  | - součinitel prostupu tepla | [25 empty] | POP
|  | min. UD = 1,10 W/m2K | [25 empty] | POP
|  | - skládaný zakládací profil pro přerušení | [25 empty] | POP
|  | tepelných mostů š. 70 mm (25/30/15 mm), | [25 empty] | POP
|  | v. 250 mm, d. 1 100 mm | [25 empty] | POP
|  | - před realizací NUTNO OVĚŘIT skutečné | [25 empty] | POP
|  | rozměry na stavbě | [25 empty] | POP
POP
|  | Rozšíření systému generálního klíče | [25 empty] | POP
122 | 641000001Rpol | D+M Dveře D02 | ks | 1 |  | 0 |  | 0 |  | 0 | 12 | 0 | 0 | 0 | 0 | 0 |  | Vlastní | Indiv | 0 | 0 |  | Práce | Běžná |  |  |  | POL1_
|  | VSTUPNÍ DVEŘE - HLAVNÍ VSTUP | [25 empty] | POP
|  | - dvojkřídlé | [25 empty] | POP
|  | - dvě křídla otevíravé, jedno křídlo | [25 empty] | POP
|  | aretované v uzavřené poloze | [25 empty] | POP
|  | - hliníkový rám, sklo mléčné, bezpečnostní | [25 empty] | POP
|  | - paniková klika - koule | [25 empty] | POP
|  | - madlo pro ZTP | [25 empty] | POP
|  | - vložkový zámek | [25 empty] | POP
|  | - barva světle šedá RAL 7035 (exteriér) | [25 empty] | POP
|  | - barva bílá RAL 9010 (interiér) | [25 empty] | POP
|  | - součinitel prostupu tepla | [25 empty] | POP
|  | min. UD = 1,10 W/m2K | [25 empty] | POP
|  | - skládaný zakládací profil pro přerušení | [25 empty] | POP
|  | tepelných mostů š. 70 mm (25/30/15 mm), | [25 empty] | POP
|  | v. 250 mm, d. 1 100 mm | [25 empty] | POP
|  | - před realizací NUTNO OVĚŘIT skutečné | [25 empty] | POP
|  | rozměry na stavbě | [25 empty] | POP
POP
|  | - Veškerá výbava dle 398/2009 Sb. | [25 empty] | POP
|  | (např. vč. polepů) | [25 empty] | POP
POP
|  | Rozšíření systému generálního klíče | [25 empty] | POP
123 | 641000002Rpol | D+M Dveře D03 | ks | 1 |  | 0 |  | 0 |  | 0 | 12 | 0 | 0 | 0 | 0 | 0 |  | Vlastní | Indiv | 0 | 0 |  | Práce | Běžná |  |  |  | POL1_
|  | VSTUPNÍ BYTOVÉ DVEŘE | [25 empty] | POP
|  | - jednokřídlé, otvíravé | [25 empty] | POP
|  | - Dvojité MDF desky + tepelná | [25 empty] | POP
|  | izolace z MW | [25 empty] | POP
|  | - dveřní křídlo 56 mm | [25 empty] | POP
|  | - dekor buk (před realizací investor vybere | [25 empty] | POP
|  | přesný dekor dle vzorníku) | [25 empty] | POP
|  | - dodávka vč. obložkových zárubní | [25 empty] | POP
|  | - klika - klika | [25 empty] | POP
|  | - madlo pro ZTP | [25 empty] | POP
|  | - vložkový zámek | [25 empty] | POP
|  | - požární odolnost: EW30 DP3 | [25 empty] | POP
|  | - před realizací NUTNO OVĚŘIT skutečné | [25 empty] | POP
|  | rozměry na stavbě | [25 empty] | POP
POP
|  | - Veškerá výbava dle 398/2009 Sb. | [25 empty] | POP
|  | (např. vč. polepů) | [25 empty] | POP
POP
|  | Rozšíření systému generálního klíče | [25 empty] | POP
124 | 641000003Rpol | D+M Dveře D04 | ks | 1 |  | 0 |  | 0 |  | 0 | 12 | 0 | 0 | 0 | 0 | 0 |  | Vlastní | Indiv | 0 | 0 |  | Práce | Běžná |  |  |  | POL1_
|  | VSTUPNÍ BYTOVÉ DVEŘE | [25 empty] | POP
|  | - jednokřídlé, otvíravé | [25 empty] | POP
|  | - Dvojité MDF desky + tepelná | [25 empty] | POP
|  | izolace z MW | [25 empty] | POP
|  | - dveřní křídlo 56 mm | [25 empty] | POP
|  | - dekor buk (před realizací investor vybere | [25 empty] | POP
|  | přesný dekor dle vzorníku) | [25 empty] | POP
|  | - dodávka vč. obložkových zárubní | [25 empty] | POP
|  | - klika - klika | [25 empty] | POP
|  | - vložkový zámek | [25 empty] | POP
|  | - požární odolnost: EW30 DP3 | [25 empty] | POP
|  | - před realizací NUTNO OVĚŘIT skutečné | [25 empty] | POP
|  | rozměry na stavbě | [25 empty] | POP
POP
|  | Rozšíření systému generálního klíče | [25 empty] | POP
125 | 641000004Rpol | D+M Dveře D05 | ks | 1 |  | 0 |  | 0 |  | 0 | 12 | 0 | 0 | 0 | 0 | 0 |  | Vlastní | Indiv | 0 | 0 |  | Práce | Běžná |  |  |  | POL1_
|  | VNITŘNÍ DVEŘE | [25 empty] | POP
|  | - jednokřídlé, otvíravé | [25 empty] | POP
|  | - CPL laminát. MDF desky | [25 empty] | POP
|  | - dekor buk (před realizací investor vybere | [25 empty] | POP
|  | přesný dekor dle vzorníku) | [25 empty] | POP
|  | - dodávka vč. obložkových zárubní | [25 empty] | POP
|  | - klika - klika | [25 empty] | POP
|  | - samozavírač | [25 empty] | POP
|  | - vložkový zámek | [25 empty] | POP
|  | - požární odolnost: EW15 DP3 - C | [25 empty] | POP
|  | - před realizací NUTNO OVĚŘIT skutečné | [25 empty] | POP
|  | rozměry na stavbě | [25 empty] | POP
POP
|  | Rozšíření systému generálního klíče | [25 empty] | POP
126 | 641000005Rpol | D+M Dveře D06 | ks | 2 |  | 0 |  | 0 |  | 0 | 12 | 0 | 0 | 0 | 0 | 0 |  | Vlastní | Indiv | 0 | 0 |  | Práce | Běžná |  |  |  | POL1_
|  | VSTUPNÍ BYTOVÉ DVEŘE | [25 empty] | POP
|  | - jednokřídlé, otvíravé | [25 empty] | POP
|  | - Dvojité MDF desky + tepelná | [25 empty] | POP
|  | izolace z MW | [25 empty] | POP
|  | - dveřní křídlo 56 mm | [25 empty] | POP
|  | - dekor buk (před realizací investor vybere | [25 empty] | POP
|  | přesný dekor dle vzorníku) | [25 empty] | POP
|  | - dodávka vč. obložkových zárubní | [25 empty] | POP
|  | - klika - klika | [25 empty] | POP
|  | - vložkový zámek | [25 empty] | POP
|  | - požární odolnost: EW15 DP3 | [25 empty] | POP
|  | - před realizací NUTNO OVĚŘIT skutečné | [25 empty] | POP
|  | rozměry na stavbě | [25 empty] | POP
POP
|  | Rozšíření systému generálního klíče | [25 empty] | POP
127 | 641000006Rpol | D+M Dveře D07 | ks | 1 |  | 0 |  | 0 |  | 0 | 12 | 0 | 0 | 0 | 0 | 0 |  | Vlastní | Indiv | 0 | 0 |  | Práce | Běžná |  |  |  | POL1_
|  | VNITŘNÍ DVEŘE | [25 empty] | POP
|  | - jednokřídlé, otvíravé | [25 empty] | POP
|  | - CPL laminát. MDF desky | [25 empty] | POP
|  | - dekor buk (před realizací investor vybere | [25 empty] | POP
|  | přesný dekor dle vzorníku) | [25 empty] | POP
|  | - dodávka vč. obložkových zárubní | [25 empty] | POP
|  | - klika - klika | [25 empty] | POP
|  | - samozavírač | [25 empty] | POP
|  | - vložkový zámek | [25 empty] | POP
|  | - požární odolnost: EW15 DP3 - C | [25 empty] | POP
|  | - před realizací NUTNO OVĚŘIT skutečné | [25 empty] | POP
|  | rozměry na stavbě | [25 empty] | POP
POP
|  | Rozšíření systému generálního klíče | [25 empty] | POP
128 | 641000007Rpol | D+M Dveře D08 | ks | 3 |  | 0 |  | 0 |  | 0 | 12 | 0 | 0 | 0 | 0 | 0 |  | Vlastní | Indiv | 0 | 0 |  | Práce | Běžná |  |  |  | POL1_
|  | VNITŘNÍ DVEŘE | [25 empty] | POP
|  | - jednokřídlé, otvíravé | [25 empty] | POP
|  | - CPL laminát. MDF desky | [25 empty] | POP
|  | - dekor buk (před realizací investor vybere | [25 empty] | POP
|  | přesný dekor dle vzorníku) | [25 empty] | POP
|  | - dodávka vč. obložkových zárubní | [25 empty] | POP
|  | - klika - klika | [25 empty] | POP
|  | - madlo pro ZTP | [25 empty] | POP
|  | - vložkový zámek | [25 empty] | POP
|  | - před realizací NUTNO OVĚŘIT skutečné | [25 empty] | POP
|  | rozměry na stavbě | [25 empty] | POP
|  | Rozšíření systému generálního klíče | [25 empty] | POP
129 | 641000008Rpol | D+M Dveře D09 | ks | 2 |  | 0 |  | 0 |  | 0 | 12 | 0 | 0 | 0 | 0 | 0 |  | Vlastní | Indiv | 0 | 0 |  | Práce | Běžná |  |  |  | POL1_
|  | VNITŘNÍ DVEŘE | [25 empty] | POP
|  | - jednokřídlé, otvíravé | [25 empty] | POP
|  | - CPL laminát. MDF desky | [25 empty] | POP
|  | - dekor buk (před realizací investor vybere | [25 empty] | POP
|  | přesný dekor dle vzorníku) | [25 empty] | POP
|  | - dodávka vč. obložkových zárubní | [25 empty] | POP
|  | - klika - klika | [25 empty] | POP
|  | - madlo pro ZTP | [25 empty] | POP
|  | - vložkový zámek - WC oliva (zevnitř)/ | [25 empty] | POP
|  | otevírací drážka (zvenku) | [25 empty] | POP
|  | - před realizací NUTNO OVĚŘIT skutečné | [25 empty] | POP
|  | rozměry na stavbě | [25 empty] | POP
POP
|  | Rozšíření systému generálního klíče | [25 empty] | POP
130 | 641000009Rpol | D+M Dveře D10 | ks | 7 |  | 0 |  | 0 |  | 0 | 12 | 0 | 0 | 0 | 0 | 0 |  | Vlastní | Indiv | 0 | 0 |  | Práce | Běžná |  |  |  | POL1_
|  | VNITŘNÍ DVEŘE | [25 empty] | POP
|  | - jednokřídlé, otvíravé | [25 empty] | POP
|  | - CPL laminát. MDF desky | [25 empty] | POP
|  | - dekor buk (před realizací investor vybere | [25 empty] | POP
|  | přesný dekor dle vzorníku) | [25 empty] | POP
|  | - dodávka vč. obložkových zárubní | [25 empty] | POP
|  | - klika - klika | [25 empty] | POP
|  | - vložkový zámek | [25 empty] | POP
|  | - před realizací NUTNO OVĚŘIT skutečné | [25 empty] | POP
|  | rozměry na stavbě | [25 empty] | POP
POP
|  | Rozšíření systému generálního klíče | [25 empty] | POP
131 | 641000010Rpol | D+M Dveře D11 | ks | 2 |  | 0 |  | 0 |  | 0 | 12 | 0 | 0 | 0 | 0 | 0 |  | Vlastní | Indiv | 0 | 0 |  | Práce | Běžná |  |  |  | POL1_
|  | VNITŘNÍ DVEŘE | [25 empty] | POP
|  | - jednokřídlé, otvíravé | [25 empty] | POP
|  | - CPL laminát. MDF desky | [25 empty] | POP
|  | - dekor buk (před realizací investor vybere | [25 empty] | POP
|  | přesný dekor dle vzorníku) | [25 empty] | POP
|  | - dodávka vč. obložkových zárubní | [25 empty] | POP
|  | - klika - klika | [25 empty] | POP
|  | - vložkový zámek - WC oliva (zevnitř)/ | [25 empty] | POP
|  | otevírací drážka (zvenku) | [25 empty] | POP
|  | - před realizací NUTNO OVĚŘIT skutečné | [25 empty] | POP
|  | rozměry na stavbě | [25 empty] | POP
POP
|  | Rozšíření systému generálního klíče | [25 empty] | POP
132 | 641000011Rpol | D+M Dveře D12 | ks | 1 |  | 0 |  | 0 |  | 0 | 12 | 0 | 0 | 0 | 0 | 0 |  | Vlastní | Indiv | 0 | 0 |  | Práce | Běžná |  |  |  | POL1_
|  | VNITŘNÍ DVEŘE | [25 empty] | POP
|  | - jednokřídlé, otvíravé | [25 empty] | POP
|  | - CPL laminát. MDF desky | [25 empty] | POP
|  | - dekor buk (před realizací investor vybere | [25 empty] | POP
|  | přesný dekor dle vzorníku) | [25 empty] | POP
|  | - dodávka vč. obložkových zárubní | [25 empty] | POP
|  | - klika - klika | [25 empty] | POP
|  | - vložkový zámek | [25 empty] | POP
|  | - před realizací NUTNO OVĚŘIT skutečné | [25 empty] | POP
|  | rozměry na stavbě | [25 empty] | POP
|  | Rozšíření systému generálního klíče | [25 empty] | POP
133 | 641000012Rpol | D+M Dveře D13 | ks | 2 |  | 0 |  | 0 |  | 0 | 12 | 0 | 0 | 0 | 0 | 0 |  | Vlastní | Indiv | 0 | 0 |  | Práce | Běžná |  |  |  | POL1_
|  | VNITŘNÍ DVEŘE | [25 empty] | POP
|  | - jednokřídlé, otvíravé | [25 empty] | POP
|  | - CPL laminát. MDF desky | [25 empty] | POP
|  | - dekor buk (před realizací investor vybere | [25 empty] | POP
|  | přesný dekor dle vzorníku) | [25 empty] | POP
|  | - dodávka vč. obložkových zárubní | [25 empty] | POP
|  | - klika - klika | [25 empty] | POP
|  | - vložkový zámek - WC oliva (zevnitř)/ | [25 empty] | POP
|  | otevírací drážka (zvenku) | [25 empty] | POP
|  | - před realizací NUTNO OVĚŘIT skutečné | [25 empty] | POP
|  | rozměry na stavbě | [25 empty] | POP
POP
|  | Rozšíření systému generálního klíče | [25 empty] | POP
134 | 641000013Rpol | D+M Dveře D14 | ks | 2 |  | 0 |  | 0 |  | 0 | 12 | 0 | 0 | 0 | 0 | 0 |  | Vlastní | Indiv | 0 | 0 |  | Práce | Běžná |  |  |  | POL1_
|  | VNITŘNÍ DVEŘE | [25 empty] | POP
|  | - jednokřídlé, otvíravé | [25 empty] | POP
|  | - CPL laminát. MDF desky | [25 empty] | POP
|  | - dekor buk (před realizací investor vybere | [25 empty] | POP
|  | přesný dekor dle vzorníku) | [25 empty] | POP
|  | - dodávka vč. obložkových zárubní | [25 empty] | POP
|  | - klika - klika | [25 empty] | POP
|  | - vložkový zámek - WC oliva (zevnitř)/ | [25 empty] | POP
|  | otevírací drážka (zvenku) | [25 empty] | POP
|  | - před realizací NUTNO OVĚŘIT skutečné | [25 empty] | POP
|  | rozměry na stavbě | [25 empty] | POP
POP
|  | Rozšíření systému generálního klíče | [25 empty] | POP
135 | 641000015Rpol | D+M Okno O01 | ks | 15 |  | 0 |  | 0 |  | 0 | 12 | 0 | 0 | 0 | 0 | 0 |  | Vlastní | Indiv | 0 | 0 |  | Práce | Běžná |  |  |  | POL1_
|  | dvoukřídlé | [25 empty] | POP
|  | - dvě křídla otevíravé | [25 empty] | POP
|  | - jedno křídlo sklopné | [25 empty] | POP
|  | - plastový rám, sklo čiré | [25 empty] | POP
|  | - sklopné křídlo osazeno sítí proti hmyzu | [25 empty] | POP
|  | - barva světle šedá RAL 7035 (exteriér) | [25 empty] | POP
|  | - barva bílá RAL 9010 (interiér) | [25 empty] | POP
|  | - součinitel prostupu tepla | [25 empty] | POP
|  | min. UW = 0,75 W/m2K | [25 empty] | POP
|  | - vzduch. neprůzvučnost min. RW = 38 dB | [25 empty] | POP
|  | - bez požadavků na požární odolnost | [25 empty] | POP
|  | - okenní sestava včetně vnitřních parapetů | [25 empty] | POP
|  | Vnitřní parapet | [25 empty] | POP
|  | - plastové vč. krajních plastových krytek | [25 empty] | POP
|  | - barva bílá RAL 9010 | [25 empty] | POP
|  | - hloubka: 250 mm | [25 empty] | POP
|  | - před realizací NUTNO OVĚŘIT skutečné | [25 empty] | POP
|  | rozměry na stavbě | [25 empty] | POP
136 | 641000016Rpol | D+M Okno O02 | ks | 1 |  | 0 |  | 0 |  | 0 | 12 | 0 | 0 | 0 | 0 | 0 |  | Vlastní | Indiv | 0 | 0 |  | Práce | Běžná |  |  |  | POL1_
|  | - dvoukřídlé | [25 empty] | POP
|  | - dvě křídla otevíravé | [25 empty] | POP
|  | - jedno křídlo sklopné | [25 empty] | POP
|  | - plastový rám, sklo mléčné | [25 empty] | POP
|  | - sklopné křídlo osazeno sítí proti hmyzu | [25 empty] | POP
|  | - barva světle šedá RAL 7035 (exteriér) | [25 empty] | POP
|  | - barva bílá RAL 9010 (interiér) | [25 empty] | POP
|  | - součinitel prostupu tepla | [25 empty] | POP
|  | min. UW = 0,75 W/m2K | [25 empty] | POP
|  | - vzduch. neprůzvučnost min. RW = 38 dB | [25 empty] | POP
|  | - bez požadavků na požární odolnost | [25 empty] | POP
|  | - okenní sestava včetně vnitřních parapetů | [25 empty] | POP
|  | Vnitřní parapet | [25 empty] | POP
|  | - plastové vč. krajních plastových krytek | [25 empty] | POP
|  | - barva bílá RAL 9010 | [25 empty] | POP
|  | - hloubka: 250 mm | [25 empty] | POP
|  | - před realizací NUTNO OVĚŘIT skutečné | [25 empty] | POP
|  | rozměry na stavbě | [25 empty] | POP
137 | 641000017Rpol | D+M Okno O03 | ks | 2 |  | 0 |  | 0 |  | 0 | 12 | 0 | 0 | 0 | 0 | 0 |  | Vlastní | Indiv | 0 | 0 |  | Práce | Běžná |  |  |  | POL1_
|  | - jednokřídlé | [25 empty] | POP
|  | - jedno křídla otevíravé | [25 empty] | POP
|  | - jedno křídlo sklopné | [25 empty] | POP
|  | - plastový rám, sklo mléčné | [25 empty] | POP
|  | - sklopné křídlo osazeno sítí proti hmyzu | [25 empty] | POP
|  | - barva světle šedá RAL 7035 (exteriér) | [25 empty] | POP
|  | - barva bílá RAL 9010 (interiér) | [25 empty] | POP
|  | - součinitel prostupu tepla | [25 empty] | POP
|  | min. UW = 0,75 W/m2K | [25 empty] | POP
|  | - vzduch. neprůzvučnost min. RW = 38 dB | [25 empty] | POP
|  | - bez požadavků na požární odolnost | [25 empty] | POP
|  | - okenní sestava včetně vnitřních parapetů | [25 empty] | POP
|  | Vnitřní parapet | [25 empty] | POP
|  | - parapet tvořen keramickým obkladem | [25 empty] | POP
138 | 641000018Rpol | D+M Okno O04 | ks | 2 |  | 0 |  | 0 |  | 0 | 12 | 0 | 0 | 0 | 0 | 0 |  | Vlastní | Indiv | 0 | 0 |  | Práce | Běžná |  |  |  | POL1_
|  | - jednokřídlé | [25 empty] | POP
|  | - jedno křídla otevíravé | [25 empty] | POP
|  | - jedno křídlo sklopné | [25 empty] | POP
|  | - plastový rám, sklo mléčné | [25 empty] | POP
|  | - sklopné křídlo osazeno sítí proti hmyzu | [25 empty] | POP
|  | - barva světle šedá RAL 7035 (exteriér) | [25 empty] | POP
|  | - barva bílá RAL 9010 (interiér) | [25 empty] | POP
|  | - součinitel prostupu tepla | [25 empty] | POP
|  | min. UW = 0,75 W/m2K | [25 empty] | POP
|  | - vzduch. neprůzvučnost min. RW = 38 dB | [25 empty] | POP
|  | - bez požadavků na požární odolnost | [25 empty] | POP
|  | - okenní sestava včetně vnitřních parapetů | [25 empty] | POP
|  | Vnitřní parapet | [25 empty] | POP
|  | - parapet tvořen keramickým obkladem | [25 empty] | POP
139 | 641000019Rpol | D+M Okno O05 | ks | 2 |  | 0 |  | 0 |  | 0 | 12 | 0 | 0 | 0 | 0 | 0 |  | Vlastní | Indiv | 0 | 0 |  | Práce | Běžná |  |  |  | POL1_
|  | - jednokřídlé | [25 empty] | POP
|  | - jedno křídla otevíravé | [25 empty] | POP
|  | - jedno křídlo sklopné | [25 empty] | POP
|  | - plastový rám, sklo mléčné | [25 empty] | POP
|  | - sklopné křídlo osazeno sítí proti hmyzu | [25 empty] | POP
|  | - barva světle šedá RAL 7035 (exteriér) | [25 empty] | POP
|  | - barva bílá RAL 9010 (interiér) | [25 empty] | POP
|  | - součinitel prostupu tepla | [25 empty] | POP
|  | min. UW = 0,75 W/m2K | [25 empty] | POP
|  | - vzduch. neprůzvučnost min. RW = 38 dB | [25 empty] | POP
|  | - bez požadavků na požární odolnost | [25 empty] | POP
|  | - okenní sestava včetně vnitřních parapetů | [25 empty] | POP
|  | Vnitřní parapet | [25 empty] | POP
|  | - parapet tvořen keramickým obkladem | [25 empty] | POP
Díl: | 93 | Dokončovací práce inženýrských staveb |  |  |  | 0 |  | 0 |  | 0 |  | 0 |  | 2.93 |  | 0 |  |  |  |  | 1.78 | [6 empty] | DIL
140 | 935112111 | Osazení přík.žlabu do C8/10 tl.10cm z tvárnic 50cm | m | 9.57 |  | 0 |  | 0 |  | 0 | 12 | 0 | 0.14565 | 1.39 | 0 | 0 |  | RTS 25/ I | RTS 25/ I | 0.186 | 1.78 |  | Práce | Běžná |  |  |  | POL1_
|  | Včetně dodání hmot pro lože a vyplnění spár. | [25 empty] | POP
|  | 9,570 |  | 9.57 | [23 empty] | VV | 0
141 | 592275200 | Žlab betonový 33-60, tl. 80 mm | kus | 35 |  | 0 |  | 0 |  | 0 | 12 | 0 | 0.044 | 1.54 | 0 | 0 | SPCM | RTS 25/ I | RTS 25/ I | 0 | 0 |  | Specifikace | Běžná |  |  |  | POL3_
|  | 35 |  | 35 | [23 empty] | VV | 0
Díl: | 94 | Lešení a stavební výtahy |  |  |  | 0 |  | 0 |  | 0 |  | 0 |  | 11.51 |  | 0 |  |  |  |  | 209.11 | [6 empty] | DIL
142 | 941941031 | Montáž lešení leh.řad.s podlahami,š.do 1 m, H 10 m lešení rámové pronajaté | m2 | 410.317 |  | 0 |  | 0 |  | 0 | 12 | 0 | 0.01838 | 7.54 | 0 | 0 |  | RTS 25/ I | RTS 25/ I | 0.11 | 45.13 |  | Práce | Běžná |  |  |  | POL1_
|  | Včetně kotvení lešení. | [25 empty] | POP
|  | (9,570+0,500*2)*(6,790+0,150)*2 |  | 146.7116 | [23 empty] | VV | 0
|  | (1,500+0,500*2)*(3,075+0,150)*2 |  | 16.125 | [23 empty] | VV | 0
|  | (16,830+0,500*2)*(6,790+0,150)*2 |  | 247.4804 | [23 empty] | VV | 0
143 | 941941111 | Pronájem lešení za den | m2 | 30773.775 |  | 0 |  | 0 |  | 0 | 12 | 0 | 0 | 0 | 0 | 0 |  | RTS 25/ I | RTS 25/ I | 0 | 0 |  | Práce | Běžná |  |  |  | POL1_
|  | Nutno projednat reálnou položku zapůjčení s investorem a dle toho položku čerpat. | [25 empty] | POP
|  | 2,5 měsíce : | [25 empty] | VV | 0
|  | Odkaz na mn. položky pořadí 142 : 410,31700*75 |  | 30773.775 | [23 empty] | VV | 5
144 | 941941832 | Demontáž lešení leh.řad.s podlahami,š.1 m, H 30 m lešení rámové pronajaté | m2 | 410.317 |  | 0 |  | 0 |  | 0 | 12 | 0 | 0 | 0 | 0 | 0 |  | RTS 25/ I | RTS 25/ I | 0.07 | 28.72 |  | Práce | Běžná |  |  |  | POL1_
|  | Odkaz na mn. položky pořadí 142 : 410,31700 |  | 410.317 | [23 empty] | VV | 5
145 | 941955004 | Lešení lehké pomocné, výška podlahy do 3,5 m | m2 | 366.3 |  | 0 |  | 0 |  | 0 | 12 | 0 | 0.00634 | 2.32 | 0 | 0 |  | RTS 25/ I | RTS 25/ I | 0.26 | 95.24 |  | Práce | Běžná |  |  |  | POL1_
|  | 366,300 |  | 366.3 | [23 empty] | VV | 0
146 | 944944011 | Montáž ochranné sítě z umělých vláken | m2 | 410.317 |  | 0 |  | 0 |  | 0 | 12 | 0 | 0 | 0 | 0 | 0 |  | RTS 25/ I | RTS 25/ I | 0.0303 | 12.43 |  | Práce | Běžná |  |  |  | POL1_
|  | Odkaz na mn. položky pořadí 142 : 410,31700 |  | 410.317 | [23 empty] | VV | 5
147 | 944944031 | Příplatek za každý měsíc použití sítí k pol. 4011 | m2 | 1863.1091 |  | 0 |  | 0 |  | 0 | 12 | 0 | 5e-05 | 0.09 | 0 | 0 |  | RTS 25/ I | RTS 25/ I | 0 | 0 |  | Práce | Běžná |  |  |  | POL1_
|  | Odkaz na mn. položky pořadí 146 : 410,31700 |  | 410.317 | [23 empty] | VV | 5
|  | Koeficient : 2,5 |  | 1025.7925 | [23 empty] | VV | 4
|  | demolice + 1měsíc : | [25 empty] | VV | 0
|  | hlavní budova : | [25 empty] | VV | 0
|  | ((10,970+13,600+0,500*2)*(7,370+0,040+1,500)) |  | 227.8287 | [23 empty] | VV | 0
|  | "přístavek" : ((9,700+3,200+7,125*2+0,500*6)*(5,106+1,500)) |  | 199.1709 | [23 empty] | VV | 0
148 | 944944081 | Demontáž ochranné sítě z umělých vláken | m2 | 410.317 |  | 0 |  | 0 |  | 0 | 12 | 0 | 0 | 0 | 0 | 0 |  | RTS 25/ I | RTS 25/ I | 0.018 | 7.39 |  | Práce | Běžná |  |  |  | POL1_
|  | Odkaz na mn. položky pořadí 146 : 410,31700 |  | 410.317 | [23 empty] | VV | 5
149 | 944945012 | Montáž záchytné stříšky H 4,5 m, šířky do 2 m | m | 55.8 |  | 0 |  | 0 |  | 0 | 12 | 0 | 0.02191 | 1.22 | 0 | 0 |  | RTS 25/ I | RTS 25/ I | 0.203 | 11.33 |  | Práce | Běžná |  |  |  | POL1_
|  | 16,830*2+11,070*2 |  | 55.8 | [23 empty] | VV | 0
150 | 944945192 | Příplatek za každý měsíc použ.stříšky, k pol. 5012 | m | 195.22 |  | 0 |  | 0 |  | 0 | 12 | 0 | 0.00176 | 0.34 | 0 | 0 |  | RTS 25/ I | RTS 25/ I | 0.008 | 1.56 |  | Práce | Běžná |  |  |  | POL1_
|  | Odkaz na mn. položky pořadí 149 : 55,80000*2,5 |  | 139.5 | [23 empty] | VV | 5
|  | demolice + 1měsíc : | [25 empty] | VV | 0
|  | hlavní budova : | [25 empty] | VV | 0
|  | ((10,970+13,600+0,500*2)) |  | 25.57 | [23 empty] | VV | 0
|  | "přístavek" : ((9,700+3,200+7,125*2+0,500*6)) |  | 30.15 | [23 empty] | VV | 0
151 | 944945812 | Demontáž záchytné stříšky H 4,5 m, šířky do 2 m | m | 55.8 |  | 0 |  | 0 |  | 0 | 12 | 0 | 0 | 0 | 0 | 0 |  | RTS 25/ I | RTS 25/ I | 0.131 | 7.31 |  | Práce | Běžná |  |  |  | POL1_
|  | Odkaz na mn. položky pořadí 149 : 55,80000 |  | 55.8 | [23 empty] | VV | 5
Díl: | 95 | Dokončovací konstrukce na pozemních stavbách |  |  |  | 0 |  | 0 |  | 0 |  | 0 |  | 0.02 |  | 0 |  |  |  |  | 123.68 | [6 empty] | DIL
152 | 952901111 | Vyčištění budov o výšce podlaží do 4 m | m2 | 366.3 |  | 0 |  | 0 |  | 0 | 12 | 0 | 4e-05 | 0.01 | 0 | 0 |  | RTS 25/ I | RTS 25/ I | 0.308 | 112.82 |  | Práce | Běžná |  |  |  | POL1_
|  | Odkaz na mn. položky pořadí 145 : 366,30000 |  | 366.3 | [23 empty] | VV | 5
153 | 953941312 | Osazení požárního hasicího přístroje na stěnu | kus | 4 |  | 0 |  | 0 |  | 0 | 12 | 0 | 1e-05 | 0 | 0 | 0 |  | RTS 25/ I | RTS 25/ I | 0.17 | 0.68 |  | Práce | Běžná |  |  |  | POL1_
154 | 953941391 | Revize požárního hasicího přístroje do 5 ks | kus | 4 |  | 0 |  | 0 |  | 0 | 12 | 0 | 0 | 0 | 0 | 0 |  | RTS 25/ I | RTS 25/ I | 0.1189 | 0.48 |  | Práce | Běžná |  |  |  | POL1_
155 | 953941395 | Vystavení revizní zprávy-požární hasicí přístroj | kus | 4 |  | 0 |  | 0 |  | 0 | 12 | 0 | 0 | 0 | 0 | 0 |  | RTS 25/ I | RTS 25/ I | 0.2642 | 1.06 |  | Práce | Běžná |  |  |  | POL1_
156 | 953981105 | Chemické kotvy do betonu, hl. 170 mm, M 20, ampule | kus | 12 |  | 0 |  | 0 |  | 0 | 12 | 0 | 0 | 0 | 0 | 0 |  | RTS 25/ I | RTS 25/ I | 0.258 | 3.1 |  | Práce | Běžná |  |  |  | POL1_
|  | R1 : 2*2*3 |  | 12 | [23 empty] | VV | 0
157 | 95000000Rpol | D+M vertikální zvedací plošiny | kpl | 1 |  | 0 |  | 0 |  | 0 | 12 | 0 | 0 | 0 | 0 | 0 |  | Vlastní | Indiv | 2.77 | 2.77 |  | Práce | Běžná |  |  |  | POL1_
|  | VERTIKÁLNÍ ZVEDACÍ PLOŠINA | [25 empty] | POP
|  | - osobní splňující požadavky dle vyhlášky | [25 empty] | POP
|  | č. 398/2009 Sb., Příloha č. 1, | [25 empty] | POP
|  | 3. Výtahy, zdvihací plošiny, pohyblivé schody a | [25 empty] | POP
|  | pohyblivé chodníky | [25 empty] | POP
|  | Nosnost plošiny: 385 kg | [25 empty] | POP
|  | Počet nástupních úrovní: 3 | [25 empty] | POP
|  | Vstupy na plošinu: 1 (jednostranný, neprůchozí) | [25 empty] | POP
|  | Vnitřní rozměr šachty: 1 340x1 020 mm | [25 empty] | POP
|  | Rozměr přepravní desky: 1300x800 mm | [25 empty] | POP
|  | Zapuštění: 80-100 mm | [25 empty] | POP
|  | Délka dráhy: 7 550 mm | [25 empty] | POP
|  | Zdvih plošiny: 6 150 mm | [25 empty] | POP
|  | Rychlost zdvihu: 0,15 m/s | [25 empty] | POP
|  | Ovládání: tlačítkové | [25 empty] | POP
|  | - nouzové spouštění plošiny (provoz na baterie), | [25 empty] | POP
|  | analogový nouzový telefon | [25 empty] | POP
|  | - kotvení pojezdu (dráhy) do stěny šachty | [25 empty] | POP
|  | - horní část motoru a pojezdové dráhy zařízení je | [25 empty] | POP
|  | ve výšce 1 400 mm nad úrovní podlahy v horní | [25 empty] | POP
|  | stanici | [25 empty] | POP
|  | - vstup a výstup na plošinu ve stanicích - | [25 empty] | POP
|  | jednokřídlovými dveřmi, které jsou blokovány proti | [25 empty] | POP
|  | nežádoucímu otevření dveřními uzávěrami | [25 empty] | POP
|  | - podlaha plošiny je ze slzičkového protiskluzového | [25 empty] | POP
|  | AL plechu | [25 empty] | POP
158 | 95000001Rpol | D+M nadvchodový přístřešek Z8 | kpl | 1 |  | 0 |  | 0 |  | 0 | 12 | 0 | 0 | 0 | 0 | 0 |  | Vlastní | Indiv | 2.77 | 2.77 |  | Práce | Běžná |  |  |  | POL1_
|  | NADVCHODOVÝ PŘÍSTŘEŠEK | [25 empty] | POP
|  | - rozměr: 2150x950x170 mm | [25 empty] | POP
|  | - materiál rámu: korozivzdorné hliníkové profily | [25 empty] | POP
|  | -barva rámu: tmavě šedá, RAL 7016 | [25 empty] | POP
|  | - materiál desek (střecha): čirý polykarbonát | [25 empty] | POP
|  | 4 mm se 100% UV ochranou | [25 empty] | POP
|  | - prostupnost světla: 85% | [25 empty] | POP
|  | - bude se jednat o typový prvek | [25 empty] | POP
159 | 44984100 | Přístroj hasicí práškový 21A, 183B, C | kus | 4 |  | 0 |  | 0 |  | 0 | 12 | 0 | 0.0022 | 0.01 | 0 | 0 | SPCM | RTS 25/ I | Indiv | 0 | 0 |  | Specifikace | Běžná |  |  |  | POL3_
160 | 73534001RPol | Tabulka bezpečnostní - hasící přístroj fotoluminiscenční | kus | 4 |  | 0 |  | 0 |  | 0 | 12 | 0 | 0 | 0 | 0 | 0 |  | Vlastní | Indiv | 0 | 0 |  | Specifikace | Běžná |  |  |  | POL3_
161 | 73534101Rpol | Šipka k požárnímu zařízení fotoluminiscenční | kus | 4 |  | 0 |  | 0 |  | 0 | 12 | 0 | 0 | 0 | 0 | 0 |  | Vlastní | Indiv | 0 | 0 |  | Specifikace | Běžná |  |  |  | POL3_
Díl: | 99 | Staveništní přesun hmot |  |  |  | 0 |  | 0 |  | 0 |  | 0 |  | 0 |  | 0 |  |  |  |  | 242.59 | [6 empty] | DIL
162 | 998011002 | Přesun hmot pro budovy zděné výšky do 12 m | t | 790.2077 |  | 0 |  | 0 |  | 0 | 12 | 0 | 0 | 0 | 0 | 0 |  | RTS 25/ I | RTS 25/ I | 0.307 | 242.59 |  | Přesun hmot | Běžná |  |  |  | POL7_
Díl: | 711 | Izolace proti vodě |  |  |  | 0 |  | 0 |  | 0 |  | 0 |  | 2.16 |  | 0 |  |  |  |  | 168.68 | [6 empty] | DIL
163 | 711111001 | Provedení izolace proti vlhkosti na ploše vodorovné, 1x asfaltovým penetračním nátěrem | m2 | 163.511 |  | 0 |  | 0 |  | 0 | 12 | 0 | 0 | 0 | 0 | 0 |  | RTS 25/ I | RTS 25/ I | 0.0275 | 4.5 |  | Práce | Běžná |  |  |  | POL1_
|  | deska : 163,511 |  | 163.511 | [23 empty] | VV | 0
164 | 711112001 | Provedení izolace proti vlhkosti na ploše svislé, 1x asfaltovým penetračním nátěr | m2 | 96.865 |  | 0 |  | 0 |  | 0 | 12 | 0 | 0.00017 | 0.02 | 0 | 0 |  | RTS 25/ I | RTS 25/ I | 0.049 | 4.75 |  | Práce | Běžná |  |  |  | POL1_
|  | 16,830*(0,900+0,500) |  | 23.562 | [23 empty] | VV | 0
|  | 11,070*(2,165+0,500) |  | 29.5016 | [23 empty] | VV | 0
|  | 16,830*(1,250+0,500) |  | 29.4525 | [23 empty] | VV | 0
|  | 11,070*(0,950+0,500) |  | 16.0515 | [23 empty] | VV | 0
|  | -0,500*(1,100+1,5550+0,750) |  | -1.7025 | [23 empty] | VV | 0
165 | 711141559 | Provedení izolace proti vlhkosti na ploše vodorovné, asfaltovými pásy přitavením | m2 | 163.511 |  | 0 |  | 0 |  | 0 | 12 | 0 | 0.00041 | 0.07 | 0 | 0 |  | RTS 25/ I | RTS 25/ I | 0.22991 | 37.59 |  | Práce | Běžná |  |  |  | POL1_
|  | Odkaz na mn. položky pořadí 163 : 163,51100 |  | 163.511 | [23 empty] | VV | 5
166 | 711142559 | Provedení izolace proti vlhkosti na ploše svislé, asfaltovými pásy přitavením | m2 | 96.865 |  | 0 |  | 0 |  | 0 | 12 | 0 | 0.00058 | 0.06 | 0 | 0 |  | RTS 25/ I | RTS 25/ I | 0.266 | 25.77 |  | Práce | Běžná |  |  |  | POL1_
|  | Odkaz na mn. položky pořadí 164 : 96,86505 |  | 96.865 | [23 empty] | VV | 5
167 | 711171559 | Provedení izolace proti vlhkosti na ploše vodorovné, fólií, volně | m2 | 1.59 |  | 0 |  | 0 |  | 0 | 12 | 0 | 0 | 0 | 0 | 0 |  | RTS 25/ I | RTS 25/ I | 0.31 | 0.49 |  | Práce | Běžná |  |  |  | POL1_
|  | bitumenová HDPE fólie na detaily u dveří : 0,600*(1,100+1,550) |  | 1.59 | [23 empty] | VV | 0
168 | 711212111 | Penetrace podkladu nátěrem | m2 | 97.0688 |  | 0 |  | 0 |  | 0 | 12 | 0 | 0.00022 | 0.02 | 0 | 0 |  | RTS 25/ I | RTS 25/ I | 0.095 | 9.22 |  | Práce | Běžná |  |  |  | POL1_
|  | 104 : 3,920 |  | 3.92 | [23 empty] | VV | 0
|  | 107 : 5,540 |  | 5.54 | [23 empty] | VV | 0
|  | 108 : 5,170 |  | 5.17 | [23 empty] | VV | 0
|  | 112 : 2,400 |  | 2.4 | [23 empty] | VV | 0
|  | 203 : 6,340 |  | 6.34 | [23 empty] | VV | 0
|  | 204 : 4,950 |  | 4.95 | [23 empty] | VV | 0
|  | 305 : 8,040 |  | 8.04 | [23 empty] | VV | 0
|  | 308 : 6,160 |  | 6.16 | [23 empty] | VV | 0
|  | vytažení : 0,200*(74,344-0,800*2-1,000*6) |  | 13.3488 | [23 empty] | VV | 0
|  | sprcha : 2,000*2,000*4*2 |  | 32 | [23 empty] | VV | 0
|  | 2,300*2,000*2 |  | 9.2 | [23 empty] | VV | 0
169 | 711212001 | Nátěr hydroizolační, vč. dodávky HI hmoty | m2 | 97.0688 |  | 0 |  | 0 |  | 0 | 12 | 0 | 0.00126 | 0.12 | 0 | 0 |  | RTS 25/ I | RTS 25/ I | 0.24 | 23.3 |  | Práce | Běžná |  |  |  | POL1_
|  | Odkaz na mn. položky pořadí 168 : 97,06880 |  | 97.0688 | [23 empty] | VV | 5
170 | 711212601 | Utěsnění detailů při stěrkových hydroizolacích, těsnicí pás do spoje podlaha - stěna | m | 74.344 |  | 0 |  | 0 |  | 0 | 12 | 0 | 0.00032 | 0.02 | 0 | 0 |  | RTS 25/ I | RTS 25/ I | 0.11 | 8.18 |  | Práce | Běžná |  |  |  | POL1_
|  | 74,344 |  | 74.344 | [23 empty] | VV | 0
171 | 711212611 | Utěsnění detailů při stěrkových hydroizolacích, těsnicí pás do svislých koutů | m | 75.2 |  | 0 |  | 0 |  | 0 | 12 | 0 | 0.00032 | 0.02 | 0 | 0 |  | RTS 25/ I | RTS 25/ I | 0.14 | 10.53 |  | Práce | Běžná |  |  |  | POL1_
|  | 2,350*8*4 |  | 75.2 | [23 empty] | VV | 0
172 | 711747288 | Opracování prostupů, příruba, asfaltový pás natavitelný, dotěsnění tmelem, D do 200 mm | kus | 5 |  | 0 |  | 0 |  | 0 | 12 | 0 | 0.00018 | 0 | 0 | 0 |  | RTS 25/ I | RTS 25/ I | 0.856 | 4.28 |  | Práce | Běžná |  |  |  | POL1_
173 | 711791183 | Provedení detailů dilatačních spár, na ploše vodorovné, impregnovanými provazci | m | 149.544 |  | 0 |  | 0 |  | 0 | 12 | 0 | 0.001 | 0.15 | 0 | 0 |  | RTS 25/ I | RTS 25/ I | 0.045 | 6.73 |  | Práce | Běžná |  |  |  | POL1_
|  | Odkaz na mn. položky pořadí 171 : 75,20000 |  | 75.2 | [23 empty] | VV | 5
|  | Odkaz na mn. položky pořadí 170 : 74,34400 |  | 74.344 | [23 empty] | VV | 5
174 | 711823121 | Montáž nopové fólie svisle včetně dodávky fólie | m2 | 94.5926 |  | 0 |  | 0 |  | 0 | 12 | 0 | 0.00092 | 0.09 | 0 | 0 |  | RTS 25/ I | RTS 25/ I | 0.16 | 15.13 |  | Práce | Běžná |  |  |  | POL1_
|  | Odkaz na mn. položky pořadí 101 : 70,66755 |  | 70.6676 | [23 empty] | VV | 5
|  | ochrana zdi mezi objekty : 2,500*9,570 |  | 23.925 | [23 empty] | VV | 0
175 | 711823129 | Montáž ukončovací lišty k nopové fólii včetně dodávky lišty | m | 63.346 |  | 0 |  | 0 |  | 0 | 12 | 0 | 0.00036 | 0.02 | 0 | 0 |  | RTS 25/ I | RTS 25/ I | 0.1 | 6.33 |  | Práce | Běžná |  |  |  | POL1_
|  | dům : 53,776 |  | 53.776 | [23 empty] | VV | 0
|  | zeď : 9,570 |  | 9.57 | [23 empty] | VV | 0
176 | 712348105 | Prostup parozábranou s manžetou z asfaltového pásu průměr prostupu 125 mm | kus | 12 |  | 0 |  | 0 |  | 0 | 12 | 0 | 0.00395 | 0.05 | 0 | 0 |  | RTS 25/ I | RTS 25/ I | 0.7 | 8.4 |  | Práce | Běžná |  |  |  | POL1_
|  | ukotvení kotevní desky šrouby, utěsnění kolem prostupu PU pěnou, natavení manžety prostupu k parozábraně | [25 empty] | POP |  | ukotvení kotevní desky šrouby, utěsnění kolem prostupu PU pěnou, natavení manžety prostupu k parozábraně
177 | 11163111 | Lak asfaltový izolační penetrační | kg | 114.5655 |  | 0 |  | 0 |  | 0 | 12 | 0 | 0.001 | 0.11 | 0 | 0 | SPCM | RTS 25/ I | RTS 25/ I | 0 | 0 |  | Specifikace | Běžná |  |  |  | POL3_
|  | Odkaz na mn. položky pořadí 163 : 163,51100*0,4 |  | 65.4044 | [23 empty] | VV | 5
|  | Odkaz na mn. položky pořadí 164 : 96,86505*0,4 |  | 38.746 | [23 empty] | VV | 5
|  | Koeficient : 0,1 |  | 10.415 | [23 empty] | VV | 4
178 | 24633516 | Tmel spárovací a těsnicí | kus | 5 |  | 0 |  | 0 |  | 0 | 12 | 0 | 0.00078 | 0 | 0 | 0 | SPCM | RTS 25/ I | RTS 25/ I | 0 | 0 |  | Specifikace | Běžná |  |  |  | POL3_
179 | 28377867 | Provazec těsnicí PE d = 40 mm, l = 30 m | m | 164.4984 |  | 0 |  | 0 |  | 0 | 12 | 0 | 0 | 0 | 0 | 0 | SPCM | RTS 25/ I | RTS 25/ I | 0 | 0 |  | Specifikace | Běžná |  |  |  | POL3_
|  | Odkaz na mn. položky pořadí 173 : 149,54400*1,1 |  | 164.4984 | [23 empty] | VV | 5
180 | 62852251 | Pás asfaltový modifikovaný SBS, nosná vložka z polyesterové rohože 200 g/m2 | m2 | 116.2381 |  | 0 |  | 0 |  | 0 | 12 | 0 | 0.0046 | 0.53 | 0 | 0 | SPCM | RTS 25/ I | RTS 25/ I | 0 | 0 |  | Specifikace | Běžná |  |  |  | POL3_
|  | pás z SBS modifikovaného asfaltu, nosná vložka z polyesterové rohože, horní povrch jemnozrnný minerální posyp, spodní povrch spalitelná PE fólie, ohebnost za nízkých teplot -25 °C, tloušťka 4 mm | [25 empty] | POP |  | pás z SBS modifikovaného asfaltu, nosná vložka z polyesterové rohože, horní povrch jemnozrnný minerální posyp, spodní povrch spalitelná PE fólie, ohebnost za nízkých teplot -25 °C, tloušťka 4 mm
|  | Odkaz na mn. položky pořadí 164 : 96,86505*1,2 |  | 116.2381 | [23 empty] | VV | 5
181 | 62852265 | Pás asfaltový modifikovaný SBS, nosná vložka ze skeněné tkaniny 200 g/m2 | m2 | 196.2132 |  | 0 |  | 0 |  | 0 | 12 | 0 | 0.0045 | 0.88 | 0 | 0 | SPCM | RTS 25/ I | RTS 25/ I | 0 | 0 |  | Specifikace | Běžná |  |  |  | POL3_
|  | pás z SBS modifikovaného asfaltu, nosná vložka ze skleněné tkaniny, horní povrch jemnozrnný minerální posyp, spodní povrch spalitelná PE fólie, ohebnost za nízkých teplot -25 °C, tloušťka 4 mm, | [25 empty] | POP |  | pás z SBS modifikovaného asfaltu, nosná vložka ze skleněné tkaniny, horní povrch jemnozrnný minerální posyp, spodní povrch spalitelná PE fólie, ohebnost za nízkých teplot -25 °C, tloušťka 4 mm,
|  | Odkaz na mn. položky pořadí 165 : 163,51100 |  | 163.511 | [23 empty] | VV | 5
|  | Koeficient : 0,2 |  | 32.7022 | [23 empty] | VV | 4
182 | 673522564 | Páska HDPE fólie 300 mm x 10 m | m | 3.339 |  | 0 |  | 0 |  | 0 | 12 | 0 | 0 | 0 | 0 | 0 | SPCM | RTS 25/ I | RTS 25/ I | 0 | 0 |  | Specifikace | Běžná |  |  |  | POL3_
|  | Odkaz na mn. položky pořadí 167 : 1,59000 |  | 1.59 | [23 empty] | VV | 5
|  | Koeficient šířka 0,600 m: 1,1 |  | 1.749 | [23 empty] | VV | 4
183 | 998711102 | Přesun hmot pro izolace proti vodě, výšky do 12 m | t | 2.175 |  | 0 |  | 0 |  | 0 | 12 | 0 | 0 | 0 | 0 | 0 |  | RTS 25/ I | RTS 25/ I | 1.598 | 3.48 |  | Přesun hmot | Běžná |  |  |  | POL7_
Díl: | 712 | Povlakové krytiny |  |  |  | 0 |  | 0 |  | 0 |  | 0 |  | 0.24 |  | 0 |  |  |  |  | 32.84 | [6 empty] | DIL
184 | 712311101 | Provedení povlakové krytiny střech do 10°, asfaltovým penetračním nátěrem 1x nátěr - nátěr ve specifikaci | m2 | 15.198 |  | 0 |  | 0 |  | 0 | 12 | 0 | 0 | 0 | 0 | 0 |  | RTS 25/ I | RTS 25/ I | 0.0275 | 0.42 |  | Práce | Běžná |  |  |  | POL1_
|  | střecha S08 : 15,198 |  | 15.198 | [23 empty] | VV | 0
185 | 712341559 | Provedení povlakové krytiny střech do 10°, asfaltovými pásy, přitavení celoplošně 1 vrstva - asfaltový pás ve specifikaci | m2 | 15.198 |  | 0 |  | 0 |  | 0 | 12 | 0 | 0.00035 | 0.01 | 0 | 0 |  | RTS 25/ I | RTS 25/ I | 0.2 | 3.04 |  | Práce | Běžná |  |  |  | POL1_
|  | Odkaz na mn. položky pořadí 184 : 15,19800 |  | 15.198 | [23 empty] | VV | 5
186 | 712372111 | Provedení povlakové krytiny střech do 10°, fólií kotvenou do betonového podkladu, 4 kotvy/m2 pro tloušťku tepelné izolace do 300 mm, fólie ve specifikaci | m2 | 15.198 |  | 0 |  | 0 |  | 0 | 12 | 0 | 4e-05 | 0 | 0 | 0 |  | RTS 25/ I | RTS 25/ I | 0.85 | 12.92 |  | Práce | Běžná |  |  |  | POL1_
|  | Odkaz na mn. položky pořadí 184 : 15,19800 |  | 15.198 | [23 empty] | VV | 5
187 | 712378004 | Závětrná lišta rš 250 mm | m | 12.106 |  | 0 |  | 0 |  | 0 | 12 | 0 | 0.00184 | 0.02 | 0 | 0 |  | RTS 25/ I | RTS 25/ I | 0.252 | 3.05 |  | Práce | Běžná |  |  |  | POL1_
188 | 712378005 | Stěnová lišta vyhnutá rš 70 mm | m | 9.185 |  | 0 |  | 0 |  | 0 | 12 | 0 | 0.00066 | 0.01 | 0 | 0 |  | RTS 25/ I | RTS 25/ I | 0.189 | 1.74 |  | Práce | Běžná |  |  |  | POL1_
|  | Úprava délky a připevnění stěnové lišty natloukacími hmoždinkami včetně dodávky lišty. | [25 empty] | POP
189 | 712378006 | Rohová lišta vnější rš 100 mm | m | 9.185 |  | 0 |  | 0 |  | 0 | 12 | 0 | 0.00076 | 0.01 | 0 | 0 |  | RTS 25/ I | RTS 25/ I | 0.189 | 1.74 |  | Práce | Běžná |  |  |  | POL1_
190 | 712378007 | Rohová lišta vnitřní rš 100 mm | m | 9.185 |  | 0 |  | 0 |  | 0 | 12 | 0 | 0.00076 | 0.01 | 0 | 0 |  | RTS 25/ I | RTS 25/ I | 0.189 | 1.74 |  | Práce | Běžná |  |  |  | POL1_
191 | 712378012 | Krycí a stěnová lišta z plechu, rš 160 + 80 mm, k uchycení fóliové krytiny ke stěně | m | 9.185 |  | 0 |  | 0 |  | 0 | 12 | 0 | 0.00246 | 0.02 | 0 | 0 |  | RTS 25/ I | RTS 25/ I | 0.29625 | 2.72 |  | Práce | Běžná |  |  |  | POL1_
|  | včetně vyhnuté stěnové lišty | [25 empty] | POP
192 | 712391171 | Položení podkladní textilie na střechách do 10° 1 vrstva - textilie ve specifikaci | m2 | 15.198 |  | 0 |  | 0 |  | 0 | 12 | 0 | 0 | 0 | 0 | 0 |  | RTS 25/ I | RTS 25/ I | 0.1 | 1.52 |  | Práce | Běžná |  |  |  | POL1_
|  | Odkaz na mn. položky pořadí 184 : 15,19800 |  | 15.198 | [23 empty] | VV | 5
193 | 712811101 | Provedení povlakové krytiny střech, samostatné vytažení povlaku, asfaltový penetrační nátěr 1x nátěr - nátěr ve specifikaci | m2 | 4.5925 |  | 0 |  | 0 |  | 0 | 12 | 0 | 0 | 0 | 0 | 0 |  | RTS 25/ I | RTS 25/ I | 0.036 | 0.17 |  | Práce | Běžná |  |  |  | POL1_
|  | 9,185*0,500 |  | 4.5925 | [23 empty] | VV | 0
194 | 712841559 | Provedení povlakové krytiny střech, samostatné vytažení povlaku, asfaltové pásy přitavením 1 vrstva - asfaltový pás ve specifikaci | m2 | 4.5925 |  | 0 |  | 0 |  | 0 | 12 | 0 | 0.00042 | 0 | 0 | 0 |  | RTS 25/ I | RTS 25/ I | 0.29 | 1.33 |  | Práce | Běžná |  |  |  | POL1_
|  | Odkaz na mn. položky pořadí 193 : 4,59250 |  | 4.5925 | [23 empty] | VV | 5
195 | 712871801 | Provedení povlakové krytiny střech, samostatné vytažení povlaku, fólie, položená volně 1 vrstva - folie ve specifikaci | m2 | 4.5925 |  | 0 |  | 0 |  | 0 | 12 | 0 | 3e-05 | 0 | 0 | 0 |  | RTS 25/ I | RTS 25/ I | 0.34 | 1.56 |  | Práce | Běžná |  |  |  | POL1_
|  | Odkaz na mn. položky pořadí 193 : 4,59250 |  | 4.5925 | [23 empty] | VV | 5
196 | 712891171 | Samostatné vytažení podkladní textilie 1 vrstva - textilie ve specifikaci | m2 | 4.5925 |  | 0 |  | 0 |  | 0 | 12 | 0 | 0 | 0 | 0 | 0 |  | RTS 25/ I | RTS 25/ I | 0.11 | 0.51 |  | Práce | Běžná |  |  |  | POL1_
|  | Odkaz na mn. položky pořadí 194 : 4,59250 |  | 4.5925 | [23 empty] | VV | 5
197 | 11163111 | Lak asfaltový izolační penetrační | kg | 7.9162 |  | 0 |  | 0 |  | 0 | 12 | 0 | 0.001 | 0.01 | 0 | 0 | SPCM | RTS 25/ I | RTS 25/ I | 0 | 0 |  | Specifikace | Běžná |  |  |  | POL3_
|  | Odkaz na mn. položky pořadí 184 : 15,19800*0,4 |  | 6.0792 | [23 empty] | VV | 5
|  | Odkaz na mn. položky pořadí 193 : 4,59250*0,4 |  | 1.837 | [23 empty] | VV | 5
198 | 283221317 | Fólie hydroizolační TPO/FPO, tl. 2,0 mm, střešní | m2 | 22.7591 |  | 0 |  | 0 |  | 0 | 12 | 0 | 0.00216 | 0.05 | 0 | 0 | SPCM | RTS 25/ I | RTS 25/ I | 0 | 0 |  | Specifikace | Běžná |  |  |  | POL3_
|  | Odkaz na mn. položky pořadí 186 : 15,19800*1,15 |  | 17.4777 | [23 empty] | VV | 5
|  | Odkaz na mn. položky pořadí 195 : 4,59250*1,15 |  | 5.2814 | [23 empty] | VV | 5
199 | 62852265 | Pás asfaltový modifikovaný SBS, nosná vložka ze skeněné tkaniny 200 g/m2 | m2 | 22.7591 |  | 0 |  | 0 |  | 0 | 12 | 0 | 0.0045 | 0.1 | 0 | 0 | SPCM | RTS 25/ I | RTS 25/ I | 0 | 0 |  | Specifikace | Běžná |  |  |  | POL3_
|  | Odkaz na mn. položky pořadí 185 : 15,19800*1,15 |  | 17.4777 | [23 empty] | VV | 5
|  | Odkaz na mn. položky pořadí 194 : 4,59250*1,15 |  | 5.2814 | [23 empty] | VV | 5
200 | 69366195 | Textilie separační sklovláknitá 120 g/m2 | m2 | 22.7591 |  | 0 |  | 0 |  | 0 | 12 | 0 | 0.00012 | 0 | 0 | 0 | SPCM | RTS 25/ I | RTS 25/ I | 0 | 0 |  | Specifikace | Běžná |  |  |  | POL3_
|  | Odkaz na mn. položky pořadí 199 : 22,75908 |  | 22.7591 | [23 empty] | VV | 5
201 | 998712102 | Přesun hmot pro povlakové krytiny, výšky do 12 m | t | 0.23511 |  | 0 |  | 0 |  | 0 | 12 | 0 | 0 | 0 | 0 | 0 |  | RTS 25/ I | RTS 25/ I | 1.609 | 0.38 |  | Přesun hmot | Běžná |  |  |  | POL7_
Díl: | 713 | Izolace tepelné |  |  |  | 0 |  | 0 |  | 0 |  | 0 |  | 2.81 |  | 0 |  |  |  |  | 308.39 | [6 empty] | DIL
202 | 713111130 | Montáž tepelné izolace krovů spodem, vložená mezi krokve 1 vrstva - materiál ve specifikaci | m2 | 188.9496 |  | 0 |  | 0 |  | 0 | 12 | 0 | 0.00023 | 0.04 | 0 | 0 |  | RTS 25/ I | RTS 25/ I | 0.181 | 34.2 |  | Práce | Běžná |  |  |  | POL1_
|  | 5,126*17,060 |  | 87.4496 | [23 empty] | VV | 0
|  | 3,340*17,060*2 |  | 113.9608 | [23 empty] | VV | 0
|  | -0,660*1,180*16 |  | -12.4608 | [23 empty] | VV | 0
203 | 713111211 | Montáž parozábrany, krovů spodem s přelepením spojů | m2 | 188.9496 |  | 0 |  | 0 |  | 0 | 12 | 0 | 2e-05 | 0 | 0 | 0 |  | RTS 25/ I | RTS 25/ I | 0.18 | 34.01 |  | Práce | Běžná |  |  |  | POL1_
|  | Odkaz na mn. položky pořadí 202 : 188,94956 |  | 188.9496 | [23 empty] | VV | 5
204 | 713121111 | Montáž tepelné nebo kročejové izolace podlah na sucho, jednovrstvé | m2 | 732.6 |  | 0 |  | 0 |  | 0 | 12 | 0 | 0 | 0 | 0 | 0 |  | RTS 25/ I | RTS 25/ I | 0.08 | 58.61 |  | Práce | Běžná |  |  |  | POL1_
|  | 366,300 |  | 366.3 | [23 empty] | VV | 0
|  | Koeficient : 1 |  | 366.3 | [23 empty] | VV | 4
205 | 713121118 | Montáž dilatačního pásku podél stěn | m | 426.115 |  | 0 |  | 0 |  | 0 | 12 | 0 | 0 | 0 | 0 | 0 |  | RTS 25/ I | RTS 25/ I | 0.05 | 21.31 |  | Práce | Běžná |  |  |  | POL1_
|  | 101,000 : 20,430 |  | 20.43 | [23 empty] | VV | 0
|  | 102,000 : 15,130 |  | 15.13 | [23 empty] | VV | 0
|  | 103,000 : 10,138 |  | 10.138 | [23 empty] | VV | 0
|  | 104,000 : 8,399 |  | 8.399 | [23 empty] | VV | 0
|  | 105,000 : 14,479 |  | 14.479 | [23 empty] | VV | 0
|  | 106,000 : 16,650 |  | 16.65 | [23 empty] | VV | 0
|  | 107,000 : 9,600 |  | 9.6 | [23 empty] | VV | 0
|  | 108,000 : 9,341 |  | 9.341 | [23 empty] | VV | 0
|  | 109,000 : 21,140 |  | 21.14 | [23 empty] | VV | 0
|  | 110,000 : 14,521 |  | 14.521 | [23 empty] | VV | 0
|  | 111,000 : 18,838 |  | 18.838 | [23 empty] | VV | 0
|  | 112,000 : 6,400 |  | 6.4 | [23 empty] | VV | 0
|  | 201,000 : 19,949 |  | 19.949 | [23 empty] | VV | 0
|  | 202,000 : 19,190 |  | 19.19 | [23 empty] | VV | 0
|  | 203,000 : 10,111 |  | 10.111 | [23 empty] | VV | 0
|  | 204,000 : 9,100 |  | 9.1 | [23 empty] | VV | 0
|  | 205,000 : 14,348 |  | 14.348 | [23 empty] | VV | 0
|  | 206,000 : 14,349 |  | 14.349 | [23 empty] | VV | 0
|  | 207,000 : 14,226 |  | 14.226 | [23 empty] | VV | 0
|  | 208,000 : 25,721 |  | 25.721 | [23 empty] | VV | 0
|  | 209,000 : 17,699 |  | 17.699 | [23 empty] | VV | 0
|  | 301,000 : 19,949 |  | 19.949 | [23 empty] | VV | 0
|  | 302,000 : 8,499 |  | 8.499 | [23 empty] | VV | 0
|  | 303,000 : 11,271 |  | 11.271 | [23 empty] | VV | 0
|  | 304,000 : 22,643 |  | 22.643 | [23 empty] | VV | 0
|  | 305,000 : 11,421 |  | 11.421 | [23 empty] | VV | 0
|  | 306,000 : 8,460 |  | 8.46 | [23 empty] | VV | 0
|  | 307,000 : 24,141 |  | 24.141 | [23 empty] | VV | 0
|  | 308,000 : 9,972 |  | 9.972 | [23 empty] | VV | 0
206 | 713131131 | Montáž tepelné izolace stěn lepením | m2 | 10.2 |  | 0 |  | 0 |  | 0 | 12 | 0 | 0.003 | 0.03 | 0 | 0 |  | RTS 25/ I | RTS 25/ I | 0.28 | 2.86 |  | Práce | Běžná |  |  |  | POL1_
|  | Očištění povrchu stěny od prachu, nařezání izolačních desek na požadovaný rozměr, nanesení lepicího tmelu, osazení desek. | [25 empty] | POP |  | Očištění povrchu stěny od prachu, nařezání izolačních desek na požadovaný rozměr, nanesení lepicího tmelu, osazení desek.
|  | ocel. rám : 25,50*0,200*2 |  | 10.2 | [23 empty] | VV | 0
207 | 713131143 | Montáž tepelné izolace stěn, na tmel a hmoždinky, 4 ks/m2, beton | m2 | 15.198 |  | 0 |  | 0 |  | 0 | 12 | 0 | 0 | 0 | 0 | 0 |  | RTS 25/ I | RTS 25/ I | 0.4218 | 6.41 |  | Práce | Běžná |  |  |  | POL1_
|  | střecha S08 : | [25 empty] | VV | 0
|  | Odkaz na mn. položky pořadí 184 : 15,19800 |  | 15.198 | [23 empty] | VV | 5
208 | 713141120 | Montáž tepelné izolace střech, lepené bodově (dočasně) PU lepidlem, 1 vrstva | m2 | 15.198 |  | 0 |  | 0 |  | 0 | 12 | 0 | 6e-05 | 0 | 0 | 0 |  | RTS 25/ I | RTS 25/ I | 0.09 | 1.37 |  | Práce | Běžná |  |  |  | POL1_
|  | Odkaz na mn. položky pořadí 207 : 15,19800 |  | 15.198 | [23 empty] | VV | 5
209 | 713141313 | Montáž tepelné izolace střech do tl. 200 mm, 1 vrstva, na kotvy (4 kusy/m2) | m2 | 5.306 |  | 0 |  | 0 |  | 0 | 12 | 0 | 0 | 0 | 0 | 0 |  | RTS 25/ I | RTS 25/ I | 0.28 | 1.49 |  | Práce | Běžná |  |  |  | POL1_
|  | zakončení střechy : 0,500*10,612 |  | 5.306 | [23 empty] | VV | 0
210 | 713161702 | Montáž tepelné izolace z desek, uložené na/pod krokve, slepení přesahů fólie | m2 | 188.9496 |  | 0 |  | 0 |  | 0 | 12 | 0 | 0 | 0 | 0 | 0 |  | RTS 25/ I | RTS 25/ I | 0.2 | 37.79 |  | Práce | Běžná |  |  |  | POL1_
211 | 713164111 | Montáž parozábrany na šikmé střechy shora | m2 | 181.374 |  | 0 |  | 0 |  | 0 | 12 | 0 | 0.00012 | 0.02 | 0 | 0 |  | RTS 25/ I | RTS 25/ I | 0.138 | 25.03 |  | Práce | Běžná |  |  |  | POL1_
|  | Odkaz na mn. položky pořadí 298 : 181,37400 |  | 181.374 | [23 empty] | VV | 5
212 | 713191100 | Položení separační fólie včetně dodávky PE fólie | m2 | 732.6 |  | 0 |  | 0 |  | 0 | 12 | 0 | 3e-05 | 0.02 | 0 | 0 |  | RTS 25/ I | RTS 25/ I | 0.07 | 51.28 |  | Práce | Běžná |  |  |  | POL1_
|  | Odkaz na mn. položky pořadí 204 : 732,60000 |  | 732.6 | [23 empty] | VV | 5
213 | 713571116 | Požárně ochranná manžeta hl. 60 mm, požární odolnost EI 90, D 125 mm | kus | 29 |  | 0 |  | 0 |  | 0 | 12 | 0 | 0.00605 | 0.18 | 0 | 0 |  | RTS 25/ I | RTS 25/ I | 0.55 | 15.95 |  | Práce | Běžná |  |  |  | POL1_
|  | Montáž manžety ke stěně nebo stropu pomocí rozpěrné hmoždinky se šroubem. Cena obsahuje i dodávku manžety a spojovacích prostředků. | [25 empty] | POP |  | Montáž manžety ke stěně nebo stropu pomocí rozpěrné hmoždinky se šroubem. Cena obsahuje i dodávku manžety a spojovacích prostředků.
214 | 713582113 | Revizní dvířka do stěn, 300 x 300 mm | kus | 8 |  | 0 |  | 0 |  | 0 | 12 | 0 | 0.00487 | 0.04 | 0 | 0 |  | RTS 25/ I | RTS 25/ I | 1.29 | 10.32 |  | Práce | Běžná |  |  |  | POL1_
|  | Položka obsahuje prořezání otvoru, osazení a dodávku rámu s dvířky včetně prošroubování a tmelení. | [25 empty] | POP
215 | 713582114 | Revizní dvířka do stěn, 350 x 350 mm | kus | 2 |  | 0 |  | 0 |  | 0 | 12 | 0 | 0.00732 | 0.01 | 0 | 0 |  | RTS 25/ I | RTS 25/ I | 1.29 | 2.58 |  | Práce | Běžná |  |  |  | POL1_
|  | Položka obsahuje prořezání otvoru, osazení a dodávku rámu s dvířky včetně prošroubování a tmelení. | [25 empty] | POP
216 | 283754691 | Deska izolační XPS, tl. 200 mm | m2 | 5.8366 |  | 0 |  | 0 |  | 0 | 12 | 0 | 0.007 | 0.04 | 0 | 0 | SPCM | RTS 25/ I | RTS 25/ I | 0 | 0 |  | Specifikace | Běžná |  |  |  | POL3_
|  | Odkaz na mn. položky pořadí 209 : 5,30600 |  | 5.306 | [23 empty] | VV | 5
|  | Koeficient : 0,1 |  | 0.5306 | [23 empty] | VV | 4
217 | 28375858 | Deska izolační EPS 150 tl. 130 mm | m2 | 136.22 |  | 0 |  | 0 |  | 0 | 12 | 0 | 0.0035 | 0.48 | 0 | 0 | SPCM | RTS 25/ I | RTS 25/ I | 0 | 0 |  | Specifikace | Běžná |  |  |  | POL3_
|  | rovné desky tl. 130 : 136,220 |  | 136.22 | [23 empty] | VV | 0
218 | 283758901 | Deska izolační EPS 200, tl. 50 mm | m2 | 366.3 |  | 0 |  | 0 |  | 0 | 12 | 0 | 0.0015 | 0.55 | 0 | 0 | SPCM | RTS 25/ I | RTS 25/ I | 0 | 0 |  | Specifikace | Běžná |  |  |  | POL3_
|  | Odkaz na mn. položky pořadí 204 : 732,60000 |  | 732.6 | [23 empty] | VV | 5
|  | Koeficient : -0,5 |  | -366.3 | [23 empty] | VV | 4
219 | 2837596905 | Deska izolační EPS 150, tl. 220 mm | m2 | 16.7178 |  | 0 |  | 0 |  | 0 | 12 | 0 | 0.0066 | 0.11 | 0 | 0 | SPCM | RTS 25/ I | RTS 25/ I | 0 | 0 |  | Specifikace | Běžná |  |  |  | POL3_
|  | Odkaz na mn. položky pořadí 207 : 15,19800*1,1 |  | 16.7178 | [23 empty] | VV | 5
220 | 28375972 | Deska spádová EPS 150 | m3 | 0.92328 |  | 0 |  | 0 |  | 0 | 12 | 0 | 0.025 | 0.02 | 0 | 0 | SPCM | RTS 25/ I | Kalkul | 0 | 0 |  | Specifikace | Běžná |  |  |  | POL3_
|  | střecha S08 : 15,198*((0,030+0,060)/2*1,35) |  | 0.92328 | [23 empty] | VV | 0
221 | 28376087 | Páska okrajová PE systém 150/8 mm, dl. 50 m, se spojovací fólií | m | 468.7265 |  | 0 |  | 0 |  | 0 | 12 | 0 | 0 | 0 | 0 | 0 | SPCM | RTS 25/ I | RTS 25/ I | 0 | 0 |  | Specifikace | Běžná |  |  |  | POL3_
|  | Odkaz na mn. položky pořadí 205 : 426,11500*1,1 |  | 468.7265 | [23 empty] | VV | 5
222 | 28376287 | Deska polystyrénová EPS pro kročejový útlum tl. 30 mm | m2 | 253.088 |  | 0 |  | 0 |  | 0 | 12 | 0 | 0.00045 | 0.11 | 0 | 0 | SPCM | RTS 25/ I | RTS 25/ I | 0 | 0 |  | Specifikace | Běžná |  |  |  | POL3_
|  | Desky z elastifikovaného polystyrenu. Pro těžké plovoucí podlahy s normovým užitkovým | [25 empty] | POP
|  | zatížením < 4 kN/m2. Deklarovaná hodnota součinitele tepelné vodivosti 0,039 W/m.K. | [25 empty] | POP
|  | Objemová hmotnost 15 kg/m3, dynamická tuhost 15 MN/m3 | [25 empty] | POP
|  | (127,18+102,90)*1,1 |  | 253.088 | [23 empty] | VV | 0
223 | 283765954 | Deska izolační PIR, tl. 80 mm, střešní | m2 | 207.8445 |  | 0 |  | 0 |  | 0 | 12 | 0 | 0.0024 | 0.5 | 0 | 0 | SPCM | RTS 25/ I | Kalkul | 0 | 0 |  | Specifikace | Běžná |  |  |  | POL3_
224 | 3117354401 | Hmoždinka šroubovací | kus | 23.3464 |  | 0 |  | 0 |  | 0 | 12 | 0 | 0 | 0 | 0 | 0 | SPCM | RTS 25/ I | RTS 25/ I | 0 | 0 |  | Specifikace | Běžná |  |  |  | POL3_
|  | Odkaz na mn. položky pořadí 209 : 5,30600*4 |  | 21.224 | [23 empty] | VV | 5
|  | Koeficient : 0,1 |  | 2.1224 | [23 empty] | VV | 4
225 | 631508591 | Pás izolační MW, tl. 50 mm | m2 | 11.22 |  | 0 |  | 0 |  | 0 | 12 | 0 | 0.00105 | 0.01 | 0 | 0 | SPCM | RTS 25/ I | RTS 25/ I | 0 | 0 |  | Specifikace | Běžná |  |  |  | POL3_
|  | Odkaz na mn. položky pořadí 206 : 10,20000*1,1 |  | 11.22 | [23 empty] | VV | 5
226 | 63151738 | Pás izolační MW, tl. 180 mm | m2 | 207.8445 |  | 0 |  | 0 |  | 0 | 12 | 0 | 0.0027 | 0.56 | 0 | 0 | SPCM | RTS 25/ I | RTS 25/ I | 0 | 0 |  | Specifikace | Běžná |  |  |  | POL3_
|  | Odkaz na mn. položky pořadí 202 : 188,94956*1,1 |  | 207.8445 | [23 empty] | VV | 5
227 | 67352438 | Fólie hydroizolační tl. 0,48 mm, difúzní | m2 | 199.5114 |  | 0 |  | 0 |  | 0 | 12 | 0 | 0.00027 | 0.05 | 0 | 0 | SPCM | RTS 25/ I | Kalkul | 0 | 0 |  | Specifikace | Běžná |  |  |  | POL3_
|  | Odkaz na mn. položky pořadí 211 : 181,37400*1,1 |  | 199.5114 | [23 empty] | VV | 5
228 | 67352454 | Fólie parotěsná PE, tl. 0,30 mm, reflexní | m2 | 207.8445 |  | 0 |  | 0 |  | 0 | 12 | 0 | 0.00017 | 0.04 | 0 | 0 | SPCM | RTS 25/ I | Kalkul | 0 | 0 |  | Specifikace | Běžná |  |  |  | POL3_
|  | Odkaz na mn. položky pořadí 203 : 188,94956*1,1 |  | 207.8445 | [23 empty] | VV | 5
229 | 998713102 | Přesun hmot pro izolace tepelné, výšky do 12 m | t | 2.8269 |  | 0 |  | 0 |  | 0 | 12 | 0 | 0 | 0 | 0 | 0 |  | RTS 25/ I | RTS 25/ I | 1.831 | 5.18 |  | Přesun hmot | Běžná |  |  |  | POL7_
Díl: | 721 | Vnitřní kanalizace |  |  |  | 0 |  | 0 |  | 0 |  | 0 |  | 2.58 |  | 0 |  |  |  |  | 19.31 | [6 empty] | DIL
230 | 721213041 | Montáž sprchového odtokového žlabu, s betonáží prostoru sprchového koutu s dodávkou betonové směsi, standardní výška odtoku | kus | 5 |  | 0 |  | 0 |  | 0 | 12 | 0 | 0.25768 | 1.29 | 0 | 0 |  | RTS 25/ I | RTS 25/ I | 1.4364 | 7.18 |  | Práce | Běžná |  |  |  | POL1_
|  | Bez hydroizolace. | [25 empty] | POP
231 | 721223422 | Vpusť podlahová se zápachovou uzávěrkou HL 304 | kus | 5 |  | 0 |  | 0 |  | 0 | 12 | 0 | 0.00082 | 0 | 0 | 0 |  | RTS 25/ I | RTS 25/ I | 0.2 | 1 |  | Práce | Běžná |  |  |  | POL1_
232 | 721213040Rpol | SKk - Sprchový kout - klienti ZTP - 900/900 | kus | 1 |  | 0 |  | 0 |  | 0 | 12 | 0 | 0.25768 | 0.26 | 0 | 0 |  | Vlastní | Indiv | 1.44 | 1.44 |  | Práce | Běžná |  |  |  | POL1_
|  | SPRCHOVÝ KOUT 900/900 | [25 empty] | POP
|  | - Sprchovací prostor tvořený | [25 empty] | POP
|  | zděnými stěnami a sprchovým závěsem | [25 empty] | POP
|  | - Vstup přes sprchový závěs | [25 empty] | POP
|  | - Závěs - chromová tyč, polyesterový | [25 empty] | POP
|  | závěs | [25 empty] | POP
|  | - výška 1900 mm | [25 empty] | POP
|  | - Sprchový žlab vč. žlabového sifon | [25 empty] | POP
|  | - 750x71 mm | [25 empty] | POP
|  | - 1x pevné vodorovné madlo | [25 empty] | POP
|  | - 1x sklopné vodorovné madlo | [25 empty] | POP
|  | - 1x sklopné sedátko | [25 empty] | POP
|  | - celková dodávka včetně veškerého | [25 empty] | POP
|  | příslušenství | [25 empty] | POP
233 | 721213041Rpol | SKk - Sprchový kout - klienti - 900/900 | kus | 3 |  | 0 |  | 0 |  | 0 | 12 | 0 | 0.25768 | 0.77 | 0 | 0 |  | Vlastní | Indiv | 1.44 | 4.32 |  | Práce | Běžná |  |  |  | POL1_
|  | SPRCHOVÝ KOUT 900/900 | [25 empty] | POP
|  | - Sprchovací prostor tvořený | [25 empty] | POP
|  | zděnými stěnami a skleněnou zástěnou | [25 empty] | POP
|  | - Vstup přes sprchovou zástěnu | [25 empty] | POP
|  | - Vstupní zástěna - chromový rám, výplň z | [25 empty] | POP
|  | bezpečnostního skla | [25 empty] | POP
|  | - dveře dvoudílné - posvuné | [25 empty] | POP
|  | - výška 1880 mm | [25 empty] | POP
|  | - Sprchový žlab vč. žlabového sifon | [25 empty] | POP
|  | - 750x71 mm | [25 empty] | POP
|  | - celková dodávka včetně veškerého | [25 empty] | POP
|  | příslušenství | [25 empty] | POP
234 | 721213042Rpol | SKp - Sprchový kout - personál - 900/1400 | kus | 1 |  | 0 |  | 0 |  | 0 | 12 | 0 | 0.25768 | 0.26 | 0 | 0 |  | Vlastní | Indiv | 1.44 | 1.44 |  | Práce | Běžná |  |  |  | POL1_
|  | SPRCHOVÝ KOUT 900/1400 | [25 empty] | POP
|  | - Sprchovací prostor tvořený | [25 empty] | POP
|  | zděnými stěnami | [25 empty] | POP
|  | - Vstup přes sprchovou zástěnu | [25 empty] | POP
|  | - Vstupní zástěna - chromový rám, výplň z | [25 empty] | POP
|  | bezpečnostního skla | [25 empty] | POP
|  | - dveře dvoudílné - posvuné | [25 empty] | POP
|  | - výška 1880 mm | [25 empty] | POP
|  | - Sprchový žlab vč. žlabového sifon | [25 empty] | POP
|  | - 750x71 mm | [25 empty] | POP
|  | - celková dodávka včetně veškerého | [25 empty] | POP
|  | příslušenství | [25 empty] | POP
235 | 998721102 | Přesun hmot pro vnitřní kanalizaci, výšky do 12 m | t | 2.5809 |  | 0 |  | 0 |  | 0 | 12 | 0 | 0 | 0 | 0 | 0 |  | RTS 25/ I | RTS 25/ I | 1.523 | 3.93 |  | Přesun hmot | Běžná |  |  |  | POL7_
Díl: | 722 | Vnitřní vodovod |  |  |  | 0 |  | 0 |  | 0 |  | 0 |  | 0.01 |  | 0 |  |  |  |  | 7.44 | [6 empty] | DIL
236 | 722190401 | Vyvedení a upevnění výpustek DN 15 mm | kus | 14 |  | 0 |  | 0 |  | 0 | 12 | 0 | 0 | 0 | 0 | 0 |  | RTS 25/ I | RTS 25/ I | 0.425 | 5.95 |  | Práce | Běžná |  |  |  | POL1_
237 | 722191113 | Hadice flexibilní k baterii M 10, DN 15 mm, délka 600 mm | soubor | 14 |  | 0 |  | 0 |  | 0 | 12 | 0 | 0.001 | 0.01 | 0 | 0 |  | RTS 25/ I | RTS 25/ I | 0.105 | 1.47 |  | Práce | Běžná |  |  |  | POL1_
238 | 998722102 | Přesun hmot pro vnitřní vodovod, výšky do 12 m | t | 0.014 |  | 0 |  | 0 |  | 0 | 12 | 0 | 0 | 0 | 0 | 0 |  | RTS 25/ I | RTS 25/ I | 1.374 | 0.02 |  | Přesun hmot | Běžná |  |  |  | POL7_
Díl: | 725 | Zařizovací předměty |  |  |  | 0 |  | 0 |  | 0 |  | 0 |  | 0.31 |  | 0 |  |  |  |  | 55.51 | [6 empty] | DIL
239 | 725119306 | Montáž klozetu závěsného | soubor | 6 |  | 0 |  | 0 |  | 0 | 12 | 0 | 0.00087 | 0.01 | 0 | 0 |  | RTS 25/ I | RTS 25/ I | 1.12 | 6.72 |  | Práce | Běžná |  |  |  | POL1_
240 | 725219201 | Montáž umyvadel na konzoly | soubor | 4 |  | 0 |  | 0 |  | 0 | 12 | 0 | 0.00084 | 0 | 0 | 0 |  | RTS 25/ I | RTS 25/ I | 1.253 | 5.01 |  | Práce | Běžná |  |  |  | POL1_
241 | 725219401 | Montáž umyvadel na šrouby do zdiva | soubor | 1 |  | 0 |  | 0 |  | 0 | 12 | 0 | 0.00141 | 0 | 0 | 0 |  | RTS 25/ I | RTS 25/ I | 1.575 | 1.58 |  | Práce | Běžná |  |  |  | POL1_
242 | 725219521 | Montáž umyvadel se závěsnou skříňkou | soubor | 2 |  | 0 |  | 0 |  | 0 | 12 | 0 | 0.00167 | 0 | 0 | 0 |  | RTS 25/ I | RTS 25/ I | 2.521 | 5.04 |  | Práce | Běžná |  |  |  | POL1_
243 | 725292035 | Držák na toaletní papír nerezový | soubor | 6 |  | 0 |  | 0 |  | 0 | 12 | 0 | 0.00026 | 0 | 0 | 0 |  | RTS 25/ I | RTS 25/ I | 0.16 | 0.96 |  | Práce | Běžná |  |  |  | POL1_
|  | NÁSTĚNNÝ DRŽÁK TOALETNÍHO PAPÍRU | [25 empty] | POP
|  | - design - oblý | [25 empty] | POP
|  | - materiál - kov | [25 empty] | POP
|  | - povrchová úprava - chrom | [25 empty] | POP
|  | - bude se jednat o typový prvek | [25 empty] | POP
244 | 725292041 | Dávkovač tekutého mýdla | soubor | 7 |  | 0 |  | 0 |  | 0 | 12 | 0 | 0.00056 | 0 | 0 | 0 |  | RTS 25/ I | RTS 25/ I | 0.23 | 1.61 |  | Práce | Běžná |  |  |  | POL1_
|  | NÁSTĚNNÝ DÁVKOVAČ MÝDLA | [25 empty] | POP
|  | - design - oblý | [25 empty] | POP
|  | - materiál - kov | [25 empty] | POP
|  | - povrchová úprava - chrom | [25 empty] | POP
|  | - min. objem - 200 ml | [25 empty] | POP
|  | - bude se jednat o typový prvek | [25 empty] | POP
245 | 725291142 | Madlo dvojité pevné nerez dl. 844 mm | soubor | 2 |  | 0 |  | 0 |  | 0 | 12 | 0 | 0.002 | 0 | 0 | 0 |  | RTS 25/ I | RTS 25/ I | 0.38 | 0.76 |  | Práce | Běžná |  |  |  | POL1_
246 | 725291146 | Madlo dvojité sklopné nerez dl. 852 mm | soubor | 2 |  | 0 |  | 0 |  | 0 | 12 | 0 | 0.0022 | 0 | 0 | 0 |  | RTS 25/ I | RTS 25/ I | 0.38 | 0.76 |  | Práce | Běžná |  |  |  | POL1_
247 | 725829301 | Montáž baterie umyvadlové a dřezové stojánkové | kus | 7 |  | 0 |  | 0 |  | 0 | 12 | 0 | 4e-05 | 0 | 0 | 0 |  | RTS 25/ I | RTS 25/ I | 0.445 | 3.12 |  | Práce | Běžná |  |  |  | POL1_
248 | 725849200 | Montáž baterií sprchových, nastavitelná výška | kus | 5 |  | 0 |  | 0 |  | 0 | 12 | 0 | 0.00013 | 0 | 0 | 0 |  | RTS 25/ I | RTS 25/ I | 0.655 | 3.28 |  | Práce | Běžná |  |  |  | POL1_
249 | 725869101 | Montáž uzávěrek zápachových umyvadlových, D 32 mm | kus | 7 |  | 0 |  | 0 |  | 0 | 12 | 0 | 0.0001 | 0 | 0 | 0 |  | RTS 25/ I | RTS 25/ I | 0.246 | 1.72 |  | Práce | Běžná |  |  |  | POL1_
250 | 725869218 | Montáž U-sifonu | kus | 5 |  | 0 |  | 0 |  | 0 | 12 | 0 | 0.00014 | 0 | 0 | 0 |  | RTS 25/ I | RTS 25/ I | 0.246 | 1.23 |  | Práce | Běžná |  |  |  | POL1_
251 | 725292011Rpol | Nástěnný zásobník | soubor | 6 |  | 0 |  | 0 |  | 0 | 12 | 0 | 0.00206 | 0.01 | 0 | 0 |  | Vlastní | Indiv | 0.23 | 1.38 |  | Práce | Běžná |  |  |  | POL1_
|  | NÁSTĚNNÝ ZÁSOBNÍK TOALETNÍHO PAPÍRU | [25 empty] | POP
|  | - design - oblý | [25 empty] | POP
|  | - materiál - kov | [25 empty] | POP
|  | - povrchová úprava - chrom | [25 empty] | POP
|  | - bude se jednat o typový prvek | [25 empty] | POP
252 | 725292012Rpol | Nástěnná wc štětka | soubor | 6 |  | 0 |  | 0 |  | 0 | 12 | 0 | 0.00206 | 0.01 | 0 | 0 |  | Vlastní | Indiv | 0.23 | 1.38 |  | Práce | Běžná |  |  |  | POL1_
|  | NÁSTĚNNÁ WC ŠTĚTKA | [25 empty] | POP
|  | - design - oblý | [25 empty] | POP
|  | - materiál - kov | [25 empty] | POP
|  | - povrchová úprava - chrom | [25 empty] | POP
|  | - bude se jednat o typový prvek | [25 empty] | POP
253 | 725292013Rpol | Nástěnný držák ručníků | soubor | 7 |  | 0 |  | 0 |  | 0 | 12 | 0 | 0.00206 | 0.01 | 0 | 0 |  | Vlastní | Indiv | 0.23 | 1.61 |  | Práce | Běžná |  |  |  | POL1_
|  | NÁSTĚNNÝ DRŽÁK RUČNÍKŮ | [25 empty] | POP
|  | - design - oblý | [25 empty] | POP
|  | - materiál - kov | [25 empty] | POP
|  | - povrchová úprava - chrom | [25 empty] | POP
|  | - šířka 240 mm | [25 empty] | POP
|  | - výška 134 mm | [25 empty] | POP
|  | - hloubka 55 mm | [25 empty] | POP
|  | - bude se jednat o typový prvek | [25 empty] | POP
254 | 725292014Rpol | Nástěnný trojháček | soubor | 7 |  | 0 |  | 0 |  | 0 | 12 | 0 | 0.00206 | 0.01 | 0 | 0 |  | Vlastní | Indiv | 0.23 | 1.61 |  | Práce | Běžná |  |  |  | POL1_
|  | NÁSTĚNNÝ TROJHÁČEK | [25 empty] | POP
|  | - design - oblý | [25 empty] | POP
|  | - materiál - kov | [25 empty] | POP
|  | - povrchová úprava - chrom | [25 empty] | POP
|  | - bude se jednat o typový prvek | [25 empty] | POP
255 | 725292015Rpol | Nástěnná polička | soubor | 5 |  | 0 |  | 0 |  | 0 | 12 | 0 | 0.00206 | 0.01 | 0 | 0 |  | Vlastní | Indiv | 0.23 | 1.15 |  | Práce | Běžná |  |  |  | POL1_
|  | NÁSTĚNNÁ POLIČKA | [25 empty] | POP
|  | - dvoupatrová | [25 empty] | POP
|  | - design - oblý | [25 empty] | POP
|  | - materiál - kov | [25 empty] | POP
|  | - povrchová úprava - chrom | [25 empty] | POP
|  | - bude se jednat o typový prvek | [25 empty] | POP
POP
|  | MÍSTNOSTI | [25 empty] | POP
|  | 303, 306, 309, 320, 323, 326 | [25 empty] | POP
256 | 725292016Rpol | Nástěnný držák | soubor | 7 |  | 0 |  | 0 |  | 0 | 12 | 0 | 0.00206 | 0.01 | 0 | 0 |  | Vlastní | Indiv | 0.23 | 1.61 |  | Práce | Běžná |  |  |  | POL1_
|  | NÁSTĚNNÝ DRŽÁK RUČNÍKŮ | [25 empty] | POP
|  | - design - oblý | [25 empty] | POP
|  | - materiál - kov | [25 empty] | POP
|  | - povrchová úprava - chrom | [25 empty] | POP
|  | - šířka 650 mm | [25 empty] | POP
|  | - výška 150 mm | [25 empty] | POP
|  | - hloubka 55 mm | [25 empty] | POP
|  | - bude se jednat o typový prvek | [25 empty] | POP
257 | 725292017Rpol | Nástěnný dvojháček | soubor | 8 |  | 0 |  | 0 |  | 0 | 12 | 0 | 0.00206 | 0.02 | 0 | 0 |  | Vlastní | Indiv | 0.23 | 1.84 |  | Práce | Běžná |  |  |  | POL1_
|  | NÁSTĚNNÝ DVOJHÁČEK | [25 empty] | POP
|  | - design - oblý | [25 empty] | POP
|  | - materiál - kov | [25 empty] | POP
|  | - povrchová úprava - chrom | [25 empty] | POP
|  | - bude se jednat o typový prvek | [25 empty] | POP
258 | 787911111Rpol | Zrcadlo na stěnu, na lepidlo, 600x900 | ks | 2 |  | 0 |  | 0 |  | 0 | 12 | 0 | 8e-05 | 0 | 0 | 0 |  | Vlastní | Indiv | 2.1 | 4.2 |  | Práce | Běžná |  |  |  | POL1_
|  | ZRCADLO SKLOPNÉ | [25 empty] | POP
|  | - obdélníkové zrcadlo | [25 empty] | POP
|  | - 600x900 mm | [25 empty] | POP
|  | - sklopné | [25 empty] | POP
|  | - bez vystupující páky do prostoru | [25 empty] | POP
|  | - bude se jednat o typový prvek | [25 empty] | POP
|  | MÍSTNOSTI | [25 empty] | POP
|  | 105, 204 | [25 empty] | POP
259 | 787911112Rpol | Zrcadlo se skříňkou | ks | 4 |  | 0 |  | 0 |  | 0 | 12 | 0 | 8e-05 | 0 | 0 | 0 |  | Vlastní | Indiv | 2.1 | 8.4 |  | Práce | Běžná |  |  |  | POL1_
|  | ZRCADLO SE SKŘÍŇKOU | [25 empty] | POP
|  | - Materiál: Laminovaná dřevotřísková deska | [25 empty] | POP
|  | - Barva: Bílá | [25 empty] | POP
|  | - Zrcadlo | [25 empty] | POP
|  | - Otevíravá skříňka | [25 empty] | POP
|  | - LED osvětlení | [25 empty] | POP
|  | - Krytí IP44 | [25 empty] | POP
260 | 28696752 | Tlačítko ovládací plastové bílá/chrom/bílá | kus | 6 |  | 0 |  | 0 |  | 0 | 12 | 0 | 0.00032 | 0 | 0 | 0 | SPCM | RTS 25/ I | RTS 25/ I | 0 | 0 |  | Specifikace | Běžná |  |  |  | POL3_
261 | 55144134 | Baterie termostatická umyvadlová, stojánková | kus | 1 |  | 0 |  | 0 |  | 0 | 12 | 0 | 0.0023 | 0 | 0 | 0 | SPCM | RTS 25/ I | RTS 25/ I | 0 | 0 |  | Specifikace | Běžná |  |  |  | POL3_
|  | UMYVADLOVÁ BATERIE - ZTP | [25 empty] | POP
|  | - Umyvadlová stojánková baterie bez | [25 empty] | POP
|  | otevírání odpadu | [25 empty] | POP
|  | - součástí dodávky jsou i připojovací flexi | [25 empty] | POP
|  | hadice (3/8") délky 350 mm | [25 empty] | POP
|  | - prodloužené ramínko | [25 empty] | POP
|  | - výška ramínka min. 85 mm nad hranou | [25 empty] | POP
|  | umyvadla | [25 empty] | POP
|  | - omezení teplé vody max. 40°C | [25 empty] | POP
|  | - zařizovací předměty v kvalitě | [25 empty] | POP
|  | standard | [25 empty] | POP
262 | 55145009 | Baterie sprchová směšovací nástěnná se sprchovou tyčí | kus | 5 |  | 0 |  | 0 |  | 0 | 12 | 0 | 0.00148 | 0.01 | 0 | 0 | SPCM | RTS 25/ I | RTS 25/ I | 0 | 0 |  | Specifikace | Běžná |  |  |  | POL3_
|  | SPRCHOVÁ BATERIE | [25 empty] | POP
|  | - Baterie - nástěnná sprchová, chromová | [25 empty] | POP
|  | - sprchová směšovací baterie prostá s | [25 empty] | POP
|  | pákovým ovládáním | [25 empty] | POP
|  | - sprchový komplet, pohyblivý držák, | [25 empty] | POP
|  | hadice, sprchová růžice | [25 empty] | POP
|  | - anticalcare, mýdlenka | [25 empty] | POP
|  | - délka hadice 1 500 mm | [25 empty] | POP
|  | - omezení teplé vody max. 40°C | [25 empty] | POP
|  | - celková dodávka včetně veškerého | [25 empty] | POP
|  | příslušenství | [25 empty] | POP
263 | 55145030 | Baterie umyvadlová stojánková | kus | 5 |  | 0 |  | 0 |  | 0 | 12 | 0 | 0.00085 | 0 | 0 | 0 | SPCM | RTS 25/ I | RTS 25/ I | 0 | 0 |  | Specifikace | Běžná |  |  |  | POL3_
|  | UMYVADLOVÁ BATERIE | [25 empty] | POP
|  | - Umyvadlová stojánková baterie bez | [25 empty] | POP
|  | otevírání odpadu | [25 empty] | POP
|  | - součástí dodávky jsou i připojovací flexi | [25 empty] | POP
|  | hadice (3/8") délky 350 mm | [25 empty] | POP
|  | - vodorovné ramínko | [25 empty] | POP
|  | - výška ramínka min. 85 mm nad hranou | [25 empty] | POP
|  | umyvadla | [25 empty] | POP
|  | - omezení teplé vody max. 40°C | [25 empty] | POP
|  | - zařizovací předměty v kvalitě | [25 empty] | POP
|  | standard | [25 empty] | POP
264 | 615290103Rpol | Umyvadlo se skříňkou | kus | 2 |  | 0 |  | 0 |  | 0 | 12 | 0 | 0.0241 | 0.05 | 0 | 0 |  | Vlastní | RTS 25/ I | 0 | 0 |  | Specifikace | Běžná |  |  |  | POL3_
|  | UMYVADLO SE SKŘÍŇKOU | [25 empty] | POP
|  | - umyvadlo - keramické | [25 empty] | POP
|  | - jeden středový otvor pro baterii | [25 empty] | POP
|  | - sifon - kovový dodávka vč. krytu | [25 empty] | POP
|  | s montážními táhly | [25 empty] | POP
|  | - výpust umyvadlová CLICK/CLACK | [25 empty] | POP
|  | celokovová s přepadem, malá zátka | [25 empty] | POP
|  | - skříňka 2x šuplíky | [25 empty] | POP
|  | - laminátová | [25 empty] | POP
|  | - bílá barva | [25 empty] | POP
|  | - zařizovací předměty v kvalitě vyšší | [25 empty] | POP
|  | standard | [25 empty] | POP
265 | 64214330 | Umyvadlo keramické s otvorem pro baterii 550 x 450 mm | kus | 1 |  | 0 |  | 0 |  | 0 | 12 | 0 | 0.013 | 0.01 | 0 | 0 | SPCM | RTS 25/ I | RTS 25/ I | 0 | 0 |  | Specifikace | Běžná |  |  |  | POL3_
|  | UMYVADLO | [25 empty] | POP
|  | - umyvadlo - keramické | [25 empty] | POP
|  | - jeden středový otvor pro baterii | [25 empty] | POP
|  | - sifon - kovový | [25 empty] | POP
|  | - výpust umyvadlová CLICK/CLACK | [25 empty] | POP
|  | celokovová s přepadem, malá zátka | [25 empty] | POP
|  | - zařizovací předměty v kvalitě | [25 empty] | POP
|  | standard | [25 empty] | POP
266 | 64214484 | Umyvadlo keramické zdravotní 640 x 550 mm, otvor pro baterii | kus | 1 |  | 0 |  | 0 |  | 0 | 12 | 0 | 0.016 | 0.02 | 0 | 0 | SPCM | RTS 25/ I | RTS 25/ I | 0 | 0 |  | Specifikace | Běžná |  |  |  | POL3_
|  | UMYVADLO - ZTP | [25 empty] | POP
|  | - umyvadlo - keramické | [25 empty] | POP
|  | - jeden středový otvor pro baterii | [25 empty] | POP
|  | - sifon - kovový dodávka vč. krytu | [25 empty] | POP
|  | s montážními táhly | [25 empty] | POP
|  | - výpust umyvadlová CLICK/CLACK | [25 empty] | POP
|  | celokovová s přepadem, malá zátka | [25 empty] | POP
|  | - 1x pevné svislé madlo | [25 empty] | POP
|  | - zařizovací předměty v kvalitě vyšší | [25 empty] | POP
|  | standard | [25 empty] | POP
267 | 64221373 | Umývátko keramické s otvorem pro baterii 275 x 480 mm | kus | 2 |  | 0 |  | 0 |  | 0 | 12 | 0 | 0.006 | 0.01 | 0 | 0 | SPCM | RTS 25/ I | RTS 25/ I | 0 | 0 |  | Specifikace | Běžná |  |  |  | POL3_
|  | UMÝVÁTKO | [25 empty] | POP
|  | - umyvadlo - keramické | [25 empty] | POP
|  | - jeden středový otvor pro baterii | [25 empty] | POP
|  | - sifon - kovový | [25 empty] | POP
|  | - výpust umyvadlová CLICK/CLACK | [25 empty] | POP
|  | celokovová s přepadem, malá zátka | [25 empty] | POP
|  | - zařizovací předměty v kvalitě | [25 empty] | POP
|  | standard | [25 empty] | POP
268 | 64238932 | Klozet keramický závěsný | kus | 5 |  | 0 |  | 0 |  | 0 | 12 | 0 | 0.01925 | 0.1 | 0 | 0 | SPCM | RTS 25/ I | Indiv | 0 | 0 |  | Specifikace | Běžná |  |  |  | POL3_
|  | WC ZÁVĚSNÝ - BĚŽNÝ | [25 empty] | POP
|  | - WC - zavěšený klozet - keramické | [25 empty] | POP
|  | - sedátko - duroplastové s poklopem | [25 empty] | POP
|  | s anitbakteriální úpravou | [25 empty] | POP
|  | - ovládací tlačítko - plastové pro dvě | [25 empty] | POP
|  | množství vody | [25 empty] | POP
|  | - WC modul, vč. zvukověizolační vložky | [25 empty] | POP
|  | - součástí dodávky bude i montážní prvek | [25 empty] | POP
|  | pro závěsné WC mísy určený pro | [25 empty] | POP
|  | zabudování do předstěnové instalace | [25 empty] | POP
|  | na částečnou nebo celou výšku místnosti | [25 empty] | POP
|  | před masivní stěnou nebo stěnou | [25 empty] | POP
|  | prováděnou suchým procesem | [25 empty] | POP
|  | - zařizovací předměty v kvalitě | [25 empty] | POP
|  | standard | [25 empty] | POP
269 | 64240056 | Mísa klozetová závěsná Handicap, hluboké splachování | kus | 1 |  | 0 |  | 0 |  | 0 | 12 | 0 | 0.017 | 0.02 | 0 | 0 | SPCM | RTS 25/ I | Indiv | 0 | 0 |  | Specifikace | Běžná |  |  |  | POL3_
|  | WC ZÁVĚSNÝ - ZTP | [25 empty] | POP
|  | - WC - zavěšený klozet - keramické | [25 empty] | POP
|  | - sedátko - duroplastové s poklopem | [25 empty] | POP
|  | s anitbakteriální úpravou | [25 empty] | POP
|  | - ovládací tlačítko - plastové pro dvě | [25 empty] | POP
|  | množství vody | [25 empty] | POP
|  | - odložené ovl. tlačítko | [25 empty] | POP
|  | - WC modul, vč. zvukověizolační vložky | [25 empty] | POP
|  | - součástí dodávky bude i montážní prvek | [25 empty] | POP
|  | pro závěsné WC mísy určený pro | [25 empty] | POP
|  | zabudování do předstěnové instalace | [25 empty] | POP
|  | na částečnou nebo celou výšku místnosti | [25 empty] | POP
|  | před masivní stěnou nebo stěnou | [25 empty] | POP
|  | prováděnou suchým procesem | [25 empty] | POP
|  | - 1x pevné vodorovné madlo | [25 empty] | POP
|  | - 1x sklopné vodorovné madlo | [25 empty] | POP
|  | - zařizovací předměty v kvalitě | [25 empty] | POP
|  | standard | [25 empty] | POP
270 | 998725102 | Přesun hmot pro zařizovací předměty, výšky do 12 m | t | 0.3431 |  | 0 |  | 0 |  | 0 | 12 | 0 | 0 | 0 | 0 | 0 |  | RTS 25/ I | RTS 25/ I | 1.573 | 0.54 |  | Přesun hmot | Běžná |  |  |  | POL7_
Díl: | 726 | Předstěnové systémy |  |  |  | 0 |  | 0 |  | 0 |  | 0 |  | 0.06 |  | 0 |  |  |  |  | 12.08 | [6 empty] | DIL
271 | 726211314 | Modul pro umyvadlo, ZTP, h. 1120 mm | soubor | 1 |  | 0 |  | 0 |  | 0 | 12 | 0 | 0.01 | 0.01 | 0 | 0 |  | RTS 25/ I | RTS 25/ I | 1.35 | 1.35 |  | Práce | Běžná |  |  |  | POL1_
272 | 726211121 | Modul pro WC, h. 1080 mm | soubor | 6 |  | 0 |  | 0 |  | 0 | 12 | 0 | 0.009 | 0.05 | 0 | 0 |  | RTS 25/ I | RTS 25/ I | 1.77 | 10.62 |  | Práce | Běžná |  |  |  | POL1_
273 | 998726122 | Přesun hmot pro předstěnové systémy, výšky do 12 m | t | 0.064 |  | 0 |  | 0 |  | 0 | 12 | 0 | 0 | 0 | 0 | 0 |  | RTS 25/ I | RTS 25/ I | 1.723 | 0.11 |  | Přesun hmot | Běžná |  |  |  | POL7_
Díl: | 728 | Odvod radonu z podloží |  |  |  | 0 |  | 0 |  | 0 |  | 0 |  | 0.02 |  | 0 |  |  |  |  | 15.72 | [6 empty] | DIL
274 | 728114112 | Montáž potrubí plastového kruhového do d 200 mm | m | 12.6 |  | 0 |  | 0 |  | 0 | 12 | 0 | 0 | 0 | 0 | 0 |  | RTS 25/ I | RTS 25/ I | 0.43 | 5.42 |  | Práce | Běžná |  |  |  | POL1_
|  | radon : 12,600 |  | 12.6 | [23 empty] | VV | 0
275 | 728214112 | Montáž oblouku plastového kruhového do d 200 mm | kus | 2 |  | 0 |  | 0 |  | 0 | 12 | 0 | 0 | 0 | 0 | 0 |  | RTS 25/ I | RTS 25/ I | 0.35 | 0.7 |  | Práce | Běžná |  |  |  | POL1_
276 | 728214212 | Montáž přechodu plastového kruhového do d 200 mm | kus | 6 |  | 0 |  | 0 |  | 0 | 12 | 0 | 0 | 0 | 0 | 0 |  | RTS 25/ I | RTS 25/ I | 0.33 | 1.98 |  | Práce | Běžná |  |  |  | POL1_
277 | 728214312 | Montáž odbočky plastové kruhové do d 200 mm | kus | 6 |  | 0 |  | 0 |  | 0 | 12 | 0 | 0 | 0 | 0 | 0 |  | RTS 25/ I | RTS 25/ I | 0.41 | 2.46 |  | Práce | Běžná |  |  |  | POL1_
278 | 728214412 | Montáž klapky plastové kruhové do d 200mm | kus | 1 |  | 0 |  | 0 |  | 0 | 12 | 0 | 0 | 0 | 0 | 0 |  | RTS 25/ I | RTS 25/ I | 0.39 | 0.39 |  | Práce | Běžná |  |  |  | POL1_
279 | 728214512 | Montáž spojky plastové kruhové do d 200 mm | kus | 13 |  | 0 |  | 0 |  | 0 | 12 | 0 | 0 | 0 | 0 | 0 |  | RTS 25/ I | RTS 25/ I | 0.31 | 4.03 |  | Práce | Běžná |  |  |  | POL1_
280 | 728214712 | Montáž střišky nebo hlavice do plastového kruhového potrubí do d 200 mm | kus | 1 |  | 0 |  | 0 |  | 0 | 12 | 0 | 0 | 0 | 0 | 0 |  | RTS 25/ I | RTS 25/ I | 0.61 | 0.61 |  | Práce | Běžná |  |  |  | POL1_
281 | 42972302 | Stříška kruhová protidešťová s lemem, průměr 125 mm | kus | 1 |  | 0 |  | 0 |  | 0 | 12 | 0 | 0.0005 | 0 | 0 | 0 | SPCM | RTS 25/ I | RTS 25/ I | 0 | 0 |  | Specifikace | Běžná |  |  |  | POL3_
282 | 42985055 | Potrubí vzduchotechnické kruhové PVC d 125 mm | m | 13.86 |  | 0 |  | 0 |  | 0 | 12 | 0 | 0.0018 | 0.02 | 0 | 0 | SPCM | RTS 25/ I | RTS 25/ I | 0 | 0 |  | Specifikace | Běžná |  |  |  | POL3_
|  | plynotěsné potrubí | [25 empty] | POP
283 | 429853211 | Koleno 90° kulaté VP 125-90 KO | kus | 1 |  | 0 |  | 0 |  | 0 | 12 | 0 | 0 | 0 | 0 | 0 | SPCM | RTS 25/ I | RTS 25/ I | 0 | 0 |  | Specifikace | Běžná |  |  |  | POL3_
|  | plynotěsné potrubí | [25 empty] | POP
284 | 429853221 | T-kus kruhový VP 125 KT | kus | 6 |  | 0 |  | 0 |  | 0 | 12 | 0 | 0 | 0 | 0 | 0 | SPCM | RTS 25/ I | RTS 25/ I | 0 | 0 |  | Specifikace | Běžná |  |  |  | POL3_
|  | plynotěsné potrubí | [25 empty] | POP
285 | 429853235 | Přechod kruhový osový VP 80/100/120/125/150 KPO | kus | 6 |  | 0 |  | 0 |  | 0 | 12 | 0 | 0 | 0 | 0 | 0 | SPCM | RTS 25/ I | RTS 25/ I | 0 | 0 |  | Specifikace | Běžná |  |  |  | POL3_
|  | plynotěsné potrubí | [25 empty] | POP
286 | 429853241 | Spojka potrubí kruhová VP 125 KS | kus | 13 |  | 0 |  | 0 |  | 0 | 12 | 0 | 0 | 0 | 0 | 0 | SPCM | RTS 25/ I | RTS 25/ I | 0 | 0 |  | Specifikace | Běžná |  |  |  | POL3_
287 | 429853246 | Spojka potrubí kruhová se zpětnou klapkou VP 125 KSK | kus | 6 |  | 0 |  | 0 |  | 0 | 12 | 0 | 0 | 0 | 0 | 0 | SPCM | RTS 25/ I | RTS 25/ I | 0 | 0 |  | Specifikace | Běžná |  |  |  | POL3_
288 | 429853251 | Klapka zpětná s pérkem do potrubí průměr 125 mm | kus | 1 |  | 0 |  | 0 |  | 0 | 12 | 0 | 0 | 0 | 0 | 0 | SPCM | RTS 25/ I | RTS 25/ I | 0 | 0 |  | Specifikace | Běžná |  |  |  | POL3_
289 | 429853271 | Montážní rámeček kruhový VP 125 KMR | kus | 1 |  | 0 |  | 0 |  | 0 | 12 | 0 | 0 | 0 | 0 | 0 | SPCM | RTS 25/ I | RTS 25/ I | 0 | 0 |  | Specifikace | Běžná |  |  |  | POL3_
290 | 998728102 | Přesun hmot pro vzduchotechniku, výšky do 12 m | t | 0.02545 |  | 0 |  | 0 |  | 0 | 12 | 0 | 0 | 0 | 0 | 0 |  | RTS 25/ I | RTS 25/ I | 5.206 | 0.13 |  | Přesun hmot | Běžná |  |  |  | POL7_
Díl: | 762 | Konstrukce tesařské |  |  |  | 0 |  | 0 |  | 0 |  | 0 |  | 13.18 |  | 0 |  |  |  |  | 377.64 | [6 empty] | DIL
291 | 762083120 | Profilování zhlaví trámů do 160 cm2 | kus | 168 |  | 0 |  | 0 |  | 0 | 12 | 0 | 0 | 0 | 0 | 0 |  | RTS 25/ I | RTS 25/ I | 0.1 | 16.8 |  | Práce | Běžná |  |  |  | POL1_
292 | 762311103 | Montáž kotevních želez, příložek, patek, táhel | kus | 42 |  | 0 |  | 0 |  | 0 | 12 | 0 | 0.00332 | 0.14 | 0 | 0 |  | RTS 25/ I | RTS 25/ I | 0.377 | 15.83 |  | Práce | Běžná |  |  |  | POL1_
293 | 762313111 | Montáž svorníků, šroubů délky 150 mm | kus | 63 |  | 0 |  | 0 |  | 0 | 12 | 0 | 0 | 0 | 0 | 0 |  | RTS 25/ I | RTS 25/ I | 0.055 | 3.47 |  | Práce | Běžná |  |  |  | POL1_
294 | 762332120 | Montáž vázaných krovů pravidelných do 224 cm2 | m | 521 |  | 0 |  | 0 |  | 0 | 12 | 0 | 0.00099 | 0.52 | 0 | 0 |  | RTS 25/ I | RTS 25/ I | 0.361 | 188.08 |  | Práce | Běžná |  |  |  | POL1_
|  | krokev : 52*7 |  | 364 | [23 empty] | VV | 0
|  | kleština : 16*6,5 |  | 104 | [23 empty] | VV | 0
|  | pozednice : 4*3,3 |  | 13.2 | [23 empty] | VV | 0
|  | 2*4,8 |  | 9.6 | [23 empty] | VV | 0
|  | 2*4,0 |  | 8 | [23 empty] | VV | 0
|  | 2*9,1 |  | 18.2 | [23 empty] | VV | 0
|  | výměna : 2*2 |  | 4 | [23 empty] | VV | 0
295 | 762332140 | Montáž vázaných krovů pravidelných do 450 cm2 | m | 32 |  | 0 |  | 0 |  | 0 | 12 | 0 | 0.00099 | 0.03 | 0 | 0 |  | RTS 25/ I | RTS 25/ I | 0.489 | 15.65 |  | Práce | Běžná |  |  |  | POL1_
|  | nárožní krokev : 4*8 |  | 32 | [23 empty] | VV | 0
296 | 762341210 | Montáž bednění střech rovných, prkna hrubá na sraz včetně dodávky prken tloušťky 24 mm | m2 | 181.374 |  | 0 |  | 0 |  | 0 | 12 | 0 | 0.01452 | 2.63 | 0 | 0 |  | RTS 25/ I | RTS 25/ I | 0.27 | 48.97 |  | Práce | Běžná |  |  |  | POL1_
|  | Odkaz na mn. položky pořadí 298 : 181,37400 |  | 181.374 | [23 empty] | VV | 5
297 | 762341610 | Montáž bednění okapových říms z prken hrubých | m2 | 11.8184 |  | 0 |  | 0 |  | 0 | 12 | 0 | 0 | 0 | 0 | 0 |  | RTS 25/ I | RTS 25/ I | 0.746 | 8.82 |  | Práce | Běžná |  |  |  | POL1_
|  | 0,220*(17,060*2+9,800*2) |  | 11.8184 | [23 empty] | VV | 0
298 | 762342202 | Montáž laťování střech, vzdálenost latí do 22 cm včetně dodávky řeziva, latě 4/6 cm | m2 | 181.374 |  | 0 |  | 0 |  | 0 | 12 | 0 | 0.0066 | 1.2 | 0 | 0 |  | RTS 25/ I | RTS 25/ I | 0.208 | 37.73 |  | Práce | Běžná |  |  |  | POL1_
|  | 6,800*7,210 |  | 49.028 | [23 empty] | VV | 0
|  | 6,800*4,930/2*2 |  | 33.524 | [23 empty] | VV | 0
|  | 6,800*4,920/2*2 |  | 33.456 | [23 empty] | VV | 0
|  | 6,670*4,900/2*4 |  | 65.366 | [23 empty] | VV | 0
299 | 762342206 | Montáž kontralatí na vruty, s těsnicí páskou včetně dodávky latí 4/6 cm | m2 | 181.374 |  | 0 |  | 0 |  | 0 | 12 | 0 | 0.00147 | 0.27 | 0 | 0 |  | RTS 25/ I | RTS 25/ I | 0.08 | 14.51 |  | Práce | Běžná |  |  |  | POL1_
|  | Odkaz na mn. položky pořadí 298 : 181,37400 |  | 181.374 | [23 empty] | VV | 5
300 | 762395000 | Spojovací a ochranné prostředky pro střechy | m3 | 41.5708 |  | 0 |  | 0 |  | 0 | 12 | 0 | 0.02297 | 0.95 | 0 | 0 |  | RTS 25/ I | RTS 25/ I | 0 | 0 |  | Práce | Běžná |  |  |  | POL1_
|  | Odkaz na mn. položky pořadí 308 : 1,46300 |  | 1.463 | [23 empty] | VV | 5
|  | Odkaz na mn. položky pořadí 309 : 1,02300 |  | 1.023 | [23 empty] | VV | 5
|  | Odkaz na mn. položky pořadí 310 : 8,83300 |  | 8.833 | [23 empty] | VV | 5
|  | Odkaz na mn. položky pořadí 311 : 1,23200 |  | 1.232 | [23 empty] | VV | 5
|  | Odkaz na mn. položky pořadí 298 : 181,37397*0,068 |  | 12.3334 | [23 empty] | VV | 5
|  | Odkaz na mn. položky pořadí 299 : 181,37397*0,068 |  | 12.3334 | [23 empty] | VV | 5
|  | Odkaz na mn. položky pořadí 296 : 181,37417*0,024 |  | 4.353 | [23 empty] | VV | 5
301 | 762395000 | Spojovací a ochranné prostředky pro střechy | m3 | 0.01471 |  | 0 |  | 0 |  | 0 | 12 | 0 | 0.02297 | 0 | 0 | 0 |  | RTS 25/ I | RTS 25/ I | 0 | 0 |  | Práce | Běžná |  |  |  | POL1_
|  | Odkaz na mn. položky pořadí 307 : 0,01471 |  | 0.01471 | [23 empty] | VV | 5
302 | 762441112 | Montáž obložení atiky z desek na bázi dřeva, 1 vrstva, šroubováním | m2 | 10.612 |  | 0 |  | 0 |  | 0 | 12 | 0 | 0 | 0 | 0 | 0 |  | RTS 25/ I | RTS 25/ I | 0.335 | 3.56 |  | Práce | Běžná |  |  |  | POL1_
|  | sklon ploché střechy : | [25 empty] | VV | 0
|  | Odkaz na mn. položky pořadí 209 : 5,30600 |  | 5.306 | [23 empty] | VV | 5
|  | Koeficient : 1 |  | 5.306 | [23 empty] | VV | 4
303 | 762911121 | Impregnace řeziva tlakovakuová | m3 | 0.01471 |  | 0 |  | 0 |  | 0 | 12 | 0 | 0.0165 | 0 | 0 | 0 |  | RTS 25/ I | RTS 25/ I | 0 | 0 |  | Práce | Běžná |  |  |  | POL1_
|  | Odkaz na mn. položky pořadí 307 : 0,01471 |  | 0.01471 | [23 empty] | VV | 5
304 | 762911121 | Impregnace řeziva tlakovakuová | m3 | 41.5708 |  | 0 |  | 0 |  | 0 | 12 | 0 | 0.0165 | 0.69 | 0 | 0 |  | RTS 25/ I | RTS 25/ I | 0 | 0 |  | Práce | Běžná |  |  |  | POL1_
|  | Odkaz na mn. položky pořadí 300 : 41,57084 |  | 41.5708 | [23 empty] | VV | 5
305 | 762343101Rpol | Montáž dřeva pro sklon střechy | m | 10.612 |  | 0 |  | 0 |  | 0 | 12 | 0 | 0 | 0 | 0 | 0 |  | Vlastní | Kalkul | 0.11 | 1.17 |  | Práce | Běžná |  |  |  | POL1_
|  | zakončení střechy : 10,612 |  | 10.612 | [23 empty] | VV | 0
306 | 55399994 | Kotvy, úhelníky a atypické výrobky | kg | 135 |  | 0 |  | 0 |  | 0 | 12 | 0 | 0.001 | 0.14 | 0 | 0 | SPCM | RTS 25/ I | Kalkul | 0 | 0 |  | Specifikace | Běžná |  |  |  | POL3_
307 | 60511170 | Prkno neomítané SM/JD/BO jakost II-III tl. 25 - 32 mm, do 5 m | m3 | 0.01471 |  | 0 |  | 0 |  | 0 | 12 | 0 | 0.55 | 0.01 | 0 | 0 | SPCM | RTS 25/ I | RTS 25/ I | 0 | 0 |  | Specifikace | Běžná |  |  |  | POL3_
|  | tl. 21mm, š. 60mm : | [25 empty] | VV | 0
|  | Odkaz na mn. položky pořadí 305 : 10,61111*0,00126 |  | 0.01337 | [23 empty] | VV | 5
|  | Koeficient : 0,1 |  | 0.00134 | [23 empty] | VV | 4
308 | 60515824 | Hranol konstrukční KVH NSi, SM, C24, 80 x 160 mm | m3 | 1.463 |  | 0 |  | 0 |  | 0 | 12 | 0 | 0.5 | 0.73 | 0 | 0 | SPCM | RTS 25/ I | RTS 25/ I | 0 | 0 |  | Specifikace | Běžná |  |  |  | POL3_
|  | kleština : 1,33*1,1 |  | 1.463 | [23 empty] | VV | 0
309 | 60515842 | Hranol konstrukční KVH NSi, SM, C24, 120 x 160 mm, 5 m | m3 | 1.023 |  | 0 |  | 0 |  | 0 | 12 | 0 | 0.5 | 0.51 | 0 | 0 | SPCM | RTS 25/ I | RTS 25/ I | 0 | 0 |  | Specifikace | Běžná |  |  |  | POL3_
|  | pozednice : 0,25*1,1 |  | 0.275 | [23 empty] | VV | 0
|  | 0,18*1,1 |  | 0.198 | [23 empty] | VV | 0
|  | 0,15*1,1 |  | 0.165 | [23 empty] | VV | 0
|  | 0,35*1,1 |  | 0.385 | [23 empty] | VV | 0
310 | 60515843 | Hranol konstrukční KVH NSi, SM, C24, 120 x 180 mm, 5 m | m3 | 8.833 |  | 0 |  | 0 |  | 0 | 12 | 0 | 0.5 | 4.42 | 0 | 0 | SPCM | RTS 25/ I | RTS 25/ I | 0 | 0 |  | Specifikace | Běžná |  |  |  | POL3_
|  | krokev : 7,86*1,1 |  | 8.646 | [23 empty] | VV | 0
|  | výměna : 0,17*1,1 |  | 0.187 | [23 empty] | VV | 0
311 | 60515854Rpol | Hranol konstrukční KVH NSi, SM, C24, 160 x 220 mm | m3 | 1.232 |  | 0 |  | 0 |  | 0 | 12 | 0 | 0.5 | 0.62 | 0 | 0 |  | Vlastní | RTS 25/ I | 0 | 0 |  | Specifikace | Běžná |  |  |  | POL3_
|  | nárožn í krokev : 1,12*1,1 |  | 1.232 | [23 empty] | VV | 0
312 | 60621719 | Překližka truhlářská bříza tl. 21 mm | m2 | 12.2038 |  | 0 |  | 0 |  | 0 | 12 | 0 | 0.0147 | 0.18 | 0 | 0 | SPCM | RTS 25/ I | RTS 25/ I | 0 | 0 |  | Specifikace | Běžná |  |  |  | POL3_
|  | Odkaz na mn. položky pořadí 302 : 10,61200*1,15 |  | 12.2038 | [23 empty] | VV | 5
313 | 61191684 | Palubka obkladová SM jakost A/B, tl. 19 mm, šířka 116 mm | m2 | 14.1821 |  | 0 |  | 0 |  | 0 | 12 | 0 | 0.0098 | 0.14 | 0 | 0 | SPCM | RTS 25/ I | Kalkul | 0 | 0 |  | Specifikace | Běžná |  |  |  | POL3_
|  | Odkaz na mn. položky pořadí 297 : 11,81840*1,2 |  | 14.1821 | [23 empty] | VV | 5
314 | 998762102 | Přesun hmot pro tesařské konstrukce, výšky do 12 m | t | 13.1625 |  | 0 |  | 0 |  | 0 | 12 | 0 | 0 | 0 | 0 | 0 |  | RTS 25/ I | RTS 25/ I | 1.751 | 23.05 |  | Přesun hmot | Běžná |  |  |  | POL7_
Díl: | 764 | Konstrukce klempířské |  |  |  | 0 |  | 0 |  | 0 |  | 0 |  | 0.91 |  | 0 |  |  |  |  | 104.74 | [6 empty] | DIL
315 | 764819212 | Odpadní trouby kruhové z lak.Pz plechu, D 100 mm | m | 31.2 |  | 0 |  | 0 |  | 0 | 12 | 0 | 0.00317 | 0.1 | 0 | 0 |  | RTS 25/ I | RTS 25/ I | 0.219 | 6.83 |  | Práce | Běžná |  |  |  | POL1_
|  | včetně kolena, objímky, spojovacího materiálu a zednické výpomoci. | [25 empty] | POP
|  | K7 : 4*7,000 |  | 28 | [23 empty] | VV | 0
|  | K8 : 1*3,200 |  | 3.2 | [23 empty] | VV | 0
316 | 764815211 | Žlab podokapní půlkruh.z lak.Pz plechu, rš 250 mm | m | 11 |  | 0 |  | 0 |  | 0 | 12 | 0 | 0.00184 | 0.02 | 0 | 0 |  | RTS 25/ I | RTS 25/ I | 0.264 | 2.9 |  | Práce | Běžná |  |  |  | POL1_
|  | včetně háku, čela a spojky. | [25 empty] | POP
|  | K11 : 1*9,000 |  | 9 | [23 empty] | VV | 0
|  | K12 : 1*2,000 |  | 2 | [23 empty] | VV | 0
317 | 764815215 | Žlab podokapní půlkruh.z lak.Pz plechu, rš 400 mm | m | 64.6 |  | 0 |  | 0 |  | 0 | 12 | 0 | 0.00911 | 0.59 | 0 | 0 |  | RTS 25/ I | RTS 25/ I | 0.65119 | 42.07 |  | Práce | Běžná |  |  |  | POL1_
|  | K9 : 2*17,300 |  | 34.6 | [23 empty] | VV | 0
|  | K10 : 3*10,000 |  | 30 | [23 empty] | VV | 0
318 | 764814525 | Závětrná lišta z lakovaného Pz plechu, rš 250 mm | m | 1.5 |  | 0 |  | 0 |  | 0 | 12 | 0 | 0.00103 | 0 | 0 | 0 |  | RTS 25/ I | RTS 25/ I | 0.24 | 0.36 |  | Práce | Běžná |  |  |  | POL1_
|  | K4 : 1,500 |  | 1.5 | [23 empty] | VV | 0
319 | 764816131 | Oplechování parapetů, lakovaný Pz plech, rš 300 mm | m | 28.1 |  | 0 |  | 0 |  | 0 | 12 | 0 | 0.00236 | 0.07 | 0 | 0 |  | RTS 25/ I | RTS 25/ I | 0.29 | 8.15 |  | Práce | Běžná |  |  |  | POL1_
|  | včetně krytek a spojovacích prostředků. | [25 empty] | POP
|  | K1 : 1,500*16 |  | 24 | [23 empty] | VV | 0
|  | K2 : 0,750*2 |  | 1.5 | [23 empty] | VV | 0
|  | K3 : 0,650*4 |  | 2.6 | [23 empty] | VV | 0
320 | 764817118Rpol | Podkladní plech z lak.Pz plechu, rš 180 mm | m | 64.6 |  | 0 |  | 0 |  | 0 | 12 | 0 | 0.00083 | 0.05 | 0 | 0 |  | Vlastní | RTS 25/ I | 0.28 | 18.09 |  | Práce | Běžná |  |  |  | POL1_
|  | K5 : 8,600 |  | 8.6 | [23 empty] | VV | 0
|  | K6 : 1,600 |  | 1.6 | [23 empty] | VV | 0
|  | K19 : 2*17,200 |  | 34.4 | [23 empty] | VV | 0
|  | K20 : 2*10,000 |  | 20 | [23 empty] | VV | 0
321 | 764817128Rpol | Okapnice z lakovaného Pz plechu, rš 275 mm | m | 64.6 |  | 0 |  | 0 |  | 0 | 12 | 0 | 0.00123 | 0.08 | 0 | 0 |  | Vlastní | RTS 25/ I | 0.34 | 21.96 |  | Práce | Běžná |  |  |  | POL1_
|  | K5 : 8,600 |  | 8.6 | [23 empty] | VV | 0
|  | K6 : 1,600*1 |  | 1.6 | [23 empty] | VV | 0
|  | K19 : 2*17,200 |  | 34.4 | [23 empty] | VV | 0
|  | K20 : 2*10,000 |  | 20 | [23 empty] | VV | 0
322 | 998764102 | Přesun hmot pro klempířské konstr., výšky do 12 m | t | 0.90859 |  | 0 |  | 0 |  | 0 | 12 | 0 | 0 | 0 | 0 | 0 |  | RTS 25/ I | RTS 25/ I | 4.82 | 4.38 |  | Přesun hmot | Běžná |  |  |  | POL7_
Díl: | 765 | Krytiny tvrdé |  |  |  | 0 |  | 0 |  | 0 |  | 0 |  | 9.15 |  | 0 |  |  |  |  | 139.63 | [6 empty] | DIL
323 | 765313112 | Krytina, střech jednoduchých | m2 | 181.374 |  | 0 |  | 0 |  | 0 | 12 | 0 | 0.04306 | 7.81 | 0 | 0 |  | RTS 25/ I | RTS 25/ I | 0.373 | 67.65 |  | Práce | Běžná |  |  |  | POL1_
|  | Odkaz na mn. položky pořadí 298 : 181,37400 |  | 181.374 | [23 empty] | VV | 5
324 | 765313162 | Zakončení štítu taškou okrajová | m | 64 |  | 0 |  | 0 |  | 0 | 12 | 0 | 0.01157 | 0.74 | 0 | 0 |  | RTS 25/ I | RTS 25/ I | 0.2 | 12.8 |  | Práce | Běžná |  |  |  | POL1_
|  | 8,000*4*2 |  | 64 | [23 empty] | VV | 0
325 | 765313184 | Taška prostupová + nástavec odvětrání kanalizace | kus | 5 |  | 0 |  | 0 |  | 0 | 12 | 0 | 0.00385 | 0.02 | 0 | 0 |  | RTS 25/ I | RTS 25/ I | 0.24 | 1.2 |  | Práce | Běžná |  |  |  | POL1_
326 | 765313185 | Taška prostupová + nástavec pro anténu | kus | 1 |  | 0 |  | 0 |  | 0 | 12 | 0 | 0.00385 | 0 | 0 | 0 |  | RTS 25/ I | RTS 25/ I | 0.24 | 0.24 |  | Práce | Běžná |  |  |  | POL1_
327 | 765313187 | Mřížka ochranná větrací 1000 x 60 mm jednoduchá | m | 53.72 |  | 0 |  | 0 |  | 0 | 12 | 0 | 0.00051 | 0.03 | 0 | 0 |  | RTS 25/ I | RTS 25/ I | 0.067 | 3.6 |  | Práce | Běžná |  |  |  | POL1_
|  | 17,060*2+9,800*2 |  | 53.72 | [23 empty] | VV | 0
328 | 765313188 | Pás větrací okapní ochranný 5000/100 mm | m | 53.72 |  | 0 |  | 0 |  | 0 | 12 | 0 | 0.00024 | 0.01 | 0 | 0 |  | RTS 25/ I | RTS 25/ I | 0.1 | 5.37 |  | Práce | Běžná |  |  |  | POL1_
|  | Dodávka a montáž ochranného okapního pásu. | [25 empty] | POP
|  | Odkaz na mn. položky pořadí 327 : 53,72000 |  | 53.72 | [23 empty] | VV | 5
329 | 765313134 | Hřeben z hřebenáčů č.2 na hliníkový větrací pás z hřebenáčů režných | m | 7.21 |  | 0 |  | 0 |  | 0 | 12 | 0 | 0.01205 | 0.09 | 0 | 0 |  | RTS 25/ I | RTS 25/ I | 0.33 | 2.38 |  | Práce | Běžná |  |  |  | POL1_
|  | 7,210 |  | 7.21 | [23 empty] | VV | 0
330 | 765313142 | Nároží z hřebenáčů č.2 na větrací pás olovo/cín z hřebenáčů režných | m | 32 |  | 0 |  | 0 |  | 0 | 12 | 0 | 0.01293 | 0.41 | 0 | 0 |  | RTS 25/ I | RTS 25/ I | 0.5 | 16 |  | Práce | Běžná |  |  |  | POL1_
|  | Dodávka a montáž nároží včetně nárožní latě, větracího pásu a spojovacích prostředků. | [25 empty] | POP
|  | 8,00*4 |  | 32 | [23 empty] | VV | 0
331 | 765313168Rpol | Střešní lávka, rošt 1200 x 300 mm Z6 | kus | 2 |  | 0 |  | 0 |  | 0 | 12 | 0 | 0.0062 | 0.01 | 0 | 0 |  | Vlastní | Indiv | 1 | 2 |  | Práce | Běžná |  |  |  | POL1_
|  | REVIZNÍ LÁVKA | [25 empty] | POP
|  | - ocelový rám, pororoštová výplň | [25 empty] | POP
|  | - pozinkovaná ocel | [25 empty] | POP
|  | - rozměr lávky: 1 200x300 mm | [25 empty] | POP
|  | - tloušťka materiálu: 2 mm | [25 empty] | POP
|  | - sestava včerně veškerého příslušenství | [25 empty] | POP
|  | - barva: přírozní pozinkovaná ocel | [25 empty] | POP
|  | - bude se jednat o typový prvek | [25 empty] | POP
332 | 765313169Rpol | Střešní stupně, rošt 400 x 300 mm Z7 | kus | 7 |  | 0 |  | 0 |  | 0 | 12 | 0 | 0.0048 | 0.03 | 0 | 0 |  | Vlastní | Indiv | 1 | 7 |  | Práce | Běžná |  |  |  | POL1_
|  | REVIZNÍ STUPNĚ | [25 empty] | POP
|  | - ocelový rám, pororoštová výplň | [25 empty] | POP
|  | - pozinkovaná ocel | [25 empty] | POP
|  | - rozměr lávky: 400x200 mm | [25 empty] | POP
|  | - tloušťka materiálu: 2 mm | [25 empty] | POP
|  | - sestava včerně veškerého příslušenství | [25 empty] | POP
|  | - barva: přírozní pozinkovaná ocel | [25 empty] | POP
|  | - bude se jednat o typový prvek | [25 empty] | POP
333 | 765313170Rpol | Doplňkové tašky a záchytný systém střechy | soubor | 1 |  | 0 |  | 0 |  | 0 | 12 | 0 | 0.00029 | 0 | 0 | 0 |  | Vlastní | Indiv | 0.05 | 0.05 |  | Práce | Běžná |  |  |  | POL1_
|  | Dodávka a montáž protisněhového háku. | [25 empty] | POP
334 | 998765102 | Přesun hmot pro krytiny tvrdé, výšky do 12 m | t | 9.1608 |  | 0 |  | 0 |  | 0 | 12 | 0 | 0 | 0 | 0 | 0 |  | RTS 25/ I | RTS 25/ I | 2.329 | 21.34 |  | Přesun hmot | Běžná |  |  |  | POL7_
Díl: | 766 | Konstrukce truhlářské, okna a dveře |  |  |  | 0 |  | 0 |  | 0 |  | 0 |  | 3.78 |  | 0 |  |  |  |  | 284.9 | [6 empty] | DIL
335 | 766427112 | Podkladový rošt pro obložení podhledů | m | 1002.82 |  | 0 |  | 0 |  | 0 | 12 | 0 | 0.00028 | 0.28 | 0 | 0 |  | RTS 25/ I | RTS 25/ I | 0.19 | 190.54 |  | Práce | Běžná |  |  |  | POL1_
|  | dřevěné profily přitlačující spoje parotěsnicí a vzduchotěsnicí vrstvy, podklad pro připevnění konstrukce podhledu | [25 empty] | POP |  | dřevěné profily přitlačující spoje parotěsnicí a vzduchotěsnicí vrstvy, podklad pro připevnění konstrukce podhledu
|  | (3,600*2+12,085)*52 |  | 1002.82 | [23 empty] | VV | 0
336 | 766624046 | Montáž střešních oken rozměr 66/118 cm | kus | 16 |  | 0 |  | 0 |  | 0 | 12 | 0 | 0.00028 | 0 | 0 | 0 |  | RTS 25/ I | RTS 25/ I | 3.828 | 61.25 |  | Práce | Běžná |  |  |  | POL1_
337 | 766624047 | Montáž zateplovací sady pro střešní okna | kus | 16 |  | 0 |  | 0 |  | 0 | 12 | 0 | 0.00028 | 0 | 0 | 0 |  | RTS 25/ I | RTS 25/ I | 0.728 | 11.65 |  | Práce | Běžná |  |  |  | POL1_
338 | 766624063 | Montáž lamelových žaluzií střešních oken | kus | 14 |  | 0 |  | 0 |  | 0 | 12 | 0 | 0.00028 | 0 | 0 | 0 |  | RTS 25/ I | RTS 25/ I | 0.876 | 12.26 |  | Práce | Běžná |  |  |  | POL1_
339 | 766810010Rpol | Kuchyňská linka pro ZTP vč. vestavěného vybavení | soubor | 1 |  | 0 |  | 0 |  | 0 | 12 | 0 | 0.4 | 0.4 | 0 | 0 |  | Vlastní | Indiv | 0 | 0 |  | Práce | Běžná |  |  |  | POL1_
340 | 766810011Rpol | Kuchyňská linka pro personál vč. vestavěného vybavení | soubor | 1 |  | 0 |  | 0 |  | 0 | 12 | 0 | 0.184 | 0.18 | 0 | 0 |  | Vlastní | Indiv | 0 | 0 |  | Práce | Běžná |  |  |  | POL1_
341 | 766810012Rpol | Kuchyňská linka běžná tvaru U vč. vestavěného vybavení | soubor | 1 |  | 0 |  | 0 |  | 0 | 12 | 0 | 0.4 | 0.4 | 0 | 0 |  | Vlastní | Indiv | 0 | 0 |  | Práce | Běžná |  |  |  | POL1_
342 | 766810013Rpol | Kuchyňská linka běžná tvaru L vč. vestavěného vybavení | soubor | 2 |  | 0 |  | 0 |  | 0 | 12 | 0 | 0.25 | 0.5 | 0 | 0 |  | Vlastní | Indiv | 0 | 0 |  | Práce | Běžná |  |  |  | POL1_
343 | 60515801 | Hranol konstrukční KVH NSi, SM, C24, 40 x 60 mm, 5 m | m3 | 2.4068 |  | 0 |  | 0 |  | 0 | 12 | 0 | 0.5 | 1.2 | 0 | 0 | SPCM | RTS 25/ I | RTS 25/ I | 0 | 0 |  | Specifikace | Běžná |  |  |  | POL3_
|  | Odkaz na mn. položky pořadí 335 : 1002,82083*0,0024 |  | 2.4068 | [23 empty] | VV | 5
344 | 6114022052 | Okno střešní 660 x 1180 mm výklopně-kyvné, bezúdržbové | kus | 2 |  | 0 |  | 0 |  | 0 | 12 | 0 | 0.0438 | 0.09 | 0 | 0 | SPCM | RTS 25/ I | RTS 25/ I | 0 | 0 |  | Specifikace | Běžná |  |  |  | POL3_
|  | - jednokřídlé | [25 empty] | POP
|  | - jedno křídla výklopné | [25 empty] | POP
|  | - spodní otvírání | [25 empty] | POP
|  | - hliníkový rám, sklo čiré | [25 empty] | POP
|  | - barva světle šedá RAL 7035 (exteriér) | [25 empty] | POP
|  | - barva bílá RAL 9010 (interiér) | [25 empty] | POP
|  | - součinitel prostupu tepla | [25 empty] | POP
|  | min. UW = 1,00 W/m2K | [25 empty] | POP
|  | - vzduch. neprůzvučnost min. RW = 38 dB | [25 empty] | POP
|  | - bez požadavků na požární odolnost | [25 empty] | POP
345 | 611403053 | Sada lemování pro okno 660 x 1180 mm | kus | 16 |  | 0 |  | 0 |  | 0 | 12 | 0 | 0.0072 | 0.12 | 0 | 0 | SPCM | RTS 25/ I | RTS 25/ I | 0 | 0 |  | Specifikace | Běžná |  |  |  | POL3_
346 | 6114050053 | Okno střešní 660 x 1180 mm kyvné bezúdržbové | kus | 14 |  | 0 |  | 0 |  | 0 | 12 | 0 | 0.0389 | 0.54 | 0 | 0 | SPCM | RTS 25/ I | RTS 25/ I | 0 | 0 |  | Specifikace | Běžná |  |  |  | POL3_
|  | - jednokřídlé | [25 empty] | POP
|  | - jedno křídla kyvné | [25 empty] | POP
|  | - spodní otvírání | [25 empty] | POP
|  | - hliníkový rám, sklo čiré | [25 empty] | POP
|  | - barva světle šedá RAL 7035 (exteriér) | [25 empty] | POP
|  | - barva bílá RAL 9010 (interiér) | [25 empty] | POP
|  | - součinitel prostupu tepla | [25 empty] | POP
|  | min. UW = 1,00 W/m2K | [25 empty] | POP
|  | - vzduch. neprůzvučnost min. RW = 38 dB | [25 empty] | POP
|  | - bez požadavků na požární odolnost | [25 empty] | POP
347 | 61140571 | Vnitřní žaluzie Z3 | kus | 14 |  | 0 |  | 0 |  | 0 | 12 | 0 | 0.00128 | 0.02 | 0 | 0 | SPCM | RTS 25/ I | RTS 25/ I | 0 | 0 |  | Specifikace | Běžná |  |  |  | POL3_
|  | VNITŘNÍ ŽALUZIE | [25 empty] | POP
|  | - manuální ovládání | [25 empty] | POP
|  | - rozměr okna: 660x1 180 mm | [25 empty] | POP
|  | - lamely: hliník | [25 empty] | POP
|  | - sestava včerně veškerého příslušenství | [25 empty] | POP
|  | - barva: bílá RAL 9010 | [25 empty] | POP
|  | - bude se jednat o typový prvek | [25 empty] | POP
|  | - realizační firma je povinna před realizací prověřit | [25 empty] | POP
|  | všechny rozměry | [25 empty] | POP
348 | 611405902 | Sada zateplovací 660 x 1180 mm | kus | 16 |  | 0 |  | 0 |  | 0 | 12 | 0 | 0.00326 | 0.05 | 0 | 0 | SPCM | RTS 25/ I | RTS 25/ I | 0 | 0 |  | Specifikace | Běžná |  |  |  | POL3_
349 | 998766102 | Přesun hmot pro truhlářské konstr., výšky do 12 m | t | 3.7985 |  | 0 |  | 0 |  | 0 | 12 | 0 | 0 | 0 | 0 | 0 |  | RTS 25/ I | RTS 25/ I | 2.421 | 9.2 |  | Přesun hmot | Běžná |  |  |  | POL7_
Díl: | 767 | Konstrukce zámečnické |  |  |  | 0 |  | 0 |  | 0 |  | 0 |  | 3.05 |  | 0 |  |  |  |  | 75.7 | [6 empty] | DIL
350 | 767995108 | Výroba a montáž kov. atypických konstr. nad 500 kg | kg | 2226.6 |  | 0 |  | 0 |  | 0 | 12 | 0 | 5e-05 | 0.11 | 0 | 0 |  | RTS 25/ I | RTS 25/ I | 0.034 | 75.7 |  | Práce | Běžná |  |  |  | POL1_
|  | rám 1 : 2226,60 |  | 2226.6 | [23 empty] | VV | 0
351 | 767200001Rpol | Madlo K13 | m | 10 |  | 0 |  | 0 |  | 0 | 12 | 0 | 0.01739 | 0.17 | 0 | 0 |  | Vlastní | Indiv | 0 | 0 |  | Práce | Běžná |  |  |  | POL1_
|  | MADLO - NA STĚNĚ - ŠIKMÉ - DLOUHÉ | [25 empty] | POP
|  | - nerezové (AISI304) kulaté madlo | [25 empty] | POP
|  | - průměr madla: O42,5 mm | [25 empty] | POP
|  | - délka madla 2 500 mm | [25 empty] | POP
|  | - nerozové držáky madla | [25 empty] | POP
|  | - nerezové šrouby M5x12 | [25 empty] | POP
|  | - na jednu sestavu použito: | [25 empty] | POP
|  | 1x madlo | [25 empty] | POP
|  | 3x držáky madla | [25 empty] | POP
|  | K13 : 4*2,500 |  | 10 | [23 empty] | VV | 0
352 | 767200002Rpol | Madlo K14 | m | 4.8 |  | 0 |  | 0 |  | 0 | 12 | 0 | 0.01739 | 0.08 | 0 | 0 |  | Vlastní | Indiv | 0 | 0 |  | Práce | Běžná |  |  |  | POL1_
|  | MADLO - NA STĚNĚ - ROVNÉ - KRÁTKÉ | [25 empty] | POP
|  | - nerezové (AISI304) kulaté madlo | [25 empty] | POP
|  | - průměr madla: O42,5 mm | [25 empty] | POP
|  | - délka madla 1 200 mm | [25 empty] | POP
|  | - nerozové držáky madla | [25 empty] | POP
|  | - nerezové šrouby M5x12 | [25 empty] | POP
|  | - na jednu sestavu použito: | [25 empty] | POP
|  | 1x madlo | [25 empty] | POP
|  | 2x držáky madla | [25 empty] | POP
|  | K14 : 1,200*4 |  | 4.8 | [23 empty] | VV | 0
353 | 767200003Rpol | Madlo K15 | ks | 5.2 |  | 0 |  | 0 |  | 0 | 12 | 0 | 0.01739 | 0.09 | 0 | 0 |  | Vlastní | Indiv | 0 | 0 |  | Práce | Běžná |  |  |  | POL1_
|  | MADLO - NA STĚNĚ - ROVNÉ - KRÁTKÉ | [25 empty] | POP
|  | - nerezové (AISI304) kulaté madlo | [25 empty] | POP
|  | - průměr madla: O42,5 mm | [25 empty] | POP
|  | - délka madla 1 300 mm | [25 empty] | POP
|  | - nerozové držáky madla | [25 empty] | POP
|  | - nerezové šrouby M5x12 | [25 empty] | POP
|  | - na jednu sestavu použito: | [25 empty] | POP
|  | 1x madlo | [25 empty] | POP
|  | 2x držáky madla | [25 empty] | POP
|  | K15 : 4*1,300 |  | 5.2 | [23 empty] | VV | 0
354 | 767200004Rpol | Madlo K16 | m | 3.8 |  | 0 |  | 0 |  | 0 | 12 | 0 | 0.01739 | 0.07 | 0 | 0 |  | Vlastní | Indiv | 0 | 0 |  | Práce | Běžná |  |  |  | POL1_
|  | MADLO - NA STĚNĚ - ŠIKMÉ - KRÁTKÉ | [25 empty] | POP
|  | - nerezové (AISI304) kulaté madlo | [25 empty] | POP
|  | - průměr madla: O42,5 mm | [25 empty] | POP
|  | - délka madla 1 900 mm | [25 empty] | POP
|  | - nerozové držáky madla | [25 empty] | POP
|  | - nerezové šrouby M5x12 | [25 empty] | POP
|  | - na jednu sestavu použito: | [25 empty] | POP
|  | 1x madlo | [25 empty] | POP
|  | 3x držáky madla | [25 empty] | POP
|  | K16 : 2*1,900 |  | 3.8 | [23 empty] | VV | 0
355 | 767200005Rpol | Zábradlí K17 | m | 6.1 |  | 0 |  | 0 |  | 0 | 12 | 0 | 0.01739 | 0.11 | 0 | 0 |  | Vlastní | Indiv | 0 | 0 |  | Práce | Běžná |  |  |  | POL1_
|  | ZÁBRADLÍ SCHODIŠTĚ 1.NP x 2.NP - U PLOŠINY | [25 empty] | POP
|  | - nerezové (AISI304) kulaté madlo | [25 empty] | POP
|  | - průměr madla: O42,5 mm | [25 empty] | POP
|  | - výška zábradlí: 900 mm | [25 empty] | POP
|  | - celková délka zábradlí 6 100 mm | [25 empty] | POP
|  | - rozměry sloupků: O42,5 mm | [25 empty] | POP
|  | - výplň: tyčovina O10 mm | [25 empty] | POP
|  | - sklon: 29° | [25 empty] | POP
|  | - dodávka vč. všech otevních prvků a doplňkového | [25 empty] | POP
|  | materiálu | [25 empty] | POP
|  | - před prováděním vnitřního zábradlí schodiště | [25 empty] | POP
|  | NUTNO OVĚŘIT přesnou polohu na stavbě | [25 empty] | POP
|  | K17 : 6,100 |  | 6.1 | [23 empty] | VV | 0
356 | 767200006Rpol | Zábradlí K18 | m | 1.2 |  | 0 |  | 0 |  | 0 | 12 | 0 | 0.01739 | 0.02 | 0 | 0 |  | Vlastní | Kalkul | 0 | 0 |  | Práce | Běžná |  |  |  | POL1_
|  | ZÁBRADLÍ PODESTY PODKROVÍ | [25 empty] | POP
|  | - nerezové (AISI304) kulaté madlo | [25 empty] | POP
|  | - průměr madla: O42,5 mm | [25 empty] | POP
|  | - výška zábradlí: 900 mm | [25 empty] | POP
|  | - celková délka zábradlí 1 200 mm | [25 empty] | POP
|  | - rozměry sloupků: O42,5 mm | [25 empty] | POP
|  | - výplň: tyčovina O10 mm | [25 empty] | POP
|  | - dodávka vč. všech otevních prvků a doplňkového | [25 empty] | POP
|  | materiálu | [25 empty] | POP
|  | - před prováděním vnitřního zábradlí schodiště | [25 empty] | POP
|  | NUTNO OVĚŘIT přesnou polohu na stavbě | [25 empty] | POP
|  | K18 : 1,200 |  | 1.2 | [23 empty] | VV | 0
357 | 13483415 | Tyč ocelová U 200, S235JR | t | 2.0905 |  | 0 |  | 0 |  | 0 | 12 | 0 | 1 | 2.09 | 0 | 0 | SPCM | RTS 25/ I | RTS 25/ I | 0 | 0 |  | Specifikace | Běžná |  |  |  | POL3_
|  | R1 : 645,20*3/1000*1,08 |  | 2.0905 | [23 empty] | VV | 0
358 | 13611224 | Plech hladký S235JR 8,00 x 1000 x 2000 mm | t | 0.02041 |  | 0 |  | 0 |  | 0 | 12 | 0 | 1 | 0.02 | 0 | 0 | SPCM | RTS 25/ I | RTS 25/ I | 0 | 0 |  | Specifikace | Běžná |  |  |  | POL3_
|  | R1 : 6,30*3*1,08/1000 |  | 0.02041 | [23 empty] | VV | 0
359 | 13614430 | Plech hladký S235JR 10,00 x 1500 x 3000 mm | t | 0.06124 |  | 0 |  | 0 |  | 0 | 12 | 0 | 1 | 0.06 | 0 | 0 | SPCM | RTS 25/ I | RTS 25/ I | 0 | 0 |  | Specifikace | Běžná |  |  |  | POL3_
|  | R1 : 18,90*3*1,08/1000 |  | 0.06124 | [23 empty] | VV | 0
360 | 15513355 | Ocel tažená kruhová S235, průměr 20 mm | t | 0.07063 |  | 0 |  | 0 |  | 0 | 12 | 0 | 1 | 0.07 | 0 | 0 | SPCM | RTS 25/ I | RTS 25/ I | 0 | 0 |  | Specifikace | Běžná |  |  |  | POL3_
|  | R1 : 21,80*3*1,08/1000 |  | 0.07063 | [23 empty] | VV | 0
361 | 311716547 | Napínák M20 | kus | 3 |  | 0 |  | 0 |  | 0 | 12 | 0 | 0.00175 | 0.01 | 0 | 0 | SPCM | RTS 25/ I | RTS 25/ I | 0 | 0 |  | Specifikace | Běžná |  |  |  | POL3_
362 | 55399993.A | Prvky ocelové nad 10 kg | kg | 150 |  | 0 |  | 0 |  | 0 | 12 | 0 | 0.001 | 0.15 | 0 | 0 | SPCM | RTS 25/ I | RTS 25/ I | 0 | 0 |  | Specifikace | Běžná |  |  |  | POL3_
|  | kotevní a spoj. materiál : 50*3 |  | 150 | [23 empty] | VV | 0
363 | 998767202 | Přesun hmot pro zámečnické konstr., výšky do 12 m | % |  |  | 0 |  | 0 |  | 0 | 12 | 0 | 0 | 0 | 0 | 0 |  | RTS 25/ I | RTS 25/ I | 0 | 0 |  | Přesun hmot | Běžná |  |  |  | POL7_
Díl: | 771 | Podlahy z dlaždic a obklady |  |  |  | 0 |  | 0 |  | 0 |  | 0 |  | 5.47 |  | 0 |  |  |  |  | 225.52 | [6 empty] | DIL
364 | 771101121 | Provedení penetrace podkladu pod dlažby | m2 | 103.01 |  | 0 |  | 0 |  | 0 | 12 | 0 | 0 | 0 | 0 | 0 |  | RTS 25/ I | RTS 25/ I | 0.05 | 5.15 |  | Práce | Běžná |  |  |  | POL1_
|  | 101 : 20,770 |  | 20.77 | [23 empty] | VV | 0
|  | 104 : 3,920 |  | 3.92 | [23 empty] | VV | 0
|  | 107 : 5,540 |  | 5.54 | [23 empty] | VV | 0
|  | 108 : 5,170 |  | 5.17 | [23 empty] | VV | 0
|  | 112 : 2,400 |  | 2.4 | [23 empty] | VV | 0
|  | 201 : 17,800 |  | 17.8 | [23 empty] | VV | 0
|  | 203 : 6,340 |  | 6.34 | [23 empty] | VV | 0
|  | 204 : 4,950 |  | 4.95 | [23 empty] | VV | 0
|  | 301 : 17,800 |  | 17.8 | [23 empty] | VV | 0
|  | 302 : 4,120 |  | 4.12 | [23 empty] | VV | 0
|  | 305 : 8,040 |  | 8.04 | [23 empty] | VV | 0
|  | 308 : 6,160 |  | 6.16 | [23 empty] | VV | 0
365 | 771111121 | Montáž podlahových lišt dilatačních,dlažba | m | 2.5 |  | 0 |  | 0 |  | 0 | 12 | 0 | 0 | 0 | 0 | 0 |  | RTS 25/ I | RTS 25/ I | 0.208 | 0.52 |  | Práce | Běžná |  |  |  | POL1_
|  | Odkaz na mn. položky pořadí 374 : 2,50000 |  | 2.5 | [23 empty] | VV | 5
366 | 771111131 | Vyplnění dilatačních spár tmelem, dlažba | m | 74.344 |  | 0 |  | 0 |  | 0 | 12 | 0 | 0 | 0 | 0 | 0 |  | RTS 25/ I | RTS 25/ I | 0.128 | 9.52 |  | Práce | Běžná |  |  |  | POL1_
|  | Odkaz na mn. položky pořadí 369 : 74,34400 |  | 74.344 | [23 empty] | VV | 5
367 | 771275511 | Montáž keram.dlaždic a schodovek na stupnice,TM | m | 43.2 |  | 0 |  | 0 |  | 0 | 12 | 0 | 0.00244 | 0.11 | 0 | 0 |  | RTS 25/ I | RTS 25/ I | 0.456 | 19.7 |  | Práce | Běžná |  |  |  | POL1_
|  | stupně : (18+18)*1,200 |  | 43.2 | [23 empty] | VV | 0
368 | 771275521 | Montáž keramických dlaždic na podstupnice, TM | m | 43.2 |  | 0 |  | 0 |  | 0 | 12 | 0 | 0.00202 | 0.09 | 0 | 0 |  | RTS 25/ I | RTS 25/ I | 0.23 | 9.94 |  | Práce | Běžná |  |  |  | POL1_
|  | (18+18)*1,200 |  | 43.2 | [23 empty] | VV | 0
369 | 771315191 | Dilatační a separační páska na stěnu š. 25 mm | m | 74.344 |  | 0 |  | 0 |  | 0 | 12 | 0 | 0 | 0 | 0 | 0 |  | RTS 25/ I | RTS 25/ I | 0.05 | 3.72 |  | Práce | Běžná |  |  |  | POL1_
|  | Odkaz na mn. položky pořadí 170 : 74,34400 |  | 74.344 | [23 empty] | VV | 5
370 | 771445034 | Obklad soklíků hutných,schod.stupň.,tmel, v.100 mm | m | 18.606 |  | 0 |  | 0 |  | 0 | 12 | 0 | 0.00032 | 0.01 | 0 | 0 |  | RTS 25/ I | RTS 25/ I | 0.377 | 7.01 |  | Práce | Běžná |  |  |  | POL1_
|  | 21*0,285*2 |  | 11.97 | [23 empty] | VV | 0
|  | 21*0,158*2 |  | 6.636 | [23 empty] | VV | 0
371 | 771475014 | Obklad soklíků keram.rovných, tmel,výška 10 cm | m | 61.677 |  | 0 |  | 0 |  | 0 | 12 | 0 | 0.00032 | 0.02 | 0 | 0 |  | RTS 25/ I | RTS 25/ I | 0.236 | 14.56 |  | Práce | Běžná |  |  |  | POL1_
|  | 101 : 20,430 |  | 20.43 | [23 empty] | VV | 0
|  | 201 : 19,949 |  | 19.949 | [23 empty] | VV | 0
|  | 301 : 19,949 |  | 19.949 | [23 empty] | VV | 0
|  | 302 : 8,499 |  | 8.499 | [23 empty] | VV | 0
|  | -1,350-1,00*2 |  | -3.35 | [23 empty] | VV | 0
|  | -1,000 |  | -1 | [23 empty] | VV | 0
|  | -1,000*2-0,800 |  | -2.8 | [23 empty] | VV | 0
372 | 771579791 | Příplatek za plochu podlah keram. do 5 m2 jednotl. | m2 | 15.39 |  | 0 |  | 0 |  | 0 | 12 | 0 | 0 | 0 | 0 | 0 |  | RTS 25/ I | RTS 25/ I | 0.03 | 0.46 |  | Práce | Běžná |  |  |  | POL1_
|  | 104 : 3,920 |  | 3.92 | [23 empty] | VV | 0
|  | 112 : 2,400 |  | 2.4 | [23 empty] | VV | 0
|  | 204 : 4,950 |  | 4.95 | [23 empty] | VV | 0
|  | 302 : 4,120 |  | 4.12 | [23 empty] | VV | 0
373 | 771575118 | Montáž podlah z dlaždic hladkých keramických, do tmele, 600 x 600 mm | m2 | 103.01 |  | 0 |  | 0 |  | 0 | 12 | 0 | 0.00693 | 0.71 | 0 | 0 |  | RTS 25/ I | RTS 25/ I | 1.3466 | 138.71 |  | Práce | Běžná |  |  |  | POL1_
|  | Odkaz na mn. položky pořadí 364 : 103,01000 |  | 103.01 | [23 empty] | VV | 5
374 | 771577113 | Lišta hliníková přechodová, stejná výška dlaždic profil UA, pro tloušťku dlaždic 8 mm | m | 2.5 |  | 0 |  | 0 |  | 0 | 12 | 0 | 0.00014 | 0 | 0 | 0 |  | RTS 25/ I | RTS 25/ I | 0.15 | 0.38 |  | Práce | Běžná |  |  |  | POL1_
|  | 1*0,900 |  | 0.9 | [23 empty] | VV | 0
|  | 2*0,800 |  | 1.6 | [23 empty] | VV | 0
375 | 771578014 | Spára dilatační těsněná PE provazcem a silikonem | m | 74.344 |  | 0 |  | 0 |  | 0 | 12 | 0 | 2e-05 | 0 | 0 | 0 |  | RTS 25/ I | RTS 25/ I | 0.12 | 8.92 |  | Práce | Běžná |  |  |  | POL1_
|  | Odkaz na mn. položky pořadí 369 : 74,34400 |  | 74.344 | [23 empty] | VV | 5
376 | 28342441 | Profil dilatační PVC h=9 mm,dl.2,5 m | m | 2.75 |  | 0 |  | 0 |  | 0 | 12 | 0 | 0.00022 | 0 | 0 | 0 | SPCM | RTS 25/ I | RTS 25/ I | 0 | 0 |  | Specifikace | Běžná |  |  |  | POL3_
|  | Odkaz na mn. položky pořadí 365 : 2,50000*1,1 |  | 2.75 | [23 empty] | VV | 5
377 | 59761005Rpol | Dlaždice 330 x 330 mm | m2 | 128.7625 |  | 0 |  | 0 |  | 0 | 12 | 0 | 0.0238 | 3.06 | 0 | 0 |  | Vlastní | Indiv | 0 | 0 |  | Specifikace | Běžná |  |  |  | POL3_
|  | Odkaz na mn. položky pořadí 373 : 103,01000*1,25 |  | 128.7625 | [23 empty] | VV | 5
378 | 597642412 | Dlažba sokl 300 x 95 mm | kus | 184 |  | 0 |  | 0 |  | 0 | 12 | 0 | 0.00122 | 0.22 | 0 | 0 | SPCM | RTS 25/ I | RTS 25/ I | 0 | 0 |  | Specifikace | Běžná |  |  |  | POL3_
|  | Začátek provozního součtu | [25 empty] | VV
|  | (61,677)/0,600*1,1 |  | 113.0745 | [23 empty] | VV | 2
|  | Konec provozního součtu | [25 empty] | VV
|  | 114 |  | 114 | [23 empty] | VV | 0
|  | Začátek provozního součtu | [25 empty] | VV
|  | (18,606)/0,300*1,1 |  | 68.222 | [23 empty] | VV | 2
|  | Konec provozního součtu | [25 empty] | VV
|  | 70 |  | 70 | [23 empty] | VV | 0
379 | 597820309 | Dlaždice schodová keramická 600 x 300 | kus | 317 |  | 0 |  | 0 |  | 0 | 12 | 0 | 0.00395 | 1.25 | 0 | 0 | SPCM | RTS 25/ I | RTS 25/ I | 0 | 0 |  | Specifikace | Běžná |  |  |  | POL3_
|  | Začátek provozního součtu | [25 empty] | VV
|  | (43,200+43,200)/0,300*1,1 |  | 316.8 | [23 empty] | VV | 2
|  | Konec provozního součtu | [25 empty] | VV
|  | 317 |  | 317 | [23 empty] | VV | 0
380 | 998771102 | Přesun hmot pro podlahy z dlaždic, výšky do 12 m | t | 5.4758 |  | 0 |  | 0 |  | 0 | 12 | 0 | 0 | 0 | 0 | 0 |  | RTS 25/ I | RTS 25/ I | 1.265 | 6.93 |  | Přesun hmot | Běžná |  |  |  | POL7_
Díl: | 776 | Podlahy povlakové |  |  |  | 0 |  | 0 |  | 0 |  | 0 |  | 0.79 |  | 0 |  |  |  |  | 113.45 | [6 empty] | DIL
381 | 776101101 | Vysávání podlah prům.vysavačem pod povlak.podlahy | m2 | 159.23 |  | 0 |  | 0 |  | 0 | 12 | 0 | 0 | 0 | 0 | 0 |  | RTS 25/ I | RTS 25/ I | 0.016 | 2.55 |  | Práce | Běžná |  |  |  | POL1_
|  | Odkaz na mn. položky pořadí 383 : 159,23000 |  | 159.23 | [23 empty] | VV | 5
382 | 776421100 | Lepení podlahových soklíků z PVC a vinylu včetně dodávky soklíku PVC | m | 249.706 |  | 0 |  | 0 |  | 0 | 12 | 0 | 8e-05 | 0.02 | 0 | 0 |  | RTS 25/ I | RTS 25/ I | 0.1372 | 34.26 |  | Práce | Běžná |  |  |  | POL1_
|  | 102 : 15,130 |  | 15.13 | [23 empty] | VV | 0
|  | 103 : 10,138 |  | 10.138 | [23 empty] | VV | 0
|  | 105 : 14,479 |  | 14.479 | [23 empty] | VV | 0
|  | 106 : 16,650 |  | 16.65 | [23 empty] | VV | 0
|  | 109 : 21,140 |  | 21.14 | [23 empty] | VV | 0
|  | 110 : 14,521 |  | 14.521 | [23 empty] | VV | 0
|  | 202 : 19,190 |  | 19.19 | [23 empty] | VV | 0
|  | 205 : 14,348 |  | 14.348 | [23 empty] | VV | 0
|  | 206 : 14,349 |  | 14.349 | [23 empty] | VV | 0
|  | 207 : 14,226 |  | 14.226 | [23 empty] | VV | 0
|  | 208 : 25,721 |  | 25.721 | [23 empty] | VV | 0
|  | 209 : 17,699 |  | 17.699 | [23 empty] | VV | 0
|  | 303 : 11,271 |  | 11.271 | [23 empty] | VV | 0
|  | 304 : 22,643 |  | 22.643 | [23 empty] | VV | 0
|  | 306 : 8,460 |  | 8.46 | [23 empty] | VV | 0
|  | 307 : 24,141 |  | 24.141 | [23 empty] | VV | 0
|  | Odkaz na mn. položky pořadí 384 : 14,40000*-1 |  | -14.4 | [23 empty] | VV | 5
383 | 776521200 | Lepení povlakových podlah z dílců PVC a CV (vinyl) | m2 | 159.23 |  | 0 |  | 0 |  | 0 | 12 | 0 | 0.00039 | 0.06 | 0 | 0 |  | RTS 25/ I | RTS 25/ I | 0.45 | 71.65 |  | Práce | Běžná |  |  |  | POL1_
|  | 112 : 12,75 |  | 12.75 | [23 empty] | VV | 0
|  | 113 : 24,88 |  | 24.88 | [23 empty] | VV | 0
|  | 206 : 2,88 |  | 2.88 | [23 empty] | VV | 0
|  | 208 : 118,72 |  | 118.72 | [23 empty] | VV | 0
384 | 776981112 | Lišta hliníková přechod., stejná výška povl.podlah profil 30/F, na hmoždinky, šířky 30 mm | m | 14.4 |  | 0 |  | 0 |  | 0 | 12 | 0 | 0.00035 | 0.01 | 0 | 0 |  | RTS 25/ I | RTS 25/ I | 0.28 | 4.03 |  | Práce | Běžná |  |  |  | POL1_
|  | 16*0,900 |  | 14.4 | [23 empty] | VV | 0
385 | 776975125Rpol | Vnitřní čistící zóna Z10 | kus | 1 |  | 0 |  | 0 |  | 0 | 12 | 0 | 0.0175 | 0.02 | 0 | 0 |  | Vlastní | RTS 24/ II | 0.1 | 0.1 |  | Práce | Běžná |  |  |  | POL1_
|  | VNITŘNÍ ČISTÍCÍ ZÓNA | [25 empty] | POP
|  | - hliníkové profily šířky 27 mm, hloubky 10 mm | [25 empty] | POP
|  | - vzájemně spojené nerezovým lankem a oddělené | [25 empty] | POP
|  | pryžovými mezikroužky | [25 empty] | POP
|  | - v hliníkových profilech osazeny textilní pásky, | [25 empty] | POP
|  | odstín šedý | [25 empty] | POP
|  | - osazené v hliníkovém rámu 13x30x3 mm | [25 empty] | POP
|  | - bude se jednat o typový prvek | [25 empty] | POP
386 | 284122102Rpol | Podlahovina vinylová tl. 2,0 mm, 1220 x 190 mm | m2 | 191.076 |  | 0 |  | 0 |  | 0 | 12 | 0 | 0.00355 | 0.68 | 0 | 0 |  | Vlastní | Indiv | 0 | 0 |  | Specifikace | Běžná |  |  |  | POL3_
|  | Odkaz na mn. položky pořadí 383 : 159,23000*1,2 |  | 191.076 | [23 empty] | VV | 5
387 | 998776102 | Přesun hmot pro podlahy povlakové, výšky do 12 m | t | 0.78294 |  | 0 |  | 0 |  | 0 | 12 | 0 | 0 | 0 | 0 | 0 |  | RTS 25/ I | RTS 25/ I | 1.102 | 0.86 |  | Přesun hmot | Běžná |  |  |  | POL7_
Díl: | 781 | Obklady keramické |  |  |  | 0 |  | 0 |  | 0 |  | 0 |  | 5.13 |  | 0 |  |  |  |  | 223.46 | [6 empty] | DIL
388 | 781101210 | Penetrace podkladu pod obklady | m2 | 150.662 |  | 0 |  | 0 |  | 0 | 12 | 0 | 0.00021 | 0.03 | 0 | 0 |  | RTS 25/ I | RTS 25/ I | 0.05 | 7.53 |  | Práce | Běžná |  |  |  | POL1_
|  | včetně dodávky materiálu. | [25 empty] | POP
|  | 104 : 19,738 |  | 19.738 | [23 empty] | VV | 0
|  | 107 : 22,560 |  | 22.56 | [23 empty] | VV | 0
|  | 108 : 18,682 |  | 18.682 | [23 empty] | VV | 0
|  | 112 : 12,800 |  | 12.8 | [23 empty] | VV | 0
|  | 203 : 23,761 |  | 23.761 | [23 empty] | VV | 0
|  | 204 : 18,200 |  | 18.2 | [23 empty] | VV | 0
|  | 305 : 26,839 |  | 26.839 | [23 empty] | VV | 0
|  | 308 : 23,434 |  | 23.434 | [23 empty] | VV | 0
|  | -0,800*2,020*2 |  | -3.232 | [23 empty] | VV | 0
|  | -1,000*2,020*6 |  | -12.12 | [23 empty] | VV | 0
389 | 781475120 | Montáž obkladů stěn obkládačkami keramickými, do tmele, do 300 x 600 mm | m2 | 150.662 |  | 0 |  | 0 |  | 0 | 12 | 0 | 0.00535 | 0.81 | 0 | 0 |  | RTS 25/ I | RTS 25/ I | 1.288 | 194.05 |  | Práce | Běžná |  |  |  | POL1_
|  | Odkaz na mn. položky pořadí 388 : 150,66200 |  | 150.662 | [23 empty] | VV | 5
390 | 781497131 | Lišta nerezová ukončovacích k obkladům | m | 74.344 |  | 0 |  | 0 |  | 0 | 12 | 0 | 0.00042 | 0.03 | 0 | 0 |  | RTS 25/ I | RTS 25/ I | 0.12 | 8.92 |  | Práce | Běžná |  |  |  | POL1_
|  | 104 : 8,399 |  | 8.399 | [23 empty] | VV | 0
|  | 107 : 9,600 |  | 9.6 | [23 empty] | VV | 0
|  | 108 : 9,341 |  | 9.341 | [23 empty] | VV | 0
|  | 112 : 6,400 |  | 6.4 | [23 empty] | VV | 0
|  | 203 : 10,111 |  | 10.111 | [23 empty] | VV | 0
|  | 204 : 9,100 |  | 9.1 | [23 empty] | VV | 0
|  | 305 : 11,421 |  | 11.421 | [23 empty] | VV | 0
|  | 308 : 9,972 |  | 9.972 | [23 empty] | VV | 0
391 | 781675116 | Montáž obkladu parapetu obkládačkami keramickými, do tmele, 300 x 300 mm | m | 16.165 |  | 0 |  | 0 |  | 0 | 12 | 0 | 0.00151 | 0.02 | 0 | 0 |  | RTS 25/ I | RTS 25/ I | 0.4 | 6.47 |  | Práce | Běžná |  |  |  | POL1_
|  | obložení nádržek : | [25 empty] | VV | 0
|  | 1np : (1,400+1,800+1,200) |  | 4.4 | [23 empty] | VV | 0
|  | 2np : (1,000+2,750) |  | 3.75 | [23 empty] | VV | 0
|  | podkroví : (2,515+2,250+3,250) |  | 8.015 | [23 empty] | VV | 0
392 | 59760989 | Dlaždice keramická 250 x 330 x 7 mm | m2 | 193.4675 |  | 0 |  | 0 |  | 0 | 12 | 0 | 0.0219 | 4.24 | 0 | 0 | SPCM | RTS 25/ I | Indiv | 0 | 0 |  | Specifikace | Běžná |  |  |  | POL3_
|  | Odkaz na mn. položky pořadí 389 : 150,66200*1,15 |  | 173.2613 | [23 empty] | VV | 5
|  | Odkaz na mn. položky pořadí 391 : 16,16500*1,25 |  | 20.2063 | [23 empty] | VV | 5
393 | 998781102 | Přesun hmot pro obklady keramické, výšky do 12 m | t | 5.1303 |  | 0 |  | 0 |  | 0 | 12 | 0 | 0 | 0 | 0 | 0 |  | RTS 25/ I | RTS 25/ I | 1.265 | 6.49 |  | Přesun hmot | Běžná |  |  |  | POL7_
Díl: | 783 | Nátěry |  |  |  | 0 |  | 0 |  | 0 |  | 0 |  | 0.09 |  | 0 |  |  |  |  | 108.42 | [6 empty] | DIL
394 | 783222100 | Nátěr syntetický kovových konstrukcí dvojnásobný | m2 | 209.52 |  | 0 |  | 0 |  | 0 | 12 | 0 | 0.00024 | 0.05 | 0 | 0 |  | RTS 25/ I | RTS 25/ I | 0.287 | 60.13 |  | Práce | Běžná |  |  |  | POL1_
|  | včetně pomocného lešení. | [25 empty] | POP
|  | U180 : (8,4+8,20)*0,64 |  | 10.624 | [23 empty] | VV | 0
|  | I180 : 4,40*0,90 |  | 3.96 | [23 empty] | VV | 0
|  | HE 160 : 5,00*1,12 |  | 5.6 | [23 empty] | VV | 0
|  | U200 : (44,80+14,480)*0,90 |  | 53.352 | [23 empty] | VV | 0
|  | 50/5 : 6*0,38 |  | 2.28 | [23 empty] | VV | 0
|  | niky prostupy : 60*0,21 |  | 12.6 | [23 empty] | VV | 0
|  | I 260 : 41,9*1,26 |  | 52.794 | [23 empty] | VV | 0
|  | rám 1 : 25,30*3*0,90 |  | 68.31 | [23 empty] | VV | 0
395 | 783226100 | Nátěr syntetický kovových konstrukcí základní | m2 | 209.52 |  | 0 |  | 0 |  | 0 | 12 | 0 | 8e-05 | 0.02 | 0 | 0 |  | RTS 25/ I | RTS 25/ I | 0.156 | 32.69 |  | Práce | Běžná |  |  |  | POL1_
|  | Odkaz na mn. položky pořadí 394 : 209,52000 |  | 209.52 | [23 empty] | VV | 5
396 | 783612110 | Nátěr truhlářských výrobků dvojnásobný vrchní vodoodpudivý | m2 | 24.4076 |  | 0 |  | 0 |  | 0 | 12 | 0 | 0.00014 | 0 | 0 | 0 |  | RTS 25/ I | RTS 25/ I | 0.281 | 6.86 |  | Práce | Běžná |  |  |  | POL1_
|  | Odkaz na mn. položky pořadí 312 : 12,20380*2 |  | 24.4076 | [23 empty] | VV | 5
397 | 783726300 | Nátěr synt. lazurovací tesařských konstr. 3x lak | m2 | 23.6368 |  | 0 |  | 0 |  | 0 | 12 | 0 | 0.00042 | 0.01 | 0 | 0 |  | RTS 25/ I | RTS 25/ I | 0.132 | 3.12 |  | Práce | Běžná |  |  |  | POL1_
|  | Odkaz na mn. položky pořadí 297 : 11,81840*2 |  | 23.6368 | [23 empty] | VV | 5
398 | 783851223 | Nátěr epoxidový betonových podlah, vč. penetrace | m2 | 17.85 |  | 0 |  | 0 |  | 0 | 12 | 0 | 0.00047 | 0.01 | 0 | 0 |  | RTS 25/ I | RTS 25/ I | 0.315 | 5.62 |  | Práce | Běžná |  |  |  | POL1_
|  | včetně penetrace. | [25 empty] | POP
|  | 111 : 17,850 |  | 17.85 | [23 empty] | VV | 0
Díl: | 784 | Malby |  |  |  | 0 |  | 0 |  | 0 |  | 0 |  | 1.08 |  | 0 |  |  |  |  | 271.04 | [6 empty] | DIL
399 | 784161401 | Penetrace podkladu nátěrem HET, Klasik, 1 x | m2 | 176.2964 |  | 0 |  | 0 |  | 0 | 12 | 0 | 0.00017 | 0.03 | 0 | 0 |  | RTS 25/ I | RTS 25/ I | 0.03248 | 5.73 |  | Práce | Běžná |  |  |  | POL1_
|  | Odkaz na mn. položky pořadí 80 : 122,03430 |  | 122.0343 | [23 empty] | VV | 5
|  | Odkaz na mn. položky pořadí 75 : 54,26210 |  | 54.2621 | [23 empty] | VV | 5
400 | 784191101 | Penetrace podkladu univerzální 1x | m2 | 1073.0095 |  | 0 |  | 0 |  | 0 | 12 | 0 | 7e-05 | 0.08 | 0 | 0 |  | RTS 25/ I | RTS 25/ I | 0.03248 | 34.85 |  | Práce | Běžná |  |  |  | POL1_1
|  | Odkaz na mn. položky pořadí 388 : 150,66200*-1 |  | -150.662 | [23 empty] | VV | 5
|  | Odkaz na mn. položky pořadí 90 : 263,40000 |  | 263.4 | [23 empty] | VV | 5
|  | Odkaz na mn. položky pořadí 92 : 25,33800 |  | 25.338 | [23 empty] | VV | 5
|  | Odkaz na mn. položky pořadí 95 : 906,72500 |  | 906.725 | [23 empty] | VV | 5
|  | Odkaz na mn. položky pořadí 94 : 28,20850 |  | 28.2085 | [23 empty] | VV | 5
401 | 784167103 | Vyhlazení disperz. tmelem SDK, 2 x (1+1mm) | m2 | 176.2964 |  | 0 |  | 0 |  | 0 | 12 | 0 | 0.0035 | 0.62 | 0 | 0 |  | RTS 25/ I | RTS 25/ I | 0.59669 | 105.19 |  | Práce | Běžná |  |  |  | POL1_
|  | Odkaz na mn. položky pořadí 399 : 176,29640 |  | 176.2964 | [23 empty] | VV | 5
402 | 784165212 | Malba na SDK, bílá, bez penetrace, 2x | m2 | 176.2964 |  | 0 |  | 0 |  | 0 | 12 | 0 | 0.00021 | 0.04 | 0 | 0 |  | RTS 25/ I | RTS 25/ I | 0.10191 | 17.97 |  | Práce | Běžná |  |  |  | POL1_
|  | Odkaz na mn. položky pořadí 399 : 176,29640 |  | 176.2964 | [23 empty] | VV | 5
403 | 784195412 | Malba, bílá, bez penetrace, 2 x | m2 | 1073.0095 |  | 0 |  | 0 |  | 0 | 12 | 0 | 0.00029 | 0.31 | 0 | 0 |  | RTS 25/ I | RTS 25/ I | 0.1 | 107.3 |  | Práce | Běžná |  |  |  | POL1_
|  | Odkaz na mn. položky pořadí 400 : 1073,00950 |  | 1073.0095 | [23 empty] | VV | 5
Díl: | 786 | Zastiňující technika |  |  |  | 0 |  | 0 |  | 0 |  | 0 |  | 0.05 |  | 0 |  |  |  |  | 4.2 | [6 empty] | DIL
404 | 786622201Rpol | Elektrické venkovní žaluzie Z1 | ks | 6 |  | 0 |  | 0 |  | 0 | 12 | 0 | 0.00382 | 0.02 | 0 | 0 |  | Vlastní | Indiv | 0.3 | 1.8 |  | Práce | Běžná |  |  |  | POL1_
|  | VENKOVNÍ ŽALUZIE | [25 empty] | POP
|  | - elektrické ovládání | [25 empty] | POP
|  | - kastlík: 200x160x1 500 mm | [25 empty] | POP
|  | - rozměr okna: 1 500x1 500 mm | [25 empty] | POP
|  | - lamely: hliník - tvaru Z90 | [25 empty] | POP
|  | - sestava včerně vodících lišt a dalšího veškerého | [25 empty] | POP
|  | příslušenství | [25 empty] | POP
|  | - vč. zateplení z fenolické desky na | [25 empty] | POP
|  | výšku kastlíku tl. 20 mm | [25 empty] | POP
|  | - barva: světle šedá RAL 7035 | [25 empty] | POP
|  | - bude se jednat o typový prvek | [25 empty] | POP
|  | - realizační firma je povinna před realizací prověřit | [25 empty] | POP
|  | všechny rozměry | [25 empty] | POP
405 | 786622202Rpol | Vnitřní žaluzie Z2 | ks | 8 |  | 0 |  | 0 |  | 0 | 12 | 0 | 0.00382 | 0.03 | 0 | 0 |  | Vlastní | Indiv | 0.3 | 2.4 |  | Práce | Běžná |  |  |  | POL1_
|  | VNITŘNÍ ŽALUZIE | [25 empty] | POP
|  | - manuální ovládání | [25 empty] | POP
|  | - rozměr okna: 1 500x1 500 mm | [25 empty] | POP
|  | - lamely: hliník | [25 empty] | POP
|  | - sestava včerně veškerého příslušenství | [25 empty] | POP
|  | - barva: bílá RAL 9010 | [25 empty] | POP
|  | - bude se jednat o typový prvek | [25 empty] | POP
|  | - realizační firma je povinna před realizací prověřit | [25 empty] | POP
|  | všechny rozměry | [25 empty] | POP
406 | 998786202 | Přesun hmot pro zastiň. techniku, výšky do 12 m | % |  |  | 0 |  | 0 |  | 0 | 12 | 0 | 0 | 0 | 0 | 0 |  | RTS 25/ I | RTS 25/ I | 0 | 0 |  | Přesun hmot | Běžná |  |  |  | POL7_
[26 empty] | 12 | 21 | DPH
| Celkem |  |  |  |  | 0 | [19 empty] | 0 | 0 | SUM
JKSO:
| 801.9 | Budovy pro sociální péči | [25 empty] | JKSO
| m3 | svislá nosná konstrukce zděná z cihel,tvárnic, bloků | [25 empty] | JKSOChar
|  | novostavba objektu | [25 empty] | JKSOAkce
Poznámky uchazeče k zadání
POPUZIV
END
Note on S6: Jedná se o informaci, zda se jedná o položku, která je do rozpočtu zadána z cenové soustavy RTS, nebo vlastní.
Note on T6: Jedná se o název CÚ, která je zadána u položky rozpočtu

## SO 01 Elektroinstalace silno
Položkový rozpočet | [27 empty] | #TypZaznamu#
S: | 25 | Chráněné bydlení Letovice | [25 empty] | STA
O: | SO 01 | Objekt chráněného bydlení | [22 empty] | STA |  |  | OBJ
R: | 02 | Elektroinstalace silnoproud | [25 empty] | ROZ
P.č. | Číslo položky | Název položky | MJ | Množství | Cena / MJ | Celkem | Dodávka | Dodávka celk. | Montáž | Montáž celk. | DPH | Cena s DPH | Hmotnost / MJ | Hmotnost celk.(t) | Dem. hmotnost / MJ | Dem. hmotnost celk.(t) | Ceník | Cen. soustava / platnost | Cenová úroveň | Nhod / MJ | Nhod celk. | Dodavatel | Typ položky | Stav položky
Díl: | _1 | 1. Elektroinstalace |  |  |  | 0 |  | 0 |  | 0 |  | 0 |  | 0 |  | 0 |  |  |  |  | 0 | [6 empty] | DIL
1 | Pol__0001 | Vodič CY4 žl.zel. | m | 250 |  | 0 |  | 0 |  | 0 | 12 | 0 | 0 | 0 | 0 | 0 |  | Vlastní | Indiv | 0 | 0 |  | Práce | Běžná |  |  |  | POL1_1
2 | Pol__0002 | Vodič CY6 žl.zel. | m | 1250 |  | 0 |  | 0 |  | 0 | 12 | 0 | 0 | 0 | 0 | 0 |  | Vlastní | Indiv | 0 | 0 |  | Práce | Běžná |  |  |  | POL1_1
3 | Pol__0003 | Vodič CY10 žl.zel. | m | 40 |  | 0 |  | 0 |  | 0 | 12 | 0 | 0 | 0 | 0 | 0 |  | Vlastní | Indiv | 0 | 0 |  | Práce | Běžná |  |  |  | POL1_1
4 | Pol__0004 | Vodič CYA25 žl.zel. | m | 4 |  | 0 |  | 0 |  | 0 | 12 | 0 | 0 | 0 | 0 | 0 |  | Vlastní | Indiv | 0 | 0 |  | Práce | Běžná |  |  |  | POL1_1
5 | Pol__0005 | Svorky vodičů uzemnění | kpl | 1 |  | 0 |  | 0 |  | 0 | 12 | 0 | 0 | 0 | 0 | 0 |  | Vlastní | Indiv | 0 | 0 |  | Práce | Běžná |  |  |  | POL1_1
6 | Pol__0006 | Kabel CYKY 3Jx1,5 | m | 1305 |  | 0 |  | 0 |  | 0 | 12 | 0 | 0 | 0 | 0 | 0 |  | Vlastní | Indiv | 0 | 0 |  | Práce | Běžná |  |  |  | POL1_1
7 | Pol__0007 | Kabel CYKY 3Jx2,5 | m | 1400 |  | 0 |  | 0 |  | 0 | 12 | 0 | 0 | 0 | 0 | 0 |  | Vlastní | Indiv | 0 | 0 |  | Práce | Běžná |  |  |  | POL1_1
8 | Pol__0008 | Kabel CYKY 4Jx16 | m | 30 |  | 0 |  | 0 |  | 0 | 12 | 0 | 0 | 0 | 0 | 0 |  | Vlastní | Indiv | 0 | 0 |  | Práce | Běžná |  |  |  | POL1_1
9 | Pol__0009 | Kabel CYKY 5Jx1,5 | m | 450 |  | 0 |  | 0 |  | 0 | 12 | 0 | 0 | 0 | 0 | 0 |  | Vlastní | Indiv | 0 | 0 |  | Práce | Běžná |  |  |  | POL1_1
10 | Pol__0010 | Kabel CYKY 5Jx2,5 | m | 75 |  | 0 |  | 0 |  | 0 | 12 | 0 | 0 | 0 | 0 | 0 |  | Vlastní | Indiv | 0 | 0 |  | Práce | Běžná |  |  |  | POL1_1
11 | Pol__0011 | Kabel CYKY 5Jx6 | m | 25 |  | 0 |  | 0 |  | 0 | 12 | 0 | 0 | 0 | 0 | 0 |  | Vlastní | Indiv | 0 | 0 |  | Práce | Běžná |  |  |  | POL1_1
12 | Pol__0012 | Kabel CYKY 4x16 | m | 25 |  | 0 |  | 0 |  | 0 | 12 | 0 | 0 | 0 | 0 | 0 |  | Vlastní | Indiv | 0 | 0 |  | Práce | Běžná |  |  |  | POL1_1
13 | Pol__0013 | Kabel CYKY 4x25 | m | 20 |  | 0 |  | 0 |  | 0 | 12 | 0 | 0 | 0 | 0 | 0 |  | Vlastní | Indiv | 0 | 0 |  | Práce | Běžná |  |  |  | POL1_1
14 | Pol__0014 | Kabel CXKH-R-J 3x1,5 B2ca-s1-d1,a1 | m | 350 |  | 0 |  | 0 |  | 0 | 12 | 0 | 0 | 0 | 0 | 0 |  | Vlastní | Indiv | 0 | 0 |  | Práce | Běžná |  |  |  | POL1_1
15 | Pol__0015 | Kabel CXKH-R-J 3x2,5 B2ca-s1-d1,a1 | m | 220 |  | 0 |  | 0 |  | 0 | 12 | 0 | 0 | 0 | 0 | 0 |  | Vlastní | Indiv | 0 | 0 |  | Práce | Běžná |  |  |  | POL1_1
16 | Pol__0016 | Kabel CXKH-R-J 5x6 B2ca-s1-d1,a1 | m | 120 |  | 0 |  | 0 |  | 0 | 12 | 0 | 0 | 0 | 0 | 0 |  | Vlastní | Indiv | 0 | 0 |  | Práce | Běžná |  |  |  | POL1_1
17 | Pol__0017 | Kabel CXKE-V FE180/E60 3Jx1,5 B2ca-s1-d1,a1 | m | 50 |  | 0 |  | 0 |  | 0 | 12 | 0 | 0 | 0 | 0 | 0 |  | Vlastní | Indiv | 0 | 0 |  | Práce | Běžná |  |  |  | POL1_1
18 | Pol__0018 | Kabel JYTY 4x1 | m | 25 |  | 0 |  | 0 |  | 0 | 12 | 0 | 0 | 0 | 0 | 0 |  | Vlastní | Indiv | 0 | 0 |  | Práce | Běžná |  |  |  | POL1_1
19 | Pol__0019 | Trubka ohebná PVC o20, vysoká pevnost, bezhalogenová | m | 45 |  | 0 |  | 0 |  | 0 | 12 | 0 | 0 | 0 | 0 | 0 |  | Vlastní | Indiv | 0 | 0 |  | Práce | Běžná |  |  |  | POL1_1
20 | Pol__0020 | Trubka ohebná PVC o25, vysoká pevnost, bezhalogenová | m | 220 |  | 0 |  | 0 |  | 0 | 12 | 0 | 0 | 0 | 0 | 0 |  | Vlastní | Indiv | 0 | 0 |  | Práce | Běžná |  |  |  | POL1_1
21 | Pol__0021 | Trubka ohebná PVC o40, vysoká pevnost, bezhalogenová | m | 60 |  | 0 |  | 0 |  | 0 | 12 | 0 | 0 | 0 | 0 | 0 |  | Vlastní | Indiv | 0 | 0 |  | Práce | Běžná |  |  |  | POL1_1
22 | Pol__0022 | Trubka KOPOFLEX o40 | m | 80 |  | 0 |  | 0 |  | 0 | 12 | 0 | 0 | 0 | 0 | 0 |  | Vlastní | Indiv | 0 | 0 |  | Práce | Běžná |  |  |  | POL1_1
23 | Pol__0023 | Trubka KOPOFLEX o110 | m | 75 |  | 0 |  | 0 |  | 0 | 12 | 0 | 0 | 0 | 0 | 0 |  | Vlastní | Indiv | 0 | 0 |  | Práce | Běžná |  |  |  | POL1_1
24 | Pol__0024 | Krabice přístrojová KP68 | ks | 157 |  | 0 |  | 0 |  | 0 | 12 | 0 | 0 | 0 | 0 | 0 |  | Vlastní | Indiv | 0 | 0 |  | Práce | Běžná |  |  |  | POL1_1
25 | Pol__0025 | Krabice rozvodná KR 68 | ks | 70 |  | 0 |  | 0 |  | 0 | 12 | 0 | 0 | 0 | 0 | 0 |  | Vlastní | Indiv | 0 | 0 |  | Práce | Běžná |  |  |  | POL1_1
26 | Pol__0026 | Krabice rozvodná KR 97 | ks | 20 |  | 0 |  | 0 |  | 0 | 12 | 0 | 0 | 0 | 0 | 0 |  | Vlastní | Indiv | 0 | 0 |  | Práce | Běžná |  |  |  | POL1_1
27 | Pol__0027 | Krabice do vlhka ACIDUR IP65 | ks | 10 |  | 0 |  | 0 |  | 0 | 12 | 0 | 0 | 0 | 0 | 0 |  | Vlastní | Indiv | 0 | 0 |  | Práce | Běžná |  |  |  | POL1_1
28 | Pol__0028 | Krabice KO 68 | ks | 50 |  | 0 |  | 0 |  | 0 | 12 | 0 | 0 | 0 | 0 | 0 |  | Vlastní | Indiv | 0 | 0 |  | Práce | Běžná |  |  |  | POL1_1
29 | Pol__0029 | Krabice 68 hluboká | ks | 14 |  | 0 |  | 0 |  | 0 | 12 | 0 | 0 | 0 | 0 | 0 |  | Vlastní | Indiv | 0 | 0 |  | Práce | Běžná |  |  |  | POL1_1
30 | Pol__0030 | Kranice KT250 včetně víka | ks | 4 |  | 0 |  | 0 |  | 0 | 12 | 0 | 0 | 0 | 0 | 0 |  | Vlastní | Indiv | 0 | 0 |  | Práce | Běžná |  |  |  | POL1_1
31 | Pol__0031 | spínač č.1, bílý, IP20, včetně rámečku | ks | 16 |  | 0 |  | 0 |  | 0 | 12 | 0 | 0 | 0 | 0 | 0 |  | Vlastní | Indiv | 0 | 0 |  | Práce | Běžná |  |  |  | POL1_1
32 | Pol__0032 | spínač č.5, bílý, IP20, včetně rámečku | ks | 7 |  | 0 |  | 0 |  | 0 | 12 | 0 | 0 | 0 | 0 | 0 |  | Vlastní | Indiv | 0 | 0 |  | Práce | Běžná |  |  |  | POL1_1
33 | Pol__0033 | spínač č.6, bílý, IP20, včetně rámečku | ks | 14 |  | 0 |  | 0 |  | 0 | 12 | 0 | 0 | 0 | 0 | 0 |  | Vlastní | Indiv | 0 | 0 |  | Práce | Běžná |  |  |  | POL1_1
34 | Pol__0034 | spínač č.7, IP20, včetně rámečku | ks | 5 |  | 0 |  | 0 |  | 0 | 12 | 0 | 0 | 0 | 0 | 0 |  | Vlastní | Indiv | 0 | 0 |  | Práce | Běžná |  |  |  | POL1_1
35 | Pol__0035 | žaluziový spínač bílý, IP20, včetně rámečku | ks | 14 |  | 0 |  | 0 |  | 0 | 12 | 0 | 0 | 0 | 0 | 0 |  | Vlastní | Indiv | 0 | 0 |  | Práce | Běžná |  |  |  | POL1_1
36 | Pol__0036 | zásuvka 230V/16A bílá, IP20, včetně rámečku | ks | 99 |  | 0 |  | 0 |  | 0 | 12 | 0 | 0 | 0 | 0 | 0 |  | Vlastní | Indiv | 0 | 0 |  | Práce | Běžná |  |  |  | POL1_1
37 | Pol__0037 | zásuvka 230V/16A bílá, IP44, včetně rámečku | ks | 2 |  | 0 |  | 0 |  | 0 | 12 | 0 | 0 | 0 | 0 | 0 |  | Vlastní | Indiv | 0 | 0 |  | Práce | Běžná |  |  |  | POL1_1
38 | Pol__0038 | Infrapasivní čidlo 180st nástěnné IP20 | ks | 8 |  | 0 |  | 0 |  | 0 | 12 | 0 | 0 | 0 | 0 | 0 |  | Vlastní | Indiv | 0 | 0 |  | Práce | Běžná |  |  |  | POL1_1
39 | Pol__0039 | Infrapasivní čidlo 180st nástěnné IP44 | ks | 2 |  | 0 |  | 0 |  | 0 | 12 | 0 | 0 | 0 | 0 | 0 |  | Vlastní | Indiv | 0 | 0 |  | Práce | Běžná |  |  |  | POL1_1
40 | Pol__0040 | Bernard svorka vč. Cu pásku | ks | 10 |  | 0 |  | 0 |  | 0 | 12 | 0 | 0 | 0 | 0 | 0 |  | Vlastní | Indiv | 0 | 0 |  | Práce | Běžná |  |  |  | POL1_1
41 | Pol__0041 | Požární tlačítko 120x120x50 IP55 4 pozice na kontakty, osazeno 1x NC + 1x NO - TOTAL STOP | ks | 1 |  | 0 |  | 0 |  | 0 | 12 | 0 | 0 | 0 | 0 | 0 |  | Vlastní | Indiv | 0 | 0 |  | Práce | Běžná |  |  |  | POL1_1
42 | Pol__0042 | Požární ucpávka, utěsnění kompletní s odolností dle PBŘS | m2 | 4 |  | 0 |  | 0 |  | 0 | 12 | 0 | 0 | 0 | 0 | 0 |  | Vlastní | Indiv | 0 | 0 |  | Práce | Běžná |  |  |  | POL1_1
43 | Pol__0043 | Podružný materiál, PPV | % | 8 |  | 0 |  | 0 |  | 0 | 12 | 0 | 0 | 0 | 0 | 0 |  | Vlastní | Indiv | 0 | 0 |  | Práce | Běžná |  |  |  | POL1_1
Díl: | _2 | 2. Rozvaděče |  |  |  | 0 |  | 0 |  | 0 |  | 0 |  | 0 |  | 0 |  |  |  |  | 0 | [6 empty] | DIL
44 | Pol__0044 | Rozvaděč RE dle schéma | ks | 1 |  | 0 |  | 0 |  | 0 | 12 | 0 | 0 | 0 | 0 | 0 |  | Vlastní | Indiv | 0 | 0 |  | Práce | Běžná |  |  |  | POL1_1
45 | Pol__0045 | Rozvaděč RH dle schéma | ks | 1 |  | 0 |  | 0 |  | 0 | 12 | 0 | 0 | 0 | 0 | 0 |  | Vlastní | Indiv | 0 | 0 |  | Práce | Běžná |  |  |  | POL1_1
46 | Pol__0046 | Rozvaděč RTČ dle schéma | ks | 1 |  | 0 |  | 0 |  | 0 | 12 | 0 | 0 | 0 | 0 | 0 |  | Vlastní | Indiv | 0 | 0 |  | Práce | Běžná |  |  |  | POL1_1
47 | Pol__0047 | Rozvaděč RB1 dle schéma | ks | 1 |  | 0 |  | 0 |  | 0 | 12 | 0 | 0 | 0 | 0 | 0 |  | Vlastní | Indiv | 0 | 0 |  | Práce | Běžná |  |  |  | POL1_1
48 | Pol__0048 | Rozvaděč RB2 dle schéma | ks | 1 |  | 0 |  | 0 |  | 0 | 12 | 0 | 0 | 0 | 0 | 0 |  | Vlastní | Indiv | 0 | 0 |  | Práce | Běžná |  |  |  | POL1_1
49 | Pol__0049 | Rozvaděč RB3 dle schéma | ks | 1 |  | 0 |  | 0 |  | 0 | 12 | 0 | 0 | 0 | 0 | 0 |  | Vlastní | Indiv | 0 | 0 |  | Práce | Běžná |  |  |  | POL1_1
50 | Pol__0050 | Rozvaděč RB4 dle schéma | ks | 1 |  | 0 |  | 0 |  | 0 | 12 | 0 | 0 | 0 | 0 | 0 |  | Vlastní | Indiv | 0 | 0 |  | Práce | Běžná |  |  |  | POL1_1
51 | Pol__0051 | Rozvaděč RK dle schéma | ks | 1 |  | 0 |  | 0 |  | 0 | 12 | 0 | 0 | 0 | 0 | 0 |  | Vlastní | Indiv | 0 | 0 |  | Práce | Běžná |  |  |  | POL1_1
52 | Pol__0052 | Přípojnice ekvipotenciálního vyrovnání HOP | ks | 2 |  | 0 |  | 0 |  | 0 | 12 | 0 | 0 | 0 | 0 | 0 |  | Vlastní | Indiv | 0 | 0 |  | Práce | Běžná |  |  |  | POL1_1
53 | Pol__0053 | Podružný materiál, PPV | % | 8 |  | 0 |  | 0 |  | 0 | 12 | 0 | 0 | 0 | 0 | 0 |  | Vlastní | Indiv | 0 | 0 |  | Práce | Běžná |  |  |  | POL1_1
Díl: | _3 | 3. Ukončení vodičů |  |  |  | 0 |  | 0 |  | 0 |  | 0 |  | 0 |  | 0 |  |  |  |  | 0 | [6 empty] | DIL
54 | Pol__0054 | Ukončení vodičů v rozvaděči – do 3x2,5 | ks | 180 |  | 0 |  | 0 |  | 0 | 12 | 0 | 0 | 0 | 0 | 0 |  | Vlastní | Indiv | 0 | 0 |  | Práce | Běžná |  |  |  | POL1_1
55 | Pol__0055 | Ukončení vodičů v rozvaděči – do 5x4 | ks | 6 |  | 0 |  | 0 |  | 0 | 12 | 0 | 0 | 0 | 0 | 0 |  | Vlastní | Indiv | 0 | 0 |  | Práce | Běžná |  |  |  | POL1_1
56 | Pol__0056 | Ukončení vodičů v rozvaděči – do 5x6 | ks | 8 |  | 0 |  | 0 |  | 0 | 12 | 0 | 0 | 0 | 0 | 0 |  | Vlastní | Indiv | 0 | 0 |  | Práce | Běžná |  |  |  | POL1_1
57 | Pol__0057 | Ukončení vodičů v rozvaděči – do 5x16 | ks | 1 |  | 0 |  | 0 |  | 0 | 12 | 0 | 0 | 0 | 0 | 0 |  | Vlastní | Indiv | 0 | 0 |  | Práce | Běžná |  |  |  | POL1_1
Díl: | _4 | 4. Hromosvod, uzemnění |  |  |  | 0 |  | 0 |  | 0 |  | 0 |  | 0 |  | 0 |  |  |  |  | 0 | [6 empty] | DIL
58 | Pol__0059 | Pásek FeZn 30/4 | m | 75 |  | 0 |  | 0 |  | 0 | 12 | 0 | 0 | 0 | 0 | 0 |  | Vlastní | Indiv | 0 | 0 |  | Práce | Běžná |  |  |  | POL1_1
59 | Pol__0060 | Vodič FeZn 10 včetně svorek | m | 14 |  | 0 |  | 0 |  | 0 | 12 | 0 | 0 | 0 | 0 | 0 |  | Vlastní | Indiv | 0 | 0 |  | Práce | Běžná |  |  |  | POL1_1
60 | Pol__0061 | Vodič AlMgSi o8 včetně podpěr | m | 72 |  | 0 |  | 0 |  | 0 | 12 | 0 | 0 | 0 | 0 | 0 |  | Vlastní | Indiv | 0 | 0 |  | Práce | Běžná |  |  |  | POL1_1
61 | Pol__0062 | Drátový Jímač vč.svorek | ks | 2 |  | 0 |  | 0 |  | 0 | 12 | 0 | 0 | 0 | 0 | 0 |  | Vlastní | Indiv | 0 | 0 |  | Práce | Běžná |  |  |  | POL1_1
62 | Pol__0063 | Izolovaný jímač k STA včetně svorek 2ks, příslušenství | ks | 1 |  | 0 |  | 0 |  | 0 | 12 | 0 | 0 | 0 | 0 | 0 |  | Vlastní | Indiv | 0 | 0 |  | Práce | Běžná |  |  |  | POL1_1
63 | Pol__0064 | Označovací štítek | ks | 4 |  | 0 |  | 0 |  | 0 | 12 | 0 | 0 | 0 | 0 | 0 |  | Vlastní | Indiv | 0 | 0 |  | Práce | Běžná |  |  |  | POL1_1
64 | Pol__0065 | Ochranný úhelník OÚ vč. držáků | ks | 4 |  | 0 |  | 0 |  | 0 | 12 | 0 | 0 | 0 | 0 | 0 |  | Vlastní | Indiv | 0 | 0 |  | Práce | Běžná |  |  |  | POL1_1
65 | Pol__0066 | Svorka SS | ks | 16 |  | 0 |  | 0 |  | 0 | 12 | 0 | 0 | 0 | 0 | 0 |  | Vlastní | Indiv | 0 | 0 |  | Práce | Běžná |  |  |  | POL1_1
66 | Pol__0067 | SO | ks | 4 |  | 0 |  | 0 |  | 0 | 12 | 0 | 0 | 0 | 0 | 0 |  | Vlastní | Indiv | 0 | 0 |  | Práce | Běžná |  |  |  | POL1_1
67 | Pol__0068 | SO s příchytkou (okap) | ks | 4 |  | 0 |  | 0 |  | 0 | 12 | 0 | 0 | 0 | 0 | 0 |  | Vlastní | Indiv | 0 | 0 |  | Práce | Běžná |  |  |  | POL1_1
68 | Pol__0069 | SZ | ks | 4 |  | 0 |  | 0 |  | 0 | 12 | 0 | 0 | 0 | 0 | 0 |  | Vlastní | Indiv | 0 | 0 |  | Práce | Běžná |  |  |  | POL1_1
69 | Pol__0070 | SR 02 | ks | 6 |  | 0 |  | 0 |  | 0 | 12 | 0 | 0 | 0 | 0 | 0 |  | Vlastní | Indiv | 0 | 0 |  | Práce | Běžná |  |  |  | POL1_1
70 | Pol__0071 | SR 03 | ks | 14 |  | 0 |  | 0 |  | 0 | 12 | 0 | 0 | 0 | 0 | 0 |  | Vlastní | Indiv | 0 | 0 |  | Práce | Běžná |  |  |  | POL1_1
71 | Pol__0072 | Antikorozní nátěr zemního spoje | ks | 20 |  | 0 |  | 0 |  | 0 | 12 | 0 | 0 | 0 | 0 | 0 |  | Vlastní | Indiv | 0 | 0 |  | Práce | Běžná |  |  |  | POL1_1
72 | Pol__0073 | Podružný materiál, PPV | % | 8 |  | 0 |  | 0 |  | 0 | 12 | 0 | 0 | 0 | 0 | 0 |  | Vlastní | Indiv | 0 | 0 |  | Práce | Běžná |  |  |  | POL1_1
Díl: | _5 | 5. Svítidla |  |  |  | 0 |  | 0 |  | 0 |  | 0 |  | 0 |  | 0 |  |  |  |  | 0 | [6 empty] | DIL
73 | Pol__0074 | SV1 - LED svítidlo přisazené, 20W, IP20, kruhové, bílé | ks | 23 |  | 0 |  | 0 |  | 0 | 12 | 0 | 0 | 0 | 0 | 0 |  | Vlastní | Indiv | 0 | 0 |  | Práce | Běžná |  |  |  | POL1_1
74 | Pol__0075 | SV2 - LED svítidlo bílé kruhové 20W, IP44 koupelna | ks | 8 |  | 0 |  | 0 |  | 0 | 12 | 0 | 0 | 0 | 0 | 0 |  | Vlastní | Indiv | 0 | 0 |  | Práce | Běžná |  |  |  | POL1_1
75 | Pol__0076 | SV3 - LED svítidlo 20W, IP44, nad umavydlem | ks | 5 |  | 0 |  | 0 |  | 0 | 12 | 0 | 0 | 0 | 0 | 0 |  | Vlastní | Indiv | 0 | 0 |  | Práce | Běžná |  |  |  | POL1_1
76 | Pol__0077 | SV4 - Svítidlo LED 600x600, přisazené, 50-60W, IP40 - kancelář | ks | 3 |  | 0 |  | 0 |  | 0 | 12 | 0 | 0 | 0 | 0 | 0 |  | Vlastní | Indiv | 0 | 0 |  | Práce | Běžná |  |  |  | POL1_1
77 | Pol__0078 | SV5 - LED svítdidlo bílé IP20, 30W, přisazené - chodba | ks | 14 |  | 0 |  | 0 |  | 0 | 12 | 0 | 0 | 0 | 0 | 0 |  | Vlastní | Indiv | 0 | 0 |  | Práce | Běžná |  |  |  | POL1_1
78 | Pol__0079 | Svítidlo LED 1W, podstupnové, včetně krabice | ks | 12 |  | 0 |  | 0 |  | 0 | 12 | 0 | 0 | 0 | 0 | 0 |  | Vlastní | Indiv | 0 | 0 |  | Práce | Běžná |  |  |  | POL1_1
79 | Pol__0080 | Svítidlo vstup - nástěnné 20W, Ip44, designové - vstup | ks | 3 |  | 0 |  | 0 |  | 0 | 12 | 0 | 0 | 0 | 0 | 0 |  | Vlastní | Indiv | 0 | 0 |  | Práce | Běžná |  |  |  | POL1_1
80 | Pol__0081 | NO - LED svítidlo stropní/nástěnné, 6W, 1 hod nouzový inverter, piktogram, IP20 | ks | 9 |  | 0 |  | 0 |  | 0 | 12 | 0 | 0 | 0 | 0 | 0 |  | Vlastní | Indiv | 0 | 0 |  | Práce | Běžná |  |  |  | POL1_1
81 | Pol__0082 | Podružný materiál, PPV | % | 8 |  | 0 |  | 0 |  | 0 | 12 | 0 | 0 | 0 | 0 | 0 |  | Vlastní | Indiv | 0 | 0 |  | Práce | Běžná |  |  |  | POL1_1
Díl: | _6 | 6. Zemní práce |  |  |  | 0 |  | 0 |  | 0 |  | 0 |  | 0 |  | 0 |  |  |  |  | 0 | [6 empty] | DIL
82 | Pol__0083 | Výkop rýhy vč. záhozu a suvisejících prací 35/80 včetně úpravy povrchu | m | 25 |  | 0 |  | 0 |  | 0 | 12 | 0 | 0 | 0 | 0 | 0 |  | Vlastní | Indiv | 0 | 0 |  | Práce | Běžná |  |  |  | POL1_1
83 | Pol__0084 | Folie výstražná PVC š = 33 | m | 25 |  | 0 |  | 0 |  | 0 | 12 | 0 | 0 | 0 | 0 | 0 |  | Vlastní | Indiv | 0 | 0 |  | Práce | Běžná |  |  |  | POL1_1
Díl: | _7 | 7. Ostatní náklady |  |  |  | 0 |  | 0 |  | 0 |  | 0 |  | 0 |  | 0 |  |  |  |  | 0 | [6 empty] | DIL
84 | Pol__0086 | Jiné materiály, montáž, atd., neuvedené výše, ale které je nutné zahrnout do celkového rozsahu prací podle výkresů a praxe dodavatele. | % | 2 |  | 0 |  | 0 |  | 0 | 12 | 0 | 0 | 0 | 0 | 0 |  | Vlastní | Indiv | 0 | 0 |  | Práce | Běžná |  |  |  | POL1_1
Díl: | _8 | 8. HZS |  |  |  | 0 |  | 0 |  | 0 |  | 0 |  | 0 |  | 0 |  |  |  |  | 0 | [6 empty] | DIL
85 | Pol__0088 | Koordinace kabelových tras a ostatních profesí | hod | 20 |  | 0 |  | 0 |  | 0 | 12 | 0 | 0 | 0 | 0 | 0 |  | Vlastní | Indiv | 0 | 0 |  | Práce | Běžná |  |  |  | POL1_1
86 | Pol__0089 | Koordinace s investorem | hod | 5 |  | 0 |  | 0 |  | 0 | 12 | 0 | 0 | 0 | 0 | 0 |  | Vlastní | Indiv | 0 | 0 |  | Práce | Běžná |  |  |  | POL1_1
87 | Pol__0090 | Koordince se stavbou | hod | 15 |  | 0 |  | 0 |  | 0 | 12 | 0 | 0 | 0 | 0 | 0 |  | Vlastní | Indiv | 0 | 0 |  | Práce | Běžná |  |  |  | POL1_1
88 | Pol__0091 | Koordinace s VZT, ÚT, MR, ZI, Chlazení | hod | 10 |  | 0 |  | 0 |  | 0 | 12 | 0 | 0 | 0 | 0 | 0 |  | Vlastní | Indiv | 0 | 0 |  | Práce | Běžná |  |  |  | POL1_1
89 | Pol__0092 | Napojení zařízení VZT, ÚT, MAR, ZTI,, apod (připojení kabelových přívodů na svorky zařízení – dodavatelé zaríření musí dodat instalační manuály | hod | 10 |  | 0 |  | 0 |  | 0 | 12 | 0 | 0 | 0 | 0 | 0 |  | Vlastní | Indiv | 0 | 0 |  | Práce | Běžná |  |  |  | POL1_1
90 | Pol__0093 | Stavební přípomoce (vrtání, sedkání, drážkování,prostupy) | % | 6 |  | 0 |  | 0 |  | 0 | 12 | 0 | 0 | 0 | 0 | 0 |  | Vlastní | Indiv | 0 | 0 |  | Práce | Běžná |  |  |  | POL1_1
91 | Pol__0094 | Zapravení drážek, hrubá úprava povrchu | % | 1 |  | 0 |  | 0 |  | 0 | 12 | 0 | 0 | 0 | 0 | 0 |  | Vlastní | Indiv | 0 | 0 |  | Práce | Běžná |  |  |  | POL1_1
92 | Pol__0095 | Vzorkování (předložení, odsouhlasení) pohledových a designových prvků, vč. zařízení vzorkovacího prostoru. | hod | 4 |  | 0 |  | 0 |  | 0 | 12 | 0 | 0 | 0 | 0 | 0 |  | Vlastní | Indiv | 0 | 0 |  | Práce | Běžná |  |  |  | POL1_1
93 | Pol__0096 | Ekologická likvidace odpadového materiálu | celek | 1 |  | 0 |  | 0 |  | 0 | 12 | 0 | 0 | 0 | 0 | 0 |  | Vlastní | Indiv | 0 | 0 |  | Práce | Běžná |  |  |  | POL1_1
94 | Pol__0097 | Značení systémů – štítky, popisky | hod | 10 |  | 0 |  | 0 |  | 0 | 12 | 0 | 0 | 0 | 0 | 0 |  | Vlastní | Indiv | 0 | 0 |  | Práce | Běžná |  |  |  | POL1_1
95 | Pol__0098 | Vypracování VDD – Výrobní a dílenská dokumentace dodavatele stavby, tištěná paré a digitální verze v otevřené (dwg, doc, xls) a uzavřené (pdf) formě | hod | 20 |  | 0 |  | 0 |  | 0 | 12 | 0 | 0 | 0 | 0 | 0 |  | Vlastní | Indiv | 0 | 0 |  | Práce | Běžná |  |  |  | POL1_1
96 | Pol__0099 | Zakreslení skutečného provedení el.instalace | hod | 20 |  | 0 |  | 0 |  | 0 | 12 | 0 | 0 | 0 | 0 | 0 |  | Vlastní | Indiv | 0 | 0 |  | Práce | Běžná |  |  |  | POL1_1
97 | Pol__0100 | Revize uzemnění | hod | 20 |  | 0 |  | 0 |  | 0 | 12 | 0 | 0 | 0 | 0 | 0 |  | Vlastní | Indiv | 0 | 0 |  | Práce | Běžná |  |  |  | POL1_1
98 | Pol__0101 | Revize elektroinstalace dle ČSN 33 1500, ČSN 33 2000-6 | hod | 60 |  | 0 |  | 0 |  | 0 | 12 | 0 | 0 | 0 | 0 | 0 |  | Vlastní | Indiv | 0 | 0 |  | Práce | Běžná |  |  |  | POL1_1
99 | Pol__0102 | Revize zařízení pro ochranu před bleskem dle ČSN 33 1500 a ČSN EN 62305 | hod | 20 |  | 0 |  | 0 |  | 0 | 12 | 0 | 0 | 0 | 0 | 0 |  | Vlastní | Indiv | 0 | 0 |  | Práce | Běžná |  |  |  | POL1_1
|  | Poznámka: | [25 empty] | POP
|  | Součástí nabídkové ceny musí být veškeré náklady, aby cena byla konečná a zahrnovala celou dodávku a montáž. | [25 empty] | POP | Součástí nabídkové ceny musí být veškeré náklady, aby cena byla konečná a zahrnovala celou dodávku a montáž.
|  | Dodávky a montáže uvedené v nabídce musí být, včetně veškerého souvisejícího doplňkového, podružného a montážního materiálu, tak aby celé zařízení bylo funkční a splňovalo všechny předpisy, | [25 empty] | POP | Dodávky a montáže uvedené v nabídce musí být, včetně veškerého souvisejícího doplňkového, podružného a montážního materiálu, tak aby celé zařízení bylo funkční a splňovalo všechny předpisy,
|  | které se na ně vztahují. Nedílnou součástí výkazu je projektová dokumentace, která je v případě rozporu s VV určující pro rozsah PD. | [25 empty] | POP | které se na ně vztahují. Nedílnou součástí výkazu je projektová dokumentace, která je v případě rozporu s VV určující pro rozsah PD.
[26 empty] | 12 | 21 | DPH
| Celkem |  |  |  |  | 0 | [19 empty] | 0 | 0 | SUM
JKSO:
| 801.9 | Budovy pro sociální péči | [25 empty] | JKSO
| m3 | svislá nosná konstrukce zděná z cihel,tvárnic, bloků | [25 empty] | JKSOChar
|  | novostavba objektu | [25 empty] | JKSOAkce
Poznámky uchazeče k zadání
POPUZIV
END
Note on S6: Jedná se o informaci, zda se jedná o položku, která je do rozpočtu zadána z cenové soustavy RTS, nebo vlastní.
Note on T6: Jedná se o název CÚ, která je zadána u položky rozpočtu

## SO 01 Elektroinstalace slabo
Položkový rozpočet | [27 empty] | #TypZaznamu#
S: | 25 | Chráněné bydlení Letovice | [25 empty] | STA
O: | SO 01 | Objekt chráněného bydlení | [22 empty] | STA |  |  | OBJ
R: | 03 | Elektroinstalace slaboproud | [25 empty] | ROZ
P.č. | Číslo položky | Název položky | MJ | Množství | Cena / MJ | Celkem | Dodávka | Dodávka celk. | Montáž | Montáž celk. | DPH | Cena s DPH | Hmotnost / MJ | Hmotnost celk.(t) | Dem. hmotnost / MJ | Dem. hmotnost celk.(t) | Ceník | Cen. soustava / platnost | Cenová úroveň | Nhod / MJ | Nhod celk. | Dodavatel | Typ položky | Stav položky
Díl: | _1 | 1. Anténní systém STA |  |  |  | 0 |  | 0 |  | 0 |  | 0 |  | 0 |  | 0 |  |  |  |  | 0 | [6 empty] | DIL
1 | Pol__0001 | Vodič AY 2,5 protahovací | m | 200 |  | 0 |  | 0 |  | 0 | 12 | 0 | 0 | 0 | 0 | 0 |  | Vlastní | Indiv | 0 | 0 |  | Práce | Běžná |  |  |  | POL1_1
2 | Pol__0002 | TV koaxiál | m | 1100 |  | 0 |  | 0 |  | 0 | 12 | 0 | 0 | 0 | 0 | 0 |  | Vlastní | Indiv | 0 | 0 |  | Práce | Běžná |  |  |  | POL1_1
3 | Pol__0003 | Trubka ohebná PVC o25, vysoká pevnost | m | 500 |  | 0 |  | 0 |  | 0 | 12 | 0 | 0 | 0 | 0 | 0 |  | Vlastní | Indiv | 0 | 0 |  | Práce | Běžná |  |  |  | POL1_1
4 | Pol__0004 | Trubka ohebná PVC FX 40 | m | 25 |  | 0 |  | 0 |  | 0 | 12 | 0 | 0 | 0 | 0 | 0 |  | Vlastní | Indiv | 0 | 0 |  | Práce | Běžná |  |  |  | POL1_1
5 | Pol__0005 | Krabice KU68 | ks | 11 |  | 0 |  | 0 |  | 0 | 12 | 0 | 0 | 0 | 0 | 0 |  | Vlastní | Indiv | 0 | 0 |  | Práce | Běžná |  |  |  | POL1_1
6 | Pol__0006 | Zásuvka TV | ks | 11 |  | 0 |  | 0 |  | 0 | 12 | 0 | 0 | 0 | 0 | 0 |  | Vlastní | Indiv | 0 | 0 |  | Práce | Běžná |  |  |  | POL1_1
7 | Pol__0007 | Anténní zesilovač STA-Z vč. rozvaděče a vybavení | ks | 1 |  | 0 |  | 0 |  | 0 | 12 | 0 | 0 | 0 | 0 | 0 |  | Vlastní | Indiv | 0 | 0 |  | Práce | Běžná |  |  |  | POL1_1
8 | Pol__0008 | Anténní systém včetně stožáru do krovu/rovná střecha | ks | 1 |  | 0 |  | 0 |  | 0 | 12 | 0 | 0 | 0 | 0 | 0 |  | Vlastní | Indiv | 0 | 0 |  | Práce | Běžná |  |  |  | POL1_1
9 | Pol__0009 | Nastavení a oživení systému | hod | 10 |  | 0 |  | 0 |  | 0 | 12 | 0 | 0 | 0 | 0 | 0 |  | Vlastní | Indiv | 0 | 0 |  | Práce | Běžná |  |  |  | POL1_1
10 | Pol__0010 | Podružný materiál, PPV | % | 8 |  | 0 |  | 0 |  | 0 | 12 | 0 | 0 | 0 | 0 | 0 |  | Vlastní | Indiv | 0 | 0 |  | Práce | Běžná |  |  |  | POL1_1
Díl: | _2 | 2. Domácí telefon |  |  |  | 0 |  | 0 |  | 0 |  | 0 |  | 0 |  | 0 |  |  |  |  | 0 | [6 empty] | DIL
11 | Pol__0011 | Kabel JYTY 2x1 | m | 200 |  | 0 |  | 0 |  | 0 | 12 | 0 | 0 | 0 | 0 | 0 |  | Vlastní | Indiv | 0 | 0 |  | Práce | Běžná |  |  |  | POL1_1
12 | Pol__0012 | Kabel JYTY 4x1 | m | 200 |  | 0 |  | 0 |  | 0 | 12 | 0 | 0 | 0 | 0 | 0 |  | Vlastní | Indiv | 0 | 0 |  | Práce | Běžná |  |  |  | POL1_1
13 | Pol__0013 | Trubka ohebná PVC FX 20 | m | 200 |  | 0 |  | 0 |  | 0 | 12 | 0 | 0 | 0 | 0 | 0 |  | Vlastní | Indiv | 0 | 0 |  | Práce | Běžná |  |  |  | POL1_1
14 | Pol__0014 | Krabice KO 68 | ks | 7 |  | 0 |  | 0 |  | 0 | 12 | 0 | 0 | 0 | 0 | 0 |  | Vlastní | Indiv | 0 | 0 |  | Práce | Běžná |  |  |  | POL1_1
15 | Pol__0015 | Krabice KU 68 | ks | 7 |  | 0 |  | 0 |  | 0 | 12 | 0 | 0 | 0 | 0 | 0 |  | Vlastní | Indiv | 0 | 0 |  | Práce | Běžná |  |  |  | POL1_1
16 | Pol__0016 | Svorkovnice do krabice | ks | 7 |  | 0 |  | 0 |  | 0 | 12 | 0 | 0 | 0 | 0 | 0 |  | Vlastní | Indiv | 0 | 0 |  | Práce | Běžná |  |  |  | POL1_1
17 | Pol__0017 | Elektrický zámek | ks | 1 |  | 0 |  | 0 |  | 0 | 12 | 0 | 0 | 0 | 0 | 0 |  | Vlastní | Indiv | 0 | 0 |  | Práce | Běžná |  |  |  | POL1_1
18 | Pol__0018 | Vstupní tablo včetně zvonkového tlačítka 5x | ks | 1 |  | 0 |  | 0 |  | 0 | 12 | 0 | 0 | 0 | 0 | 0 |  | Vlastní | Indiv | 0 | 0 |  | Práce | Běžná |  |  |  | POL1_1
19 | Pol__0019 | Zvonkové tlačítko | ks | 5 |  | 0 |  | 0 |  | 0 | 12 | 0 | 0 | 0 | 0 | 0 |  | Vlastní | Indiv | 0 | 0 |  | Práce | Běžná |  |  |  | POL1_1
20 | Pol__0020 | Domácí audio-telefon | ks | 5 |  | 0 |  | 0 |  | 0 | 12 | 0 | 0 | 0 | 0 | 0 |  | Vlastní | Indiv | 0 | 0 |  | Práce | Běžná |  |  |  | POL1_1
21 | Pol__0021 | Nastavení a oživení systému | hod | 10 |  | 0 |  | 0 |  | 0 | 12 | 0 | 0 | 0 | 0 | 0 |  | Vlastní | Indiv | 0 | 0 |  | Práce | Běžná |  |  |  | POL1_1
22 | Pol__0022 | Podružný materiál, PPV | % | 8 |  | 0 |  | 0 |  | 0 | 12 | 0 | 0 | 0 | 0 | 0 |  | Vlastní | Indiv | 0 | 0 |  | Práce | Běžná |  |  |  | POL1_1
Díl: | _3 | 3. Signalizace invalidé |  |  |  | 0 |  | 0 |  | 0 |  | 0 |  | 0 |  | 0 |  |  |  |  | 0 | [6 empty] | DIL
23 | Pol__0023 | Systém signalizace invalidů - 2x tlačítkové táhlo, 2x signalizace (vstup,recepce), zdroj, příslušenství | ks | 2 |  | 0 |  | 0 |  | 0 | 12 | 0 | 0 | 0 | 0 | 0 |  | Vlastní | Indiv | 0 | 0 |  | Práce | Běžná |  |  |  | POL1_1
24 | Pol__0024 | Systém signalizace invalidů - 4x tlačítkové táhlo, 2x signalizace (vstup,recepce), zdroj, příslušenství | m | 2 |  | 0 |  | 0 |  | 0 | 12 | 0 | 0 | 0 | 0 | 0 |  | Vlastní | Indiv | 0 | 0 |  | Práce | Běžná |  |  |  | POL1_1
25 | Pol__0025 | Kabel CXKH-R-J 3x1,5 B2ca-s1-d1,a1 | m | 250 |  | 0 |  | 0 |  | 0 | 12 | 0 | 0 | 0 | 0 | 0 |  | Vlastní | Indiv | 0 | 0 |  | Práce | Běžná |  |  |  | POL1_1
26 | Pol__0026 | Krabice KU 68 | ks | 16 |  | 0 |  | 0 |  | 0 | 12 | 0 | 0 | 0 | 0 | 0 |  | Vlastní | Indiv | 0 | 0 |  | Práce | Běžná |  |  |  | POL1_1
27 | Pol__0027 | Nastavení a oživení systému | hod | 20 |  | 0 |  | 0 |  | 0 | 12 | 0 | 0 | 0 | 0 | 0 |  | Vlastní | Indiv | 0 | 0 |  | Práce | Běžná |  |  |  | POL1_1
28 | Pol__0028 | Podružný materiál, PPV | % | 8 |  | 0 |  | 0 |  | 0 | 12 | 0 | 0 | 0 | 0 | 0 |  | Vlastní | Indiv | 0 | 0 |  | Práce | Běžná |  |  |  | POL1_1
Díl: | _4 | 4. Datové rozvody |  |  |  | 0 |  | 0 |  | 0 |  | 0 |  | 0 |  | 0 |  |  |  |  | 0 | [6 empty] | DIL
29 | Pol__0029 | Vodič AY 2,5 protahovací | m | 200 |  | 0 |  | 0 |  | 0 | 12 | 0 | 0 | 0 | 0 | 0 |  | Vlastní | Indiv | 0 | 0 |  | Práce | Běžná |  |  |  | POL1_1
30 | Pol__0030 | Kabel STP cat 5e LSOH | m | 1300 |  | 0 |  | 0 |  | 0 | 12 | 0 | 0 | 0 | 0 | 0 |  | Vlastní | Indiv | 0 | 0 |  | Práce | Běžná |  |  |  | POL1_1
31 | Pol__0031 | Kabel FTP cat 5e | m | 25 |  | 0 |  | 0 |  | 0 | 12 | 0 | 0 | 0 | 0 | 0 |  | Vlastní | Indiv | 0 | 0 |  | Práce | Běžná |  |  |  | POL1_1
32 | Pol__0032 | Trubka ohebná PVC o20, vysoká pevnost | m | 650 |  | 0 |  | 0 |  | 0 | 12 | 0 | 0 | 0 | 0 | 0 |  | Vlastní | Indiv | 0 | 0 |  | Práce | Běžná |  |  |  | POL1_1
33 | Pol__0033 | Trubka ohebná PVC o25, vysoká pevnost | m | 100 |  | 0 |  | 0 |  | 0 | 12 | 0 | 0 | 0 | 0 | 0 |  | Vlastní | Indiv | 0 | 0 |  | Práce | Běžná |  |  |  | POL1_1
34 | Pol__0034 | Krabice přístrojová KP68 | ks | 12 |  | 0 |  | 0 |  | 0 | 12 | 0 | 0 | 0 | 0 | 0 |  | Vlastní | Indiv | 0 | 0 |  | Práce | Běžná |  |  |  | POL1_1
35 | Pol__0035 | Zásuvka 2x RJ45 IP20 vč.rámečku | ks | 12 |  | 0 |  | 0 |  | 0 | 12 | 0 | 0 | 0 | 0 | 0 |  | Vlastní | Indiv | 0 | 0 |  | Práce | Běžná |  |  |  | POL1_1
36 | Pol__0036 | Ukončení kabelů | ks | 24 |  | 0 |  | 0 |  | 0 | 12 | 0 | 0 | 0 | 0 | 0 |  | Vlastní | Indiv | 0 | 0 |  | Práce | Běžná |  |  |  | POL1_1
37 | Pol__0037 | Měření přípojného bodu včetně tisku protokolu (účastnické zásuvky) | ks | 24 |  | 0 |  | 0 |  | 0 | 12 | 0 | 0 | 0 | 0 | 0 |  | Vlastní | Indiv | 0 | 0 |  | Práce | Běžná |  |  |  | POL1_1
38 | Pol__0038 | 19" vyvazovací panel 1U jednostranná plastová lišta, včetně spojovacího materiálu sada 4x šroub, podložka, matice M6 | ks | 1 |  | 0 |  | 0 |  | 0 | 12 | 0 | 0 | 0 | 0 | 0 |  | Vlastní | Indiv | 0 | 0 |  | Práce | Běžná |  |  |  | POL1_1
39 | Pol__0039 | Rozvodný panel 5x 230V včetně vany 2U v černé barvě, včetně spojovacího materiálu sada 4x šroub, podložka, matice M6 | ks | 1 |  | 0 |  | 0 |  | 0 | 12 | 0 | 0 | 0 | 0 | 0 |  | Vlastní | Indiv | 0 | 0 |  | Práce | Běžná |  |  |  | POL1_1
40 | Pol__0040 | Patch panel modulární 24 pozic neosazený s vyvazovací lištou, včetně spojovacího materiálu sada 4x šroub, podložka, matice M6 | ks | 1 |  | 0 |  | 0 |  | 0 | 12 | 0 | 0 | 0 | 0 | 0 |  | Vlastní | Indiv | 0 | 0 |  | Práce | Běžná |  |  |  | POL1_1
41 | Pol__0041 | Patch kabel 1m UTP, CAT5E, šedý | ks | 24 |  | 0 |  | 0 |  | 0 | 12 | 0 | 0 | 0 | 0 | 0 |  | Vlastní | Indiv | 0 | 0 |  | Práce | Běžná |  |  |  | POL1_1
42 | Pol__0042 | Bytový rozvaděč typový vč.zásuvky, switche, rozbočovače STA-Z | ks | 5 |  | 0 |  | 0 |  | 0 | 12 | 0 | 0 | 0 | 0 | 0 |  | Vlastní | Indiv | 0 | 0 |  | Práce | Běžná |  |  |  | POL1_1
43 | Pol__0043 | 32U RACK 19" včetně patch panelů a příslušenství | ks | 1 |  | 0 |  | 0 |  | 0 | 12 | 0 | 0 | 0 | 0 | 0 |  | Vlastní | Indiv | 0 | 0 |  | Práce | Běžná |  |  |  | POL1_1
44 | Pol__0044 | Nastavení a oživení systému | hod | 20 |  | 0 |  | 0 |  | 0 | 12 | 0 | 0 | 0 | 0 | 0 |  | Vlastní | Indiv | 0 | 0 |  | Práce | Běžná |  |  |  | POL1_1
45 | Pol__0045 | Podružný materiál, PPV | % | 8 |  | 0 |  | 0 |  | 0 | 12 | 0 | 0 | 0 | 0 | 0 |  | Vlastní | Indiv | 0 | 0 |  | Práce | Běžná |  |  |  | POL1_1
Díl: | _5 | 5. Autonomní detekce požáru na systém EZS |  |  |  | 0 |  | 0 |  | 0 |  | 0 |  | 0 |  | 0 |  |  |  |  | 0 | [6 empty] | DIL
46 | Pol__0046 | EZS Ústředna včetně napájení a velikosti dle napojených prvků | ks | 1 |  | 0 |  | 0 |  | 0 | 12 | 0 | 0 | 0 | 0 | 0 |  | Vlastní | Indiv | 0 | 0 |  | Práce | Běžná |  |  |  | POL1_1
47 | Pol__0047 | GSM MOGUL včetně antény | ks | 1 |  | 0 |  | 0 |  | 0 | 12 | 0 | 0 | 0 | 0 | 0 |  | Vlastní | Indiv | 0 | 0 |  | Práce | Běžná |  |  |  | POL1_1
48 | Pol__0048 | Detektor kouře EPS s návazností na EZS | ks | 6 |  | 0 |  | 0 |  | 0 | 12 | 0 | 0 | 0 | 0 | 0 |  | Vlastní | Indiv | 0 | 0 |  | Práce | Běžná |  |  |  | POL1_1
49 | Pol__0049 | Kabel SYKFY 3x2x0,5 - čidla | m | 250 |  | 0 |  | 0 |  | 0 | 12 | 0 | 0 | 0 | 0 | 0 |  | Vlastní | Indiv | 0 | 0 |  | Práce | Běžná |  |  |  | POL1_1
50 | Pol__0050 | Akumulátor 12V/17Ah | ks | 1 |  | 0 |  | 0 |  | 0 | 12 | 0 | 0 | 0 | 0 | 0 |  | Vlastní | Indiv | 0 | 0 |  | Práce | Běžná |  |  |  | POL1_1
51 | Pol__0051 | Vnitřní siréna zálohovaná včetně AKU | ks | 3 |  | 0 |  | 0 |  | 0 | 12 | 0 | 0 | 0 | 0 | 0 |  | Vlastní | Indiv | 0 | 0 |  | Práce | Běžná |  |  |  | POL1_1
52 | Pol__0052 | Kabel JYTY 4x1 - siréna | m | 60 |  | 0 |  | 0 |  | 0 | 12 | 0 | 0 | 0 | 0 | 0 |  | Vlastní | Indiv | 0 | 0 |  | Práce | Běžná |  |  |  | POL1_1
53 | Pol__0053 | Trubka ohebná PVC o20, vysoká pevnost | m | 320 |  | 0 |  | 0 |  | 0 | 12 | 0 | 0 | 0 | 0 | 0 |  | Vlastní | Indiv | 0 | 0 |  | Práce | Běžná |  |  |  | POL1_1
54 | Pol__0054 | Nastavení a oživení systému | hod | 20 |  | 0 |  | 0 |  | 0 | 12 | 0 | 0 | 0 | 0 | 0 |  | Vlastní | Indiv | 0 | 0 |  | Práce | Běžná |  |  |  | POL1_1
55 | Pol__0055 | Podružný materiál, PPV | % | 8 |  | 0 |  | 0 |  | 0 | 12 | 0 | 0 | 0 | 0 | 0 |  | Vlastní | Indiv | 0 | 0 |  | Práce | Běžná |  |  |  | POL1_1
Díl: | _6 | 6. Ostatní náklady |  |  |  | 0 |  | 0 |  | 0 |  | 0 |  | 0 |  | 0 |  |  |  |  | 0 | [6 empty] | DIL
56 | Pol__0056 | Jiné materiály, montáž, atd., neuvedené výše, ale které je nutné zahrnout do celkového rozsahu prací podle výkresů a praxe dodavatele. | % | 2 |  | 0 |  | 0 |  | 0 | 12 | 0 | 0 | 0 | 0 | 0 |  | Vlastní | Indiv | 0 | 0 |  | Práce | Běžná |  |  |  | POL1_1
Díl: | _7 | 7. HZS |  |  |  | 0 |  | 0 |  | 0 |  | 0 |  | 0 |  | 0 |  |  |  |  | 0 | [6 empty] | DIL
57 | Pol__0058 | Koordinace kabelových tras a ostatních profesí | hod | 10 |  | 0 |  | 0 |  | 0 | 12 | 0 | 0 | 0 | 0 | 0 |  | Vlastní | Indiv | 0 | 0 |  | Práce | Běžná |  |  |  | POL1_1
58 | Pol__0059 | Koordinace s investorem | hod | 5 |  | 0 |  | 0 |  | 0 | 12 | 0 | 0 | 0 | 0 | 0 |  | Vlastní | Indiv | 0 | 0 |  | Práce | Běžná |  |  |  | POL1_1
59 | Pol__0060 | Koordince se stavbou | hod | 10 |  | 0 |  | 0 |  | 0 | 12 | 0 | 0 | 0 | 0 | 0 |  | Vlastní | Indiv | 0 | 0 |  | Práce | Běžná |  |  |  | POL1_1
60 | Pol__0061 | Stavební přípomoce (vrtání, sedkání, drážkování,prostupy) | % | 6 |  | 0 |  | 0 |  | 0 | 12 | 0 | 0 | 0 | 0 | 0 |  | Vlastní | Indiv | 0 | 0 |  | Práce | Běžná |  |  |  | POL1_1
61 | Pol__0062 | Zapravení drážek, hrubá úprava povrchu | % | 1 |  | 0 |  | 0 |  | 0 | 12 | 0 | 0 | 0 | 0 | 0 |  | Vlastní | Indiv | 0 | 0 |  | Práce | Běžná |  |  |  | POL1_1
62 | Pol__0063 | Vzorkování (předložení, odsouhlasení) pohledových a designových prvků, vč. zařízení vzorkovacího prostoru. | hod | 10 |  | 0 |  | 0 |  | 0 | 12 | 0 | 0 | 0 | 0 | 0 |  | Vlastní | Indiv | 0 | 0 |  | Práce | Běžná |  |  |  | POL1_1
63 | Pol__0064 | Značení systémů – štítky, popisky | hod | 15 |  | 0 |  | 0 |  | 0 | 12 | 0 | 0 | 0 | 0 | 0 |  | Vlastní | Indiv | 0 | 0 |  | Práce | Běžná |  |  |  | POL1_1
64 | Pol__0065 | Vypracování VDD – Výrobní a dílenská dokumentace dodavatele stavby, tištěná paré a digitální verze v otevřené (dwg, doc, xls) a uzavřené (pdf) formě | hod | 40 |  | 0 |  | 0 |  | 0 | 12 | 0 | 0 | 0 | 0 | 0 |  | Vlastní | Indiv | 0 | 0 |  | Práce | Běžná |  |  |  | POL1_1
65 | Pol__0066 | Zakreslení skutečného provedení el.instalace | hod | 20 |  | 0 |  | 0 |  | 0 | 12 | 0 | 0 | 0 | 0 | 0 |  | Vlastní | Indiv | 0 | 0 |  | Práce | Běžná |  |  |  | POL1_1
|  | Poznámka: | [25 empty] | POP
|  | Součástí nabídkové ceny musí být veškeré náklady, aby cena byla konečná a zahrnovala celou dodávku a montáž. | [25 empty] | POP | Součástí nabídkové ceny musí být veškeré náklady, aby cena byla konečná a zahrnovala celou dodávku a montáž.
|  | Dodávky a montáže uvedené v nabídce musí být, včetně veškerého souvisejícího doplňkového, podružného a montážního materiálu, tak aby celé zařízení bylo funkční a splňovalo všechny předpisy, | [25 empty] | POP | Dodávky a montáže uvedené v nabídce musí být, včetně veškerého souvisejícího doplňkového, podružného a montážního materiálu, tak aby celé zařízení bylo funkční a splňovalo všechny předpisy,
|  | které se na ně vztahují. Nedílnou součástí výkazu je projektová dokumentace, která je v případě rozporu s VV určující pro rozsah PD. | [25 empty] | POP | které se na ně vztahují. Nedílnou součástí výkazu je projektová dokumentace, která je v případě rozporu s VV určující pro rozsah PD.
[26 empty] | 12 | 21 | DPH
| Celkem |  |  |  |  | 0 | [19 empty] | 0 | 0 | SUM
JKSO:
| 801.9 | Budovy pro sociální péči | [25 empty] | JKSO
| m3 | svislá nosná konstrukce zděná z cihel,tvárnic, bloků | [25 empty] | JKSOChar
|  | novostavba objektu | [25 empty] | JKSOAkce
Poznámky uchazeče k zadání
POPUZIV
END
Note on S6: Jedná se o informaci, zda se jedná o položku, která je do rozpočtu zadána z cenové soustavy RTS, nebo vlastní.
Note on T6: Jedná se o název CÚ, která je zadána u položky rozpočtu

## SO 01 VZT
Položkový rozpočet | [27 empty] | #TypZaznamu#
S: | 25 | Chráněné bydlení Letovice | [25 empty] | STA
O: | SO 01 | Objekt chráněného bydlení | [22 empty] | STA |  |  | OBJ
R: | 04 | Vzduchotechnika | [25 empty] | ROZ
P.č. | Číslo položky | Název položky | MJ | Množství | Cena / MJ | Celkem | Dodávka | Dodávka celk. | Montáž | Montáž celk. | DPH | Cena s DPH | Hmotnost / MJ | Hmotnost celk.(t) | Dem. hmotnost / MJ | Dem. hmotnost celk.(t) | Ceník | Cen. soustava / platnost | Cenová úroveň | Nhod / MJ | Nhod celk. | Dodavatel | Typ položky | Stav položky
Díl: | 728 | Vzduchotechnika |  |  |  | 0 |  | 0 |  | 0 |  | 0 |  | 0 |  | 0 |  |  |  |  | 0 | [6 empty] | DIL
1 | 1.1.1 | VZT jednotka podstropní s rekuperátorem (86%), přívod a odvod: 760m3/h, ext. tlak 300Pa, filtr F7/G4 , el. ohřev 2kW, 130kg, uzavírací klapky na vstupech, bypass, regulace, ovládání | kpl | 1 |  | 0 |  | 0 |  | 0 | 12 | 0 | 0 | 0 | 0 | 0 |  | Vlastní | Indiv | 0 | 0 |  | Práce | Běžná |  |  |  | POL1_1
2 | 1.3.1 | Protipožární klapka vsuvná za talířový ventil pr. 100 mm, EI30, tavná pojistka | ks | 5 |  | 0 |  | 0 |  | 0 | 12 | 0 | 0 | 0 | 0 | 0 |  | Vlastní | Indiv | 0 | 0 |  | Práce | Běžná |  |  |  | POL1_1
3 | 1.3.2 | Protipožární klapka vsuvná za talířový ventil pr. 125 mm, EI30, tavná pojistka | ks | 1 |  | 0 |  | 0 |  | 0 | 12 | 0 | 0 | 0 | 0 | 0 |  | Vlastní | Indiv | 0 | 0 |  | Práce | Běžná |  |  |  | POL1_1
4 | 1.4.1 | Regulační klapka ruční kruhová pozink pr. 100 mm | ks | 1 |  | 0 |  | 0 |  | 0 | 12 | 0 | 0 | 0 | 0 | 0 |  | Vlastní | Indiv | 0 | 0 |  | Práce | Běžná |  |  |  | POL1_1
5 | 1.4.2 | Regulační klapka ruční kruhová pozink pr. 125 mm | ks | 2 |  | 0 |  | 0 |  | 0 | 12 | 0 | 0 | 0 | 0 | 0 |  | Vlastní | Indiv | 0 | 0 |  | Práce | Běžná |  |  |  | POL1_1
6 | 1.4.3 | Regulační klapka ruční kruhová pozink pr. 160 mm | ks | 3 |  | 0 |  | 0 |  | 0 | 12 | 0 | 0 | 0 | 0 | 0 |  | Vlastní | Indiv | 0 | 0 |  | Práce | Běžná |  |  |  | POL1_1
7 | 1.5.4 | Tlumič hluku kruhový, tl. iz. 50 mm, pr. 250 mm, délky 900 mm | ks | 4 |  | 0 |  | 0 |  | 0 | 12 | 0 | 0 | 0 | 0 | 0 |  | Vlastní | Indiv | 0 | 0 |  | Práce | Běžná |  |  |  | POL1_1
8 | 1.5.5 | Tlumič hluku kruhový, tl. iz. 50 mm, pr. 250 mm, délky 600 mm | ks | 2 |  | 0 |  | 0 |  | 0 | 12 | 0 | 0 | 0 | 0 | 0 |  | Vlastní | Indiv | 0 | 0 |  | Práce | Běžná |  |  |  | POL1_1
9 | 1.6.1 | Výfuková hlavice prům. 250 mm pozink | ks | 1 |  | 0 |  | 0 |  | 0 | 12 | 0 | 0 | 0 | 0 | 0 |  | Vlastní | Indiv | 0 | 0 |  | Práce | Běžná |  |  |  | POL1_1
10 | 1.6.2 | Protidešťová žaluzie 400x315 mm, pozink, se sítem proti hmyzu | ks | 1 |  | 0 |  | 0 |  | 0 | 12 | 0 | 0 | 0 | 0 | 0 |  | Vlastní | Indiv | 0 | 0 |  | Práce | Běžná |  |  |  | POL1_1
11 | 1.7.1 | Talířový ventil kovový, odvodní, pr. 100 mm | ks | 9 |  | 0 |  | 0 |  | 0 | 12 | 0 | 0 | 0 | 0 | 0 |  | Vlastní | Indiv | 0 | 0 |  | Práce | Běžná |  |  |  | POL1_1
12 | 1.7.2 | Talířový ventil kovový, odvodní, pr. 125 mm | ks | 5 |  | 0 |  | 0 |  | 0 | 12 | 0 | 0 | 0 | 0 | 0 |  | Vlastní | Indiv | 0 | 0 |  | Práce | Běžná |  |  |  | POL1_1
13 | 1.7.3 | Talířový ventil kovový, přívodní, pr. 100 mm | ks | 19 |  | 0 |  | 0 |  | 0 | 12 | 0 | 0 | 0 | 0 | 0 |  | Vlastní | Indiv | 0 | 0 |  | Práce | Běžná |  |  |  | POL1_1
14 | 1.7.4 | Talířový ventil kovový, přívodní, pr. 125 mm | ks | 1 |  | 0 |  | 0 |  | 0 | 12 | 0 | 0 | 0 | 0 | 0 |  | Vlastní | Indiv | 0 | 0 |  | Práce | Běžná |  |  |  | POL1_1
15 | 1.9.1 | Spiro potrubí pr. 100 mm, třída těsnosti C, včetně tvarovek | m | 35 |  | 0 |  | 0 |  | 0 | 12 | 0 | 0 | 0 | 0 | 0 |  | Vlastní | Indiv | 0 | 0 |  | Práce | Běžná |  |  |  | POL1_1
16 | 1.9.2 | Spiro potrubí pr. 125 mm, třída těsnosti C, včetně tvarovek | m | 45 |  | 0 |  | 0 |  | 0 | 12 | 0 | 0 | 0 | 0 | 0 |  | Vlastní | Indiv | 0 | 0 |  | Práce | Běžná |  |  |  | POL1_1
17 | 1.9.3 | Spiro potrubí pr. 160 mm, třída těsnosti C, včetně tvarovek | m | 60 |  | 0 |  | 0 |  | 0 | 12 | 0 | 0 | 0 | 0 | 0 |  | Vlastní | Indiv | 0 | 0 |  | Práce | Běžná |  |  |  | POL1_1
18 | 1.9.4 | Spiro potrubí pr. 180 mm, třída těsnosti C, včetně tvarovek | m | 57 |  | 0 |  | 0 |  | 0 | 12 | 0 | 0 | 0 | 0 | 0 |  | Vlastní | Indiv | 0 | 0 |  | Práce | Běžná |  |  |  | POL1_1
19 | 1.9.5 | Spiro potrubí pr. 200 mm, třída těsnosti C, včetně tvarovek | m | 10 |  | 0 |  | 0 |  | 0 | 12 | 0 | 0 | 0 | 0 | 0 |  | Vlastní | Indiv | 0 | 0 |  | Práce | Běžná |  |  |  | POL1_1
20 | 1.9.6 | Spiro potrubí pr. 250 mm, třída těsnosti C, včetně tvarovek | m | 21 |  | 0 |  | 0 |  | 0 | 12 | 0 | 0 | 0 | 0 | 0 |  | Vlastní | Indiv | 0 | 0 |  | Práce | Běžná |  |  |  | POL1_1
21 | 1.10.1 | Tepelná izolace m.v. s hliníkovým polepem tl. 40 mm | m2 | 10 |  | 0 |  | 0 |  | 0 | 12 | 0 | 0 | 0 | 0 | 0 |  | Vlastní | Indiv | 0 | 0 |  | Práce | Běžná |  |  |  | POL1_1
Díl: | 2 | Spojovací, těsnící a závěsový materiál |  |  |  | 0 |  | 0 |  | 0 |  | 0 |  | 0 |  | 0 |  |  |  |  | 0 | [6 empty] | DIL
22 | 2.1 | Doprava materiálu | kpl | 1 |  | 0 |  | 0 |  | 0 | 12 | 0 | 0 | 0 | 0 | 0 |  | Vlastní | Indiv | 0 | 0 |  | Specifikace | Běžná |  |  |  | POL3_0
23 | 2.2 | Závěsy vzduchotechnického potrubí s tlumením vibrací | kpl | 1 |  | 0 |  | 0 |  | 0 | 12 | 0 | 0 | 0 | 0 | 0 |  | Vlastní | Indiv | 0 | 0 |  | Specifikace | Běžná |  |  |  | POL3_0
24 | 2.3 | Zaregulování a zprovoznění | kpl | 1 |  | 0 |  | 0 |  | 0 | 12 | 0 | 0 | 0 | 0 | 0 |  | Vlastní | Indiv | 0 | 0 |  | Specifikace | Běžná |  |  |  | POL3_0
25 | 2.4 | Dokumentace ke kolaudaci | kpl | 1 |  | 0 |  | 0 |  | 0 | 12 | 0 | 0 | 0 | 0 | 0 |  | Vlastní | Indiv | 0 | 0 |  | Specifikace | Běžná |  |  |  | POL3_0
26 | 2.5 | Uzemnění potrubí | kpl | 1 |  | 0 |  | 0 |  | 0 | 12 | 0 | 0 | 0 | 0 | 0 |  | Vlastní | Indiv | 0 | 0 |  | Specifikace | Běžná |  |  |  | POL3_0
27 | 2.6 | Dokumentace skutečného provedení | kpl | 1 |  | 0 |  | 0 |  | 0 | 12 | 0 | 0 | 0 | 0 | 0 |  | Vlastní | Indiv | 0 | 0 |  | Specifikace | Běžná |  |  |  | POL3_0
[26 empty] | 12 | 21 | DPH
| Celkem |  |  |  |  | 0 | [19 empty] | 0 | 0 | SUM
JKSO:
| 801.9 | Budovy pro sociální péči | [25 empty] | JKSO
| m3 | svislá nosná konstrukce zděná z cihel,tvárnic, bloků | [25 empty] | JKSOChar
|  | novostavba objektu | [25 empty] | JKSOAkce
Poznámky uchazeče k zadání
POPUZIV
END
Note on S6: Jedná se o informaci, zda se jedná o položku, která je do rozpočtu zadána z cenové soustavy RTS, nebo vlastní.
Note on T6: Jedná se o název CÚ, která je zadána u položky rozpočtu

## SO 01 ÚT
Položkový rozpočet | [27 empty] | #TypZaznamu#
S: | 25 | Chráněné bydlení Letovice | [25 empty] | STA
O: | SO 01 | Objekt chráněného bydlení | [22 empty] | STA |  |  | OBJ
R: | 05 | Ústřední vytápění | [25 empty] | ROZ
P.č. | Číslo položky | Název položky | MJ | Množství | Cena / MJ | Celkem | Dodávka | Dodávka celk. | Montáž | Montáž celk. | DPH | Cena s DPH | Hmotnost / MJ | Hmotnost celk.(t) | Dem. hmotnost / MJ | Dem. hmotnost celk.(t) | Ceník | Cen. soustava / platnost | Cenová úroveň | Nhod / MJ | Nhod celk. | Dodavatel | Typ položky | Stav položky
Díl: | HZS | Hodinové zúčtovací sazby |  |  |  | 0 |  | 0 |  | 0 |  | 0 |  | 0 |  | 0 |  |  |  |  | 0 | [6 empty] | DIL
1 | HZS2491 | Hodinové zúčtovací sazby profesí PSV zednické výpomoci a pomocné práce PSV dělník zednických výpomocí | hod | 80 |  | 0 |  | 0 |  | 0 | 12 | 0 | 0 | 0 | 0 | 0 |  | URS | ÚRS 25 01 | 0 | 0 |  | Práce | Běžná |  |  |  | POL1_1
Díl: | VRN1 | Průzkumné, geodetické a projektové práce |  |  |  | 0 |  | 0 |  | 0 |  | 0 |  | 0 |  | 0 |  |  |  |  | 0 | [6 empty] | DIL
2 | 013254000 | Dokumentace skutečného provedení stavby | soubor | 1 |  | 0 |  | 0 |  | 0 | 12 | 0 | 0 | 0 | 0 | 0 |  | URS | ÚRS 25 01 | 0 | 0 |  | Práce | Běžná |  |  |  | POL1_1
Díl: | VRN4 | Inženýrská činnost |  |  |  | 0 |  | 0 |  | 0 |  | 0 |  | 0 |  | 0 |  |  |  |  | 0 | [6 empty] | DIL
3 | 043114R03 | Zkoušky topné, zaregulování, uvedení do provozu, zaškolení obsluhy, vypuštění, napuštění soustavy | soubor | 1 |  | 0 |  | 0 |  | 0 | 12 | 0 | 0 | 0 | 0 | 0 |  | Vlastní | Indiv | 0 | 0 |  | Práce | Běžná |  |  |  | POL1_1
Díl: | 713 | Izolace tepelné |  |  |  | 0 |  | 0 |  | 0 |  | 0 |  | 0.05 |  | 0 |  |  |  |  | 0 | [6 empty] | DIL
4 | 713463211 | Montáž izolace tepelné potrubí a ohybů tvarovkami nebo deskami potrubními pouzdry s povrchovou úpravou hliníkovou fólií (izolační materiál ve specifikaci) přelepenými samolepící hliníkovou páskou | m | 112 |  | 0 |  | 0 |  | 0 | 12 | 0 | 0.00019 | 0.02 | 0 | 0 |  | URS | ÚRS 25 01 | 0 | 0 |  | Práce | Běžná |  |  |  | POL1_7
|  | potrubí jednovrstvá D do 50 mm | [25 empty] | POP
5 | 998713111 | Přesun hmot pro izolace tepelné stanovený z hmotnosti přesunovaného materiálu vodorovná dopravní vzdálenost do 50 m s omezením mechanizace v objektech výšky do 6 m | t | 0.051 |  | 0 |  | 0 |  | 0 | 12 | 0 | 0 | 0 | 0 | 0 |  | URS | ÚRS 25 01 | 0 | 0 |  | Práce | Běžná |  |  |  | POL1_7
6 | 63154002 | pouzdro izolační potrubní z minerální vlny s Al fólií max. 250/100°C 15/20mm | m | 25 |  | 0 |  | 0 |  | 0 | 12 | 0 | 0.00023 | 0.01 | 0 | 0 |  | URS | ÚRS 25 01 | 0 | 0 |  | Specifikace | Běžná |  |  |  | POL3_0
7 | 63154003 | pouzdro izolační potrubní z minerální vlny s Al fólií max. 250/100°C 18/20mm | m | 42 |  | 0 |  | 0 |  | 0 | 12 | 0 | 0.00025 | 0.01 | 0 | 0 |  | URS | ÚRS 25 01 | 0 | 0 |  | Specifikace | Běžná |  |  |  | POL3_0
8 | 63154004 | pouzdro izolační potrubní z minerální vlny s Al fólií max. 250/100°C 22/20mm | m | 15 |  | 0 |  | 0 |  | 0 | 12 | 0 | 0.00027 | 0 | 0 | 0 |  | URS | ÚRS 25 01 | 0 | 0 |  | Specifikace | Běžná |  |  |  | POL3_0
9 | 63154531 | pouzdro izolační potrubní z minerální vlny s Al fólií max. 250/100°C 28/30mm | m | 12 |  | 0 |  | 0 |  | 0 | 12 | 0 | 0.00029 | 0 | 0 | 0 |  | URS | ÚRS 25 01 | 0 | 0 |  | Specifikace | Běžná |  |  |  | POL3_0
10 | 63154532 | pouzdro izolační potrubní z minerální vlny s Al fólií max. 250/100°C 35/30mm | m | 18 |  | 0 |  | 0 |  | 0 | 12 | 0 | 0.00032 | 0.01 | 0 | 0 |  | URS | ÚRS 25 01 | 0 | 0 |  | Specifikace | Běžná |  |  |  | POL3_0
Díl: | 732 | Ústřední vytápění - strojovny |  |  |  | 0 |  | 0 |  | 0 |  | 0 |  | 0.42 |  | 0 |  |  |  |  | 0 | [6 empty] | DIL
11 | 732211116 | Nepřímotopné zásobníkové ohřívače TUV stacionární s jedním teplosměnným výměníkem PN 0,6 MPa/1,0 MPa , t = 80°C/110°C objem zásobníku / v.pl. m2 výměníku 300 l / 1,50 m2 | soubor | 1 |  | 0 |  | 0 |  | 0 | 12 | 0 | 0.12568 | 0.13 | 0 | 0 |  | URS | ÚRS 25 01 | 0 | 0 |  | Práce | Běžná |  |  |  | POL1_7
12 | 732331615 | Nádoby expanzní tlakové pro topné a chladicí soustavy s membránou bez pojistného ventilu se závitovým připojením PN 0,4 o objemu 35 l | soubor | 1 |  | 0 |  | 0 |  | 0 | 12 | 0 | 0.00699 | 0.01 | 0 | 0 |  | URS | ÚRS 25 01 | 0 | 0 |  | Práce | Běžná |  |  |  | POL1_7
13 | 732331778 | Nádoby expanzní tlakové pro topné a chladicí soustavy příslušenství k expanzním nádobám bezpečnostní uzávěr k měření tlaku G 1 | kus | 1 |  | 0 |  | 0 |  | 0 | 12 | 0 | 0.00075 | 0 | 0 | 0 |  | URS | ÚRS 25 01 | 0 | 0 |  | Práce | Běžná |  |  |  | POL1_7
14 | 732421R01 | Oběhové čerpadlo min. Q=1,5m3/h, H=12kPa | soubor | 1 |  | 0 |  | 0 |  | 0 | 12 | 0 | 0.00788 | 0.01 | 0 | 0 |  | URS | ÚRS 25 01 | 0 | 0 |  | Práce | Běžná |  |  |  | POL1_7
15 | 732522120 | Tepelná čerpadla vzduch/voda pro vytápění i chlazení venkovní jednotka topný/chladicí výkon 13,0/11, 45 kW | soubor | 1 |  | 0 |  | 0 |  | 0 | 12 | 0 | 0.2339 | 0.23 | 0 | 0 |  | URS | ÚRS 25 01 | 0 | 0 |  | Práce | Běžná |  |  |  | POL1_7
16 | 732522142 | Tepelná čerpadla vzduch/voda pro vytápění i chlazení vnitřní jednotka bez vestavného zásobníku výkon elektrokotle 3-9 kW | soubor | 1 |  | 0 |  | 0 |  | 0 | 12 | 0 | 0.04088 | 0.04 | 0 | 0 |  | URS | ÚRS 25 01 | 0 | 0 |  | Práce | Běžná |  |  |  | POL1_7
17 | 998732111 | Přesun hmot pro strojovny stanovený z hmotnosti přesunovaného materiálu vodorovná dopravní vzdálenost do 50 m s omezením mechanizace v objektech výšky do 6 m | t | 0.416 |  | 0 |  | 0 |  | 0 | 12 | 0 | 0 | 0 | 0 | 0 |  | URS | ÚRS 25 01 | 0 | 0 |  | Práce | Běžná |  |  |  | POL1_7
Díl: | 733 | Ústřední vytápění - rozvodné potrubí |  |  |  | 0 |  | 0 |  | 0 |  | 0 |  | 0.11 |  | 0 |  |  |  |  | 0 | [6 empty] | DIL
18 | 733222202 | Potrubí z trubek měděných polotvrdých spojovaných tvrdým pájením O 15/1 | m | 25 |  | 0 |  | 0 |  | 0 | 12 | 0 | 0.00048 | 0.01 | 0 | 0 |  | URS | ÚRS 25 01 | 0 | 0 |  | Práce | Běžná |  |  |  | POL1_7
19 | 733222203 | Potrubí z trubek měděných polotvrdých spojovaných tvrdým pájením O 18/1 | m | 42 |  | 0 |  | 0 |  | 0 | 12 | 0 | 0.00061 | 0.03 | 0 | 0 |  | URS | ÚRS 25 01 | 0 | 0 |  | Práce | Běžná |  |  |  | POL1_7
20 | 733222204 | Potrubí z trubek měděných polotvrdých spojovaných tvrdým pájením O 22/1 | m | 15 |  | 0 |  | 0 |  | 0 | 12 | 0 | 0.00074 | 0.01 | 0 | 0 |  | URS | ÚRS 25 01 | 0 | 0 |  | Práce | Běžná |  |  |  | POL1_7
21 | 733223205 | Potrubí z trubek měděných tvrdých spojovaných tvrdým pájením O 28/1,5 | m | 12 |  | 0 |  | 0 |  | 0 | 12 | 0 | 0.00128 | 0.02 | 0 | 0 |  | URS | ÚRS 25 01 | 0 | 0 |  | Práce | Běžná |  |  |  | POL1_7
22 | 733223206 | Potrubí z trubek měděných tvrdých spojovaných tvrdým pájením O 35/1,5 | m | 18 |  | 0 |  | 0 |  | 0 | 12 | 0 | 0.0016 | 0.03 | 0 | 0 |  | URS | ÚRS 25 01 | 0 | 0 |  | Práce | Běžná |  |  |  | POL1_7
23 | 733291101 | Zkoušky těsnosti potrubí z trubek měděných O do 35/1,5 | m | 112 |  | 0 |  | 0 |  | 0 | 12 | 0 | 0 | 0 | 0 | 0 |  | URS | ÚRS 25 01 | 0 | 0 |  | Práce | Běžná |  |  |  | POL1_7
24 | 733322R24 | Propojovací potrubí mezi venkovní a vnitřní jednotkou tepelného čerpadla, Al-Pex 32x3mm včetně tepelné izolace. | m | 22 |  | 0 |  | 0 |  | 0 | 12 | 0 | 0.0006 | 0.01 | 0 | 0 |  | URS | ÚRS 25 01 | 0 | 0 |  | Práce | Běžná |  |  |  | POL1_7
25 | 733391101 | Zkoušky těsnosti potrubí z trubek plastových O do 32/3,0 | m | 22 |  | 0 |  | 0 |  | 0 | 12 | 0 | 0 | 0 | 0 | 0 |  | URS | ÚRS 25 01 | 0 | 0 |  | Práce | Běžná |  |  |  | POL1_7
26 | 998733111 | Přesun hmot pro rozvody potrubí stanovený z hmotnosti přesunovaného materiálu vodorovná dopravní vzdálenost do 50 m s omezením mechanizace v objektech výšky do 6 m | t | 0.106 |  | 0 |  | 0 |  | 0 | 12 | 0 | 0 | 0 | 0 | 0 |  | URS | ÚRS 25 01 | 0 | 0 |  | Práce | Běžná |  |  |  | POL1_7
Díl: | 734 | Ústřední vytápění - armatury |  |  |  | 0 |  | 0 |  | 0 |  | 0 |  | 0 |  | 0 |  |  |  |  | 0 | [6 empty] | DIL
27 | 734211120 | Ventily odvzdušňovací závitové automatické PN 14 do 120°C G 1/2 | kus | 6 |  | 0 |  | 0 |  | 0 | 12 | 0 | 0.00024 | 0 | 0 | 0 |  | URS | ÚRS 25 01 | 0 | 0 |  | Práce | Běžná |  |  |  | POL1_7
28 | 734221682 | Ventily regulační závitové hlavice termostatické pro ovládání ventilů PN 10 do 110°C kapalinové otopných těles VK | kus | 3 |  | 0 |  | 0 |  | 0 | 12 | 0 | 0.00014 | 0 | 0 | 0 |  | URS | ÚRS 25 01 | 0 | 0 |  | Práce | Běžná |  |  |  | POL1_7
29 | 734242414 | Ventily zpětné závitové PN 16 do 110°C přímé G 1 | kus | 1 |  | 0 |  | 0 |  | 0 | 12 | 0 | 0.00053 | 0 | 0 | 0 |  | URS | ÚRS 25 01 | 0 | 0 |  | Práce | Běžná |  |  |  | POL1_7
30 | 734242415 | Ventily zpětné závitové PN 16 do 110°C přímé G 5/4 | kus | 1 |  | 0 |  | 0 |  | 0 | 12 | 0 | 0.00058 | 0 | 0 | 0 |  | URS | ÚRS 25 01 | 0 | 0 |  | Práce | Běžná |  |  |  | POL1_7
31 | 734261402 | Šroubení připojovací armatury radiátorů VK PN 10 do 110°C, regulační uzavíratelné rohové G 1/2 x 18 | kus | 3 |  | 0 |  | 0 |  | 0 | 12 | 0 | 0.0007 | 0 | 0 | 0 |  | URS | ÚRS 25 01 | 0 | 0 |  | Práce | Běžná |  |  |  | POL1_7
32 | 734261R01 | Armatura připojovací rohová (typu HM) G 1/2 pro spodní středové připojení koupelnových těles, vč. termostatické hlavice | kus | 5 |  | 0 |  | 0 |  | 0 | 12 | 0 | 0.0007 | 0 | 0 | 0 |  | Vlastní | Indiv | 0 | 0 |  | Práce | Běžná |  |  |  | POL1_7
33 | 734291123 | Ostatní armatury kohouty plnicí a vypouštěcí PN 10 do 90°C G 1/2 | kus | 6 |  | 0 |  | 0 |  | 0 | 12 | 0 | 0.00022 | 0 | 0 | 0 |  | URS | ÚRS 25 01 | 0 | 0 |  | Práce | Běžná |  |  |  | POL1_7
34 | 734292715 | Ostatní armatury kulové kohouty PN 42 do 185°C přímé vnitřní závit G 1 | kus | 2 |  | 0 |  | 0 |  | 0 | 12 | 0 | 0.0005 | 0 | 0 | 0 |  | URS | ÚRS 25 01 | 0 | 0 |  | Práce | Běžná |  |  |  | POL1_7
35 | 734292716 | Ostatní armatury kulové kohouty PN 42 do 185°C přímé vnitřní závit G 1 1/4 | kus | 6 |  | 0 |  | 0 |  | 0 | 12 | 0 | 0.0007 | 0 | 0 | 0 |  | URS | ÚRS 25 01 | 0 | 0 |  | Práce | Běžná |  |  |  | POL1_7
36 | 734292R04 | Ostatní armatury kulové kohouty PN 42 do 185°C přímé vnitřní závit s fitrem G 1 1/4 (filtr ball) | kus | 2 |  | 0 |  | 0 |  | 0 | 12 | 0 | 0.00182 | 0 | 0 | 0 |  | Vlastní | Indiv | 0 | 0 |  | Práce | Běžná |  |  |  | POL1_7
37 | 734292R05 | Ostatní armatury kulové kohouty PN 42 do 185°C přímé vnitřní závit regulační G 1 1/4 (top ball) | kus | 1 |  | 0 |  | 0 |  | 0 | 12 | 0 | 0.00182 | 0 | 0 | 0 |  | Vlastní | Indiv | 0 | 0 |  | Práce | Běžná |  |  |  | POL1_7
38 | 734295023 | Směšovací armatury otopných a chladících systémů ventily závitové PN 10 T= 120°C třícestné se servomotorem G 5/4 | kus | 1 |  | 0 |  | 0 |  | 0 | 12 | 0 | 0.00172 | 0 | 0 | 0 |  | URS | ÚRS 25 01 | 0 | 0 |  | Práce | Běžná |  |  |  | POL1_7
39 | 734411127 | Teploměry technické s pevným stonkem a jímkou zadní připojení (axiální) průměr 100 mm délka stonku 100 mm | kus | 2 |  | 0 |  | 0 |  | 0 | 12 | 0 | 0.00056 | 0 | 0 | 0 |  | URS | ÚRS 25 01 | 0 | 0 |  | Práce | Běžná |  |  |  | POL1_7
40 | 998734111 | Přesun hmot pro armatury stanovený z hmotnosti přesunovaného materiálu vodorovná dopravní vzdálenost do 50 m s omezením mechanizace v objektech výšky do 6 m | t | 0.023 |  | 0 |  | 0 |  | 0 | 12 | 0 | 0 | 0 | 0 | 0 |  | URS | ÚRS 25 01 | 0 | 0 |  | Práce | Běžná |  |  |  | POL1_7
Díl: | 735 | Ústřední vytápění - otopná tělesa |  |  |  | 0 |  | 0 |  | 0 |  | 0 |  | 0.12 |  | 0 |  |  |  |  | 0 | [6 empty] | DIL
41 | 735152273 | Otopná tělesa panelová VK jednodesková PN 1,0 MPa, T do 110°C s jednou přídavnou přestupní plochou výšky tělesa 600 mm stavební délky / výkonu 600 mm / 601 W | kus | 2 |  | 0 |  | 0 |  | 0 | 12 | 0 | 0.0145 | 0.03 | 0 | 0 |  | URS | ÚRS 25 01 | 0 | 0 |  | Práce | Běžná |  |  |  | POL1_7
42 | 735152279 | Otopná tělesa panelová VK jednodesková PN 1,0 MPa, T do 110°C s jednou přídavnou přestupní plochou výšky tělesa 600 mm stavební délky / výkonu 1200 mm / 1202 W | kus | 1 |  | 0 |  | 0 |  | 0 | 12 | 0 | 0.0268 | 0.03 | 0 | 0 |  | URS | ÚRS 25 01 | 0 | 0 |  | Práce | Běžná |  |  |  | POL1_7
43 | 735160123 | Otopná tělesa trubková teplovodní na stěnu výšky tělesa 1 220 mm, délky 600 mm | kus | 2 |  | 0 |  | 0 |  | 0 | 12 | 0 | 0.01 | 0.02 | 0 | 0 |  | URS | ÚRS 25 01 | 0 | 0 |  | Práce | Běžná |  |  |  | POL1_7
44 | 735160133 | Otopná tělesa trubková teplovodní na stěnu výšky tělesa 1 500 mm, délky 600 mm | kus | 3 |  | 0 |  | 0 |  | 0 | 12 | 0 | 0.0125 | 0.04 | 0 | 0 |  | URS | ÚRS 25 01 | 0 | 0 |  | Práce | Běžná |  |  |  | POL1_7
45 | 998735111 | Přesun hmot pro otopná tělesa stanovený z hmotnosti přesunovaného materiálu vodorovná dopravní vzdálenost do 50 m s omezením mechanizace v objektech výšky do 6 m | t | 0.113 |  | 0 |  | 0 |  | 0 | 12 | 0 | 0 | 0 | 0 | 0 |  | URS | ÚRS 25 01 | 0 | 0 |  | Práce | Běžná |  |  |  | POL1_7
Díl: | 736 | Ústřední vytápění - plošné vytápění a chlazení |  |  |  | 0 |  | 0 |  | 0 |  | 0 |  | 0.66 |  | 0 |  |  |  |  | 0 | [6 empty] | DIL
46 | 733391101 | Zkoušky těsnosti potrubí z trubek plastových O do 32/3,0 | m | 1800 |  | 0 |  | 0 |  | 0 | 12 | 0 | 0 | 0 | 0 | 0 |  | URS | ÚRS 25 01 | 0 | 0 |  | Práce | Běžná |  |  |  | POL1_7
47 | 736110211 | Trubkové teplovodní podlahové vytápění rozvod v systémové desce potrubí polyethylen PE-Xa nebo PE-Xb (s kyslíkovou bariérou) rozvodné potrubí 17x2 mm, rozteč 100 mm | m | 1800 |  | 0 |  | 0 |  | 0 | 12 | 0 | 0.00012 | 0.22 | 0 | 0 |  | URS | ÚRS 25 01 | 0 | 0 |  | Práce | Běžná |  |  |  | POL1_7
48 | 736110261 | Trubkové teplovodní podlahové vytápění systémová deska s tepelnou izolací, výšky 30 až 31 mm | m2 | 275 |  | 0 |  | 0 |  | 0 | 12 | 0 | 0.00121 | 0.33 | 0 | 0 |  | URS | ÚRS 25 01 | 0 | 0 |  | Práce | Běžná |  |  |  | POL1_7
49 | 736110652 | Trubkové teplovodní podlahové vytápění doplňkové prvky okrajový izolační pruh | m | 325 |  | 0 |  | 0 |  | 0 | 12 | 0 | 6e-05 | 0.02 | 0 | 0 |  | URS | ÚRS 25 01 | 0 | 0 |  | Práce | Běžná |  |  |  | POL1_7
50 | 736110653 | Trubkové teplovodní podlahové vytápění doplňkové prvky ochranná trubka | m | 95 |  | 0 |  | 0 |  | 0 | 12 | 0 | 0.0001 | 0.01 | 0 | 0 |  | URS | ÚRS 25 01 | 0 | 0 |  | Práce | Běžná |  |  |  | POL1_7
51 | 736111003 | Trubkové teplovodní podlahové vytápění rozdělovače mosazné s průtokoměry čtyřokruhové | kus | 1 |  | 0 |  | 0 |  | 0 | 12 | 0 | 0.0032 | 0 | 0 | 0 |  | URS | ÚRS 25 01 | 0 | 0 |  | Práce | Běžná |  |  |  | POL1_7
52 | 736111005 | Trubkové teplovodní podlahové vytápění rozdělovače mosazné s průtokoměry šestiokruhové | kus | 2 |  | 0 |  | 0 |  | 0 | 12 | 0 | 0.0048 | 0.01 | 0 | 0 |  | URS | ÚRS 25 01 | 0 | 0 |  | Práce | Běžná |  |  |  | POL1_7
53 | 736111007 | Trubkové teplovodní podlahové vytápění rozdělovače mosazné s průtokoměry osmiokruhové | kus | 1 |  | 0 |  | 0 |  | 0 | 12 | 0 | 0.00548 | 0.01 | 0 | 0 |  | URS | ÚRS 25 01 | 0 | 0 |  | Práce | Běžná |  |  |  | POL1_7
54 | 736111010 | Trubkové teplovodní podlahové vytápění rozdělovače mosazné s průtokoměry jedenáctiokruhové | kus | 1 |  | 0 |  | 0 |  | 0 | 12 | 0 | 0.00712 | 0.01 | 0 | 0 |  | URS | ÚRS 25 01 | 0 | 0 |  | Práce | Běžná |  |  |  | POL1_7
55 | 736111034 | Trubkové teplovodní podlahové vytápění připojovací šroubení rozdělovače, potrubí 17x2,0 mm | kus | 70 |  | 0 |  | 0 |  | 0 | 12 | 0 | 7e-05 | 0 | 0 | 0 |  | URS | ÚRS 25 01 | 0 | 0 |  | Práce | Běžná |  |  |  | POL1_7
56 | 736111112 | Trubkové teplovodní podlahové vytápění skříně rozdělovače na omítku, pro rozdělovač s počtem okruhů 2-6 | kus | 3 |  | 0 |  | 0 |  | 0 | 12 | 0 | 0.0092 | 0.03 | 0 | 0 |  | URS | ÚRS 25 01 | 0 | 0 |  | Práce | Běžná |  |  |  | POL1_7
57 | 736111113 | Trubkové teplovodní podlahové vytápění skříně rozdělovače na omítku, pro rozdělovač s počtem okruhů 6-9 | kus | 1 |  | 0 |  | 0 |  | 0 | 12 | 0 | 0.0108 | 0.01 | 0 | 0 |  | URS | ÚRS 25 01 | 0 | 0 |  | Práce | Běžná |  |  |  | POL1_7
58 | 736111114 | Trubkové teplovodní podlahové vytápění skříně rozdělovače na omítku, pro rozdělovač s počtem okruhů 9-12 | kus | 1 |  | 0 |  | 0 |  | 0 | 12 | 0 | 0.0141 | 0.01 | 0 | 0 |  | URS | ÚRS 25 01 | 0 | 0 |  | Práce | Běžná |  |  |  | POL1_7
59 | 736111132 | Trubkové teplovodní podlahové vytápění regulační zařízení prostorový termostat programovatelný | kus | 23 |  | 0 |  | 0 |  | 0 | 12 | 0 | 0.00015 | 0 | 0 | 0 |  | URS | ÚRS 25 01 | 0 | 0 |  | Práce | Běžná |  |  |  | POL1_7
60 | 736111133 | Trubkové teplovodní podlahové vytápění regulační zařízení elektrotermická hlavice | kus | 35 |  | 0 |  | 0 |  | 0 | 12 | 0 | 0.00012 | 0 | 0 | 0 |  | URS | ÚRS 25 01 | 0 | 0 |  | Práce | Běžná |  |  |  | POL1_7
61 | 736111134 | Trubkové teplovodní podlahové vytápění regulační zařízení elektronický rozvaděč | kus | 5 |  | 0 |  | 0 |  | 0 | 12 | 0 | 0.0004 | 0 | 0 | 0 |  | URS | ÚRS 25 01 | 0 | 0 |  | Práce | Běžná |  |  |  | POL1_7
62 | 736111R01 | Trubkové teplovodní podlahové vytápění regulační zařízení transformátor | kus | 5 |  | 0 |  | 0 |  | 0 | 12 | 0 | 0.0004 | 0 | 0 | 0 |  | Vlastní | Indiv | 0 | 0 |  | Práce | Běžná |  |  |  | POL1_7
63 | 998736111 | Přesun hmot pro plošné vytápění stanovený z hmotnosti přesunovaného materiálu vodorovná dopravní vzdálenost do 50 m s omezením mechanizace v objektech výšky do 6 m | t | 0.672 |  | 0 |  | 0 |  | 0 | 12 | 0 | 0 | 0 | 0 | 0 |  | URS | ÚRS 25 01 | 0 | 0 |  | Práce | Běžná |  |  |  | POL1_7
[26 empty] | 12 | 21 | DPH
| Celkem |  |  |  |  | 0 | [19 empty] | 0 | 0 | SUM
JKSO:
| 801.9 | Budovy pro sociální péči | [25 empty] | JKSO
| m3 | svislá nosná konstrukce zděná z cihel,tvárnic, bloků | [25 empty] | JKSOChar
|  | novostavba objektu | [25 empty] | JKSOAkce
Poznámky uchazeče k zadání
POPUZIV
END
Note on S6: Jedná se o informaci, zda se jedná o položku, která je do rozpočtu zadána z cenové soustavy RTS, nebo vlastní.
Note on T6: Jedná se o název CÚ, která je zadána u položky rozpočtu

## SO 01 ZTI
Položkový rozpočet | [27 empty] | #TypZaznamu#
S: | 25 | Chráněné bydlení Letovice | [25 empty] | STA
O: | SO 01 | Objekt chráněného bydlení | [22 empty] | STA |  |  | OBJ
R: | 06 | Zdravotně technické instalace | [25 empty] | ROZ
P.č. | Číslo položky | Název položky | MJ | Množství | Cena / MJ | Celkem | Dodávka | Dodávka celk. | Montáž | Montáž celk. | DPH | Cena s DPH | Hmotnost / MJ | Hmotnost celk.(t) | Dem. hmotnost / MJ | Dem. hmotnost celk.(t) | Ceník | Cen. soustava / platnost | Cenová úroveň | Nhod / MJ | Nhod celk. | Dodavatel | Typ položky | Stav položky
Díl: | 1 | Zemní práce |  |  |  | 0 |  | 0 |  | 0 |  | 0 |  | 0.2 |  | 0 |  |  |  |  | 0 | [6 empty] | DIL
1 | 131251201 | Hloubení zapažených jam a zářezů strojně s urovnáním dna do předepsaného profilu a spádu v hornině třídy těžitelnosti I skupiny 3 do 20 m3 | m3 | 16.7 |  | 0 |  | 0 |  | 0 | 12 | 0 | 0 | 0 | 0 | 0 |  | URS | ÚRS 25 01 | 0 | 0 |  | Práce | Běžná |  |  |  | POL1_1
|  | 16,7 : | [25 empty] | VV | 0
|  | 16,7 |  | 16.7 | [23 empty] | VV | 0
2 | 132254204 | Hloubení zapažených rýh šířky přes 800 do 2 000 mm strojně s urovnáním dna do předepsaného profilu a spádu v hornině třídy těžitelnosti I skupiny 3 přes 100 do 500 m3 | m3 | 128.7 |  | 0 |  | 0 |  | 0 | 12 | 0 | 0 | 0 | 0 | 0 |  | URS | ÚRS 25 01 | 0 | 0 |  | Práce | Běžná |  |  |  | POL1_1
|  | 128,7 : | [25 empty] | VV | 0
|  | 128,7 |  | 128.7 | [23 empty] | VV | 0
3 | 151101101 | Zřízení pažení a rozepření stěn rýh pro podzemní vedení příložné pro jakoukoliv mezerovitost, hloubky do 2 m | m2 | 234 |  | 0 |  | 0 |  | 0 | 12 | 0 | 0.00084 | 0.2 | 0 | 0 |  | URS | ÚRS 25 01 | 0 | 0 |  | Práce | Běžná |  |  |  | POL1_1
|  | 234 : | [25 empty] | VV | 0
|  | 234 |  | 234 | [23 empty] | VV | 0
4 | 151101111 | Odstranění pažení a rozepření stěn rýh pro podzemní vedení s uložením materiálu na vzdálenost do 3 m od kraje výkopu příložné, hloubky do 2 m | m2 | 234 |  | 0 |  | 0 |  | 0 | 12 | 0 | 0 | 0 | 0 | 0 |  | URS | ÚRS 25 01 | 0 | 0 |  | Práce | Běžná |  |  |  | POL1_1
|  | f100 : | [25 empty] | VV | 0
|  | 234 |  | 234 | [23 empty] | VV | 0
5 | 162351103 | Vodorovné přemístění výkopku nebo sypaniny po suchu na obvyklém dopravním prostředku, bez naložení výkopku, avšak se složením bez rozhrnutí z horniny třídy těžitelnosti I skupiny 1 až 3 na vzdálenost | m3 | 172.6 |  | 0 |  | 0 |  | 0 | 12 | 0 | 0 | 0 | 0 | 0 |  | URS | ÚRS 25 01 | 0 | 0 |  | Práce | Běžná |  |  |  | POL1_1
|  | přes 50 do 500 m | [25 empty] | POP
|  | zemina ponechaná na zásyp : | [25 empty] | VV | 0
|  | f8 : | [25 empty] | VV | 0
|  | zemina zpět na zásyp : | [25 empty] | VV | 0
|  | f8 : | [25 empty] | VV | 0
|  | 172,6 |  | 172.6 | [23 empty] | VV | 0
6 | 162751117 | Vodorovné přemístění výkopku nebo sypaniny po suchu na obvyklém dopravním prostředku, bez naložení výkopku, avšak se složením bez rozhrnutí z horniny třídy těžitelnosti I skupiny 1 až 3 na vzdálenost | m3 | 59.1 |  | 0 |  | 0 |  | 0 | 12 | 0 | 0 | 0 | 0 | 0 |  | URS | ÚRS 25 01 | 0 | 0 |  | Práce | Běžná |  |  |  | POL1_1
|  | přes 9 000 do 10 000 m | [25 empty] | POP
|  | odvoz na skládku : | [25 empty] | VV | 0
|  | f10+f11-f8 : | [25 empty] | VV | 0
|  | 59,1 |  | 59.1 | [23 empty] | VV | 0
7 | 167151111 | Nakládání, skládání a překládání neulehlého výkopku nebo sypaniny strojně nakládání, množství přes 100 m3, z hornin třídy těžitelnosti I, skupiny 1 až 3 | m3 | 145.4 |  | 0 |  | 0 |  | 0 | 12 | 0 | 0 | 0 | 0 | 0 |  | URS | ÚRS 25 01 | 0 | 0 |  | Práce | Běžná |  |  |  | POL1_1
|  | zemina zpět na zásyp : | [25 empty] | VV | 0
|  | f8 : | [25 empty] | VV | 0
|  | zemina odvezená na skládku : | [25 empty] | VV | 0
|  | f9 : | [25 empty] | VV | 0
|  | 145,4 |  | 145.4 | [23 empty] | VV | 0
8 | 171201231 | Poplatek za uložení stavebního odpadu na recyklační skládce (skládkovné) zeminy a kamení zatříděného do Katalogu odpadů pod kódem 17 05 04 | t | 118.2 |  | 0 |  | 0 |  | 0 | 12 | 0 | 0 | 0 | 0 | 0 |  | URS | ÚRS 25 01 | 0 | 0 |  | Práce | Běžná |  |  |  | POL1_1
|  | f9 : | [25 empty] | VV | 0
|  | 59,1*2 'Přepočtené koeficientem množství : | [25 empty] | VV | 0
|  | 118,2 |  | 118.2 | [23 empty] | VV | 0
9 | 171251201 | Uložení sypaniny na skládky nebo meziskládky bez hutnění s upravením uložené sypaniny do předepsaného tvaru | m3 | 59.1 |  | 0 |  | 0 |  | 0 | 12 | 0 | 0 | 0 | 0 | 0 |  | URS | ÚRS 25 01 | 0 | 0 |  | Práce | Běžná |  |  |  | POL1_1
|  | f9 : | [25 empty] | VV | 0
|  | 59,1 |  | 59.1 | [23 empty] | VV | 0
10 | 174151101 | Zásyp sypaninou z jakékoliv horniny strojně s uložením výkopku ve vrstvách se zhutněním jam, šachet, rýh nebo kolem objektů v těchto vykopávkách | m3 | 86.3 |  | 0 |  | 0 |  | 0 | 12 | 0 | 0 | 0 | 0 | 0 |  | URS | ÚRS 25 01 | 0 | 0 |  | Práce | Běžná |  |  |  | POL1_1
|  | 86,3 : | [25 empty] | VV | 0
|  | 86,3 |  | 86.3 | [23 empty] | VV | 0
11 | 175151101 | Obsypání potrubí strojně sypaninou z vhodných hornin třídy těžitelnosti I a II, skupiny 1 až 4 nebo materiálem připraveným podél výkopu ve vzdálenosti do 3 m od jeho kraje, pro jakoukoliv hloubku | m3 | 42.1 |  | 0 |  | 0 |  | 0 | 12 | 0 | 0 | 0 | 0 | 0 |  | URS | ÚRS 25 01 | 0 | 0 |  | Práce | Běžná |  |  |  | POL1_1
|  | výkopu a míru zhutnění bez prohození sypaniny | [25 empty] | POP
|  | 42,1 : | [25 empty] | VV | 0
|  | 42,1 |  | 42.1 | [23 empty] | VV | 0
12 | 58337302 | štěrkopísek frakce 0/16 | t | 84.2 |  | 0 |  | 0 |  | 0 | 12 | 0 | 0 | 0 | 0 | 0 |  | URS | ÚRS 25 01 | 0 | 0 |  | Specifikace | Běžná |  |  |  | POL3_0
|  | f2 : | [25 empty] | VV | 0
|  | 42,1*2 'Přepočtené koeficientem množství : | [25 empty] | VV | 0
|  | 84,2 |  | 84.2 | [23 empty] | VV | 0
Díl: | 4 | Vodorovné konstrukce |  |  |  | 0 |  | 0 |  | 0 |  | 0 |  | 0 |  | 0 |  |  |  |  | 0 | [6 empty] | DIL
13 | 451573111 | Lože pod potrubí, stoky a drobné objekty v otevřeném výkopu z písku a štěrkopísku do 63 mm | m3 | 9.4 |  | 0 |  | 0 |  | 0 | 12 | 0 | 0 | 0 | 0 | 0 |  | URS | ÚRS 25 01 | 0 | 0 |  | Práce | Běžná |  |  |  | POL1_1
|  | 9,4 : | [25 empty] | VV | 0
|  | 9,4 |  | 9.4 | [23 empty] | VV | 0
14 | 452311151 | Podkladní a zajišťovací konstrukce z betonu prostého v otevřeném výkopu bez zvýšených nároků na prostředí desky pod potrubí, stoky a drobné objekty z betonu tř. C 20/25 | m3 | 0.6 |  | 0 |  | 0 |  | 0 | 12 | 0 | 0 | 0 | 0 | 0 |  | URS | ÚRS 25 01 | 0 | 0 |  | Práce | Běžná |  |  |  | POL1_1
|  | 0,6 : | [25 empty] | VV | 0
|  | 0,6 |  | 0.6 | [23 empty] | VV | 0
Díl: | HZS | Hodinové zúčtovací sazby |  |  |  | 0 |  | 0 |  | 0 |  | 0 |  | 0 |  | 0 |  |  |  |  | 0 | [6 empty] | DIL
15 | HZS2491 | Hodinové zúčtovací sazby profesí PSV zednické výpomoci a pomocné práce PSV dělník zednických výpomocí | hod | 80 |  | 0 |  | 0 |  | 0 | 12 | 0 | 0 | 0 | 0 | 0 |  | URS | ÚRS 25 01 | 0 | 0 |  | Práce | Běžná |  |  |  | POL1_1
Díl: | VRN1 | Průzkumné, geodetické a projektové práce |  |  |  | 0 |  | 0 |  | 0 |  | 0 |  | 0 |  | 0 |  |  |  |  | 0 | [6 empty] | DIL
16 | 012164000 | Vytyčení a zaměření inženýrských sítí | soubor | 1 |  | 0 |  | 0 |  | 0 | 12 | 0 | 0 | 0 | 0 | 0 |  | URS | ÚRS 25 01 | 0 | 0 |  | Práce | Běžná |  |  |  | POL1_1
17 | 013254000 | Dokumentace skutečného provedení stavby | soubor | 1 |  | 0 |  | 0 |  | 0 | 12 | 0 | 0 | 0 | 0 | 0 |  | URS | ÚRS 25 01 | 0 | 0 |  | Práce | Běžná |  |  |  | POL1_1
Díl: | 713 | Izolace tepelné |  |  |  | 0 |  | 0 |  | 0 |  | 0 |  | 0.04 |  | 0 |  |  |  |  | 0 | [6 empty] | DIL
18 | 713463131 | Montáž izolace tepelné potrubí a ohybů tvarovkami nebo deskami potrubními pouzdry bez povrchové úpravy (izolační materiál ve specifikaci) přilepenými v příčných a podélných spojích izolace potrubí | m | 202 |  | 0 |  | 0 |  | 0 | 12 | 0 | 6e-05 | 0.01 | 0 | 0 |  | URS | ÚRS 25 01 | 0 | 0 |  | Práce | Běžná |  |  |  | POL1_7
|  | jednovrstvá, tloušťky izolace do 25 mm | [25 empty] | POP
19 | 713463211 | Montáž izolace tepelné potrubí a ohybů tvarovkami nebo deskami potrubními pouzdry s povrchovou úpravou hliníkovou fólií (izolační materiál ve specifikaci) přelepenými samolepící hliníkovou páskou | m | 57 |  | 0 |  | 0 |  | 0 | 12 | 0 | 0.00019 | 0.01 | 0 | 0 |  | URS | ÚRS 25 01 | 0 | 0 |  | Práce | Běžná |  |  |  | POL1_7
|  | potrubí jednovrstvá D do 50 mm | [25 empty] | POP
20 | 998713111 | Přesun hmot pro izolace tepelné stanovený z hmotnosti přesunovaného materiálu vodorovná dopravní vzdálenost do 50 m s omezením mechanizace v objektech výšky do 6 m | t | 0.052 |  | 0 |  | 0 |  | 0 | 12 | 0 | 0 | 0 | 0 | 0 |  | URS | ÚRS 25 01 | 0 | 0 |  | Práce | Běžná |  |  |  | POL1_7
21 | 28377045 | pouzdro izolační potrubní z pěnového polyetylenu 22/20mm | m | 5 |  | 0 |  | 0 |  | 0 | 12 | 0 | 8e-05 | 0 | 0 | 0 |  | URS | ÚRS 25 01 | 0 | 0 |  | Specifikace | Běžná |  |  |  | POL3_0
22 | 28377048 | pouzdro izolační potrubní z pěnového polyetylenu 28/20mm | m | 12 |  | 0 |  | 0 |  | 0 | 12 | 0 | 9e-05 | 0 | 0 | 0 |  | URS | ÚRS 25 01 | 0 | 0 |  | Specifikace | Běžná |  |  |  | POL3_0
23 | 28377055 | pouzdro izolační potrubní z pěnového polyetylenu 35/20mm | m | 25 |  | 0 |  | 0 |  | 0 | 12 | 0 | 0.0001 | 0 | 0 | 0 |  | URS | ÚRS 25 01 | 0 | 0 |  | Specifikace | Běžná |  |  |  | POL3_0
24 | 28377062 | pouzdro izolační potrubní z pěnového polyetylenu 45/20mm | m | 3 |  | 0 |  | 0 |  | 0 | 12 | 0 | 0.00012 | 0 | 0 | 0 |  | URS | ÚRS 25 01 | 0 | 0 |  | Specifikace | Běžná |  |  |  | POL3_0
25 | 28377101 | pouzdro izolační potrubní z pěnového polyetylenu 18/9mm | m | 68 |  | 0 |  | 0 |  | 0 | 12 | 0 | 1e-05 | 0 | 0 | 0 |  | URS | ÚRS 25 01 | 0 | 0 |  | Specifikace | Běžná |  |  |  | POL3_0
26 | 28377103 | pouzdro izolační potrubní z pěnového polyetylenu 22/9mm | m | 75 |  | 0 |  | 0 |  | 0 | 12 | 0 | 3e-05 | 0 | 0 | 0 |  | URS | ÚRS 25 01 | 0 | 0 |  | Specifikace | Běžná |  |  |  | POL3_0
27 | 28377111 | pouzdro izolační potrubní z pěnového polyetylenu 28/9mm | m | 14 |  | 0 |  | 0 |  | 0 | 12 | 0 | 3e-05 | 0 | 0 | 0 |  | URS | ÚRS 25 01 | 0 | 0 |  | Specifikace | Běžná |  |  |  | POL3_0
28 | 63154003 | pouzdro izolační potrubní z minerální vlny s Al fólií max. 250/100°C 18/20mm | m | 9 |  | 0 |  | 0 |  | 0 | 12 | 0 | 0.00025 | 0 | 0 | 0 |  | URS | ÚRS 25 01 | 0 | 0 |  | Specifikace | Běžná |  |  |  | POL3_0
29 | 63154530 | pouzdro izolační potrubní z minerální vlny s Al fólií max. 250/100°C 22/30mm | m | 22 |  | 0 |  | 0 |  | 0 | 12 | 0 | 0.00027 | 0.01 | 0 | 0 |  | URS | ÚRS 25 01 | 0 | 0 |  | Specifikace | Běžná |  |  |  | POL3_0
30 | 63154531 | pouzdro izolační potrubní z minerální vlny s Al fólií max. 250/100°C 28/30mm | m | 9 |  | 0 |  | 0 |  | 0 | 12 | 0 | 0.00029 | 0 | 0 | 0 |  | URS | ÚRS 25 01 | 0 | 0 |  | Specifikace | Běžná |  |  |  | POL3_0
31 | 63154572 | pouzdro izolační potrubní z minerální vlny s Al fólií max. 250/100°C 35/40mm | m | 17 |  | 0 |  | 0 |  | 0 | 12 | 0 | 0.00065 | 0.01 | 0 | 0 |  | URS | ÚRS 25 01 | 0 | 0 |  | Specifikace | Běžná |  |  |  | POL3_0
Díl: | 721 | Zdravotechnika - vnitřní kanalizace |  |  |  | 0 |  | 0 |  | 0 |  | 0 |  | 0.53 |  | 0 |  |  |  |  | 0 | [6 empty] | DIL
32 | 721173316 | Potrubí z trub PVC SN4 dešťové DN 125 | m | 52 |  | 0 |  | 0 |  | 0 | 12 | 0 | 0.00191 | 0.1 | 0 | 0 |  | URS | ÚRS 25 01 | 0 | 0 |  | Práce | Běžná |  |  |  | POL1_7
33 | 721173317 | Potrubí z trub PVC SN4 dešťové DN 160 | m | 17 |  | 0 |  | 0 |  | 0 | 12 | 0 | 0.00308 | 0.05 | 0 | 0 |  | URS | ÚRS 25 01 | 0 | 0 |  | Práce | Běžná |  |  |  | POL1_7
34 | 721173401 | Potrubí z trub PVC SN4 svodné (ležaté) DN 110 | m | 10 |  | 0 |  | 0 |  | 0 | 12 | 0 | 0.00142 | 0.01 | 0 | 0 |  | URS | ÚRS 25 01 | 0 | 0 |  | Práce | Běžná |  |  |  | POL1_7
35 | 721173402 | Potrubí z trub PVC SN4 svodné (ležaté) DN 125 | m | 38 |  | 0 |  | 0 |  | 0 | 12 | 0 | 0.00197 | 0.07 | 0 | 0 |  | URS | ÚRS 25 01 | 0 | 0 |  | Práce | Běžná |  |  |  | POL1_7
36 | 721173r01 | Chránička D 250 mm | m | 11 |  | 0 |  | 0 |  | 0 | 12 | 0 | 0.01291 | 0.14 | 0 | 0 |  | Vlastní | Indiv | 0 | 0 |  | Práce | Běžná |  |  |  | POL1_7
37 | 721173R02 | Chránička D 300 mm | m | 4 |  | 0 |  | 0 |  | 0 | 12 | 0 | 0.01291 | 0.05 | 0 | 0 |  | Vlastní | Indiv | 0 | 0 |  | Práce | Běžná |  |  |  | POL1_7
38 | 721174024 | Potrubí z trub polypropylenových odpadní (svislé) DN 75 | m | 7 |  | 0 |  | 0 |  | 0 | 12 | 0 | 0.00063 | 0 | 0 | 0 |  | URS | ÚRS 25 01 | 0 | 0 |  | Práce | Běžná |  |  |  | POL1_7
39 | 721174025 | Potrubí z trub polypropylenových odpadní (svislé) DN 110 | m | 20 |  | 0 |  | 0 |  | 0 | 12 | 0 | 0.0013 | 0.03 | 0 | 0 |  | URS | ÚRS 25 01 | 0 | 0 |  | Práce | Běžná |  |  |  | POL1_7
40 | 721174042 | Potrubí z trub polypropylenových připojovací DN 40 | m | 16 |  | 0 |  | 0 |  | 0 | 12 | 0 | 0.00043 | 0.01 | 0 | 0 |  | URS | ÚRS 25 01 | 0 | 0 |  | Práce | Běžná |  |  |  | POL1_7
41 | 721174043 | Potrubí z trub polypropylenových připojovací DN 50 | m | 36 |  | 0 |  | 0 |  | 0 | 12 | 0 | 0.0005 | 0.02 | 0 | 0 |  | URS | ÚRS 25 01 | 0 | 0 |  | Práce | Běžná |  |  |  | POL1_7
42 | 721174045 | Potrubí z trub polypropylenových připojovací DN 110 | m | 8 |  | 0 |  | 0 |  | 0 | 12 | 0 | 0.00153 | 0.01 | 0 | 0 |  | URS | ÚRS 25 01 | 0 | 0 |  | Práce | Běžná |  |  |  | POL1_7
43 | 721175203 | Plastové potrubí odhlučněné třívrstvé připojovací DN 50 | m | 4 |  | 0 |  | 0 |  | 0 | 12 | 0 | 0.00056 | 0 | 0 | 0 |  | URS | ÚRS 25 01 | 0 | 0 |  | Práce | Běžná |  |  |  | POL1_7
44 | 721175211 | Plastové potrubí odhlučněné třívrstvé odpadní (svislé) DN 75 | m | 7 |  | 0 |  | 0 |  | 0 | 12 | 0 | 0.00094 | 0.01 | 0 | 0 |  | URS | ÚRS 25 01 | 0 | 0 |  | Práce | Běžná |  |  |  | POL1_7
45 | 721175212 | Plastové potrubí odhlučněné třívrstvé odpadní (svislé) DN 110 | m | 11 |  | 0 |  | 0 |  | 0 | 12 | 0 | 0.00184 | 0.02 | 0 | 0 |  | URS | ÚRS 25 01 | 0 | 0 |  | Práce | Běžná |  |  |  | POL1_7
46 | 721194105 | Vyměření přípojek na potrubí vyvedení a upevnění odpadních výpustek DN 50 | kus | 21 |  | 0 |  | 0 |  | 0 | 12 | 0 | 0 | 0 | 0 | 0 |  | URS | ÚRS 25 01 | 0 | 0 |  | Práce | Běžná |  |  |  | POL1_7
47 | 721194109 | Vyměření přípojek na potrubí vyvedení a upevnění odpadních výpustek DN 110 | kus | 6 |  | 0 |  | 0 |  | 0 | 12 | 0 | 0 | 0 | 0 | 0 |  | URS | ÚRS 25 01 | 0 | 0 |  | Práce | Běžná |  |  |  | POL1_7
48 | 721211R01 | Podlahová vpust DN50/75/110 se svislým odtokem a zápachovým uzávěrem Primus blue (suchý sifon), 123x123mm/115x115mm. | kus | 3 |  | 0 |  | 0 |  | 0 | 12 | 0 | 0.00148 | 0 | 0 | 0 |  | Vlastní | Indiv | 0 | 0 |  | Práce | Běžná |  |  |  | POL1_7
49 | 721211R02 | Podlahová vpust DN40/50 s vodorovným odtokem a zápachovým uzávěrem Primus blue (suchý sifon), 123x123mm/115x115mm. | kus | 3 |  | 0 |  | 0 |  | 0 | 12 | 0 | 0.00148 | 0 | 0 | 0 |  | Vlastní | Indiv | 0 | 0 |  | Práce | Běžná |  |  |  | POL1_7
50 | 721226511 | Zápachové uzávěrky podomítkové (Pe) s krycí deskou pro pračku a myčku DN 40 | kus | 4 |  | 0 |  | 0 |  | 0 | 12 | 0 | 0.00034 | 0 | 0 | 0 |  | URS | ÚRS 25 01 | 0 | 0 |  | Práce | Běžná |  |  |  | POL1_7
51 | 721226r00 | Zápachová uzávěrka DN40/50 pro pračky s přivzdušňovacím ventilem, 110x225mm | kus | 2 |  | 0 |  | 0 |  | 0 | 12 | 0 | 0.0005 | 0 | 0 | 0 |  | Vlastní | Indiv | 0 | 0 |  | Práce | Běžná |  |  |  | POL1_7
52 | 721226R01 | Zápachový uzávěr pro odvod kondenzátu DN40 s připojením DN32 popř. d 12-18 mm, s přídavnou mechanickou uzávěrkou a čistící vložkou, s otáčivým ramenem odtoku | kus | 1 |  | 0 |  | 0 |  | 0 | 12 | 0 | 0.00034 | 0 | 0 | 0 |  | Vlastní | Indiv | 0 | 0 |  | Práce | Běžná |  |  |  | POL1_7
53 | 721226R03 | Vtok (nálevka) DN32 se zápachovou uzávěrkou a kuličkou pro suchý stav | kus | 1 |  | 0 |  | 0 |  | 0 | 12 | 0 | 0.00034 | 0 | 0 | 0 |  | Vlastní | Indiv | 0 | 0 |  | Práce | Běžná |  |  |  | POL1_7
54 | 721242116 | Lapače střešních splavenin polypropylenové (PP) s kulovým kloubem na odtoku DN 125 | kus | 5 |  | 0 |  | 0 |  | 0 | 12 | 0 | 0.0015 | 0.01 | 0 | 0 |  | URS | ÚRS 25 01 | 0 | 0 |  | Práce | Běžná |  |  |  | POL1_7
55 | 721273152 | Ventilační hlavice z polypropylenu (PP) DN 75 | kus | 1 |  | 0 |  | 0 |  | 0 | 12 | 0 | 0.00016 | 0 | 0 | 0 |  | URS | ÚRS 25 01 | 0 | 0 |  | Práce | Běžná |  |  |  | POL1_7
56 | 721273153 | Ventilační hlavice z polypropylenu (PP) DN 110 | kus | 2 |  | 0 |  | 0 |  | 0 | 12 | 0 | 0.00029 | 0 | 0 | 0 |  | URS | ÚRS 25 01 | 0 | 0 |  | Práce | Běžná |  |  |  | POL1_7
57 | 721274R01 | Kanalizační přivzdušňovací ventil DN50/75/110 s dvojitou izolační stěnou | kus | 1 |  | 0 |  | 0 |  | 0 | 12 | 0 | 0.00015 | 0 | 0 | 0 |  | Vlastní | Indiv | 0 | 0 |  | Práce | Běžná |  |  |  | POL1_7
58 | 721274R02 | Kanalizační přivzdušňovací ventil DN 50/75/100 - podomítková verze | kus | 1 |  | 0 |  | 0 |  | 0 | 12 | 0 | 0.00015 | 0 | 0 | 0 |  | Vlastní | Indiv | 0 | 0 |  | Práce | Běžná |  |  |  | POL1_7
59 | 721274R90 | Přechod PP/PVC-KG DN 110 s napojením na hydroizolaci | kus | 1 |  | 0 |  | 0 |  | 0 | 12 | 0 | 0.00015 | 0 | 0 | 0 |  | Vlastní | Indiv | 0 | 0 |  | Práce | Běžná |  |  |  | POL1_7
60 | 721290111 | Zkouška těsnosti kanalizace v objektech vodou do DN 125 | m | 209 |  | 0 |  | 0 |  | 0 | 12 | 0 | 0 | 0 | 0 | 0 |  | URS | ÚRS 25 01 | 0 | 0 |  | Práce | Běžná |  |  |  | POL1_7
61 | 721290112 | Zkouška těsnosti kanalizace v objektech vodou DN 150 nebo DN 200 | m | 17 |  | 0 |  | 0 |  | 0 | 12 | 0 | 0 | 0 | 0 | 0 |  | URS | ÚRS 25 01 | 0 | 0 |  | Práce | Běžná |  |  |  | POL1_7
62 | 721R00005 | Nádrž na dešťové vody plastová samonostná B125 jednolitá s poklopem DN600 B125, vč. nástavce revizního poklopu, filtrační tvarovka | soubor | 1 |  | 0 |  | 0 |  | 0 | 12 | 0 | 0 | 0 | 0 | 0 |  | Vlastní | Indiv | 0 | 0 |  | Práce | Běžná |  |  |  | POL1_7
63 | 998721111 | Přesun hmot pro vnitřní kanalizaci stanovený z hmotnosti přesunovaného materiálu vodorovná dopravní vzdálenost do 50 m s omezením mechanizace v objektech výšky do 6 m | t | 0.553 |  | 0 |  | 0 |  | 0 | 12 | 0 | 0 | 0 | 0 | 0 |  | URS | ÚRS 25 01 | 0 | 0 |  | Práce | Běžná |  |  |  | POL1_7
64 | 28615601 | čistící tvarovka odpadní pro vysoké teploty HTRE DN 50 | kus | 1 |  | 0 |  | 0 |  | 0 | 12 | 0 | 8e-05 | 0 | 0 | 0 |  | URS | ÚRS 25 01 | 0 | 0 |  | Specifikace | Běžná |  |  |  | POL3_0
65 | 28615602 | čistící tvarovka odpadní pro vysoké teploty HTRE DN 75 | kus | 1 |  | 0 |  | 0 |  | 0 | 12 | 0 | 0.00014 | 0 | 0 | 0 |  | URS | ÚRS 25 01 | 0 | 0 |  | Specifikace | Běžná |  |  |  | POL3_0
66 | 28615603 | čistící tvarovka odpadní pro vysoké teploty HTRE DN 110 | kus | 5 |  | 0 |  | 0 |  | 0 | 12 | 0 | 0.00033 | 0 | 0 | 0 |  | URS | ÚRS 25 01 | 0 | 0 |  | Specifikace | Běžná |  |  |  | POL3_0
Díl: | 722 | Zdravotechnika - vnitřní vodovod |  |  |  | 0 |  | 0 |  | 0 |  | 0 |  | 0.08 |  | 0 |  |  |  |  | 0 | [6 empty] | DIL
67 | 722173401 | Potrubí z plastových trubek z vícevrstvého polyethylenu (PE-Xc/Al/PE-Xc) spojované lisováním PN 10 do 70°C D 16/2,0 | m | 68 |  | 0 |  | 0 |  | 0 | 12 | 0 | 0.00016 | 0.01 | 0 | 0 |  | URS | ÚRS 25 01 | 0 | 0 |  | Práce | Běžná |  |  |  | POL1_7
68 | 722173402 | Potrubí z plastových trubek z vícevrstvého polyethylenu (PE-Xc/Al/PE-Xc) spojované lisováním PN 10 do 70°C D 20/2,3 | m | 24 |  | 0 |  | 0 |  | 0 | 12 | 0 | 0.00022 | 0.01 | 0 | 0 |  | URS | ÚRS 25 01 | 0 | 0 |  | Práce | Běžná |  |  |  | POL1_7
69 | 722173403 | Potrubí z plastových trubek z vícevrstvého polyethylenu (PE-Xc/Al/PE-Xc) spojované lisováním PN 10 do 70°C D 25/2,8 | m | 33 |  | 0 |  | 0 |  | 0 | 12 | 0 | 0.00032 | 0.01 | 0 | 0 |  | URS | ÚRS 25 01 | 0 | 0 |  | Práce | Běžná |  |  |  | POL1_7
70 | 722173404 | Potrubí z plastových trubek z vícevrstvého polyethylenu (PE-Xc/Al/PE-Xc) spojované lisováním PN 10 do 70°C D 32/3,2 | m | 42 |  | 0 |  | 0 |  | 0 | 12 | 0 | 0.0005 | 0.02 | 0 | 0 |  | URS | ÚRS 25 01 | 0 | 0 |  | Práce | Běžná |  |  |  | POL1_7
71 | 722173405 | Potrubí z plastových trubek z vícevrstvého polyethylenu (PE-Xc/Al/PE-Xc) spojované lisováním PN 10 do 70°C D 40/3,5 | m | 3 |  | 0 |  | 0 |  | 0 | 12 | 0 | 0.00075 | 0 | 0 | 0 |  | URS | ÚRS 25 01 | 0 | 0 |  | Práce | Běžná |  |  |  | POL1_7
72 | 722173r01 | Potrubí z plastových trubek z vícevrstvého polyethylenu (PE-Xc/Al/PE-Xc) spojované lisováním PN 10 do 70°C D 18/2,0 | m | 89 |  | 0 |  | 0 |  | 0 | 12 | 0 | 0.00016 | 0.01 | 0 | 0 |  | Vlastní | Indiv | 0 | 0 |  | Práce | Běžná |  |  |  | POL1_7
73 | 722190401 | Zřízení přípojek na potrubí vyvedení a upevnění výpustek do DN 25 | kus | 36 |  | 0 |  | 0 |  | 0 | 12 | 0 | 0 | 0 | 0 | 0 |  | URS | ÚRS 25 01 | 0 | 0 |  | Práce | Běžná |  |  |  | POL1_7
74 | 722221134 | Armatury s jedním závitem ventily výtokové G 1/2" | soubor | 1 |  | 0 |  | 0 |  | 0 | 12 | 0 | 0.00057 | 0 | 0 | 0 |  | URS | ÚRS 25 01 | 0 | 0 |  | Práce | Běžná |  |  |  | POL1_7
75 | 722221R01 | Armatury s jedním závitem ventily výtokové G 1/2" s připojením na hadici, nezámrzný | soubor | 1 |  | 0 |  | 0 |  | 0 | 12 | 0 | 0.00057 | 0 | 0 | 0 |  | Vlastní | Indiv | 0 | 0 |  | Práce | Běžná |  |  |  | POL1_7
76 | 722231073 | Armatury se dvěma závity ventily zpětné mosazné PN 10 do 110°C G 3/4" | kus | 2 |  | 0 |  | 0 |  | 0 | 12 | 0 | 0.00017 | 0 | 0 | 0 |  | URS | ÚRS 25 01 | 0 | 0 |  | Práce | Běžná |  |  |  | POL1_7
77 | 722231074 | Armatury se dvěma závity ventily zpětné mosazné PN 10 do 110°C G 1" | kus | 1 |  | 0 |  | 0 |  | 0 | 12 | 0 | 0.00052 | 0 | 0 | 0 |  | URS | ÚRS 25 01 | 0 | 0 |  | Práce | Běžná |  |  |  | POL1_7
78 | 722231075 | Armatury se dvěma závity ventily zpětné mosazné PN 10 do 110°C G 5/4" | kus | 1 |  | 0 |  | 0 |  | 0 | 12 | 0 | 0.00056 | 0 | 0 | 0 |  | URS | ÚRS 25 01 | 0 | 0 |  | Práce | Běžná |  |  |  | POL1_7
79 | 722231142 | Armatury se dvěma závity ventily pojistné rohové G 3/4" | kus | 1 |  | 0 |  | 0 |  | 0 | 12 | 0 | 0.00047 | 0 | 0 | 0 |  | URS | ÚRS 25 01 | 0 | 0 |  | Práce | Běžná |  |  |  | POL1_7
80 | 722232043 | Armatury se dvěma závity kulové kohouty PN 42 do 185 °C přímé vnitřní závit G 1/2" | kus | 2 |  | 0 |  | 0 |  | 0 | 12 | 0 | 0.00021 | 0 | 0 | 0 |  | URS | ÚRS 25 01 | 0 | 0 |  | Práce | Běžná |  |  |  | POL1_7
81 | 722232044 | Armatury se dvěma závity kulové kohouty PN 42 do 185 °C přímé vnitřní závit G 3/4" | kus | 2 |  | 0 |  | 0 |  | 0 | 12 | 0 | 0.00034 | 0 | 0 | 0 |  | URS | ÚRS 25 01 | 0 | 0 |  | Práce | Běžná |  |  |  | POL1_7
82 | 722232046 | Armatury se dvěma závity kulové kohouty PN 42 do 185 °C přímé vnitřní závit G 5/4" | kus | 5 |  | 0 |  | 0 |  | 0 | 12 | 0 | 0.0007 | 0 | 0 | 0 |  | URS | ÚRS 25 01 | 0 | 0 |  | Práce | Běžná |  |  |  | POL1_7
83 | 722232061 | Armatury se dvěma závity kulové kohouty PN 42 do 185 °C přímé vnitřní závit s vypouštěním G 1/2" | kus | 7 |  | 0 |  | 0 |  | 0 | 12 | 0 | 0.00027 | 0 | 0 | 0 |  | URS | ÚRS 25 01 | 0 | 0 |  | Práce | Běžná |  |  |  | POL1_7
84 | 722232062 | Armatury se dvěma závity kulové kohouty PN 42 do 185 °C přímé vnitřní závit s vypouštěním G 3/4" | kus | 1 |  | 0 |  | 0 |  | 0 | 12 | 0 | 0.0004 | 0 | 0 | 0 |  | URS | ÚRS 25 01 | 0 | 0 |  | Práce | Běžná |  |  |  | POL1_7
85 | 722232063 | Armatury se dvěma závity kulové kohouty PN 42 do 185 °C přímé vnitřní závit s vypouštěním G 1" | kus | 2 |  | 0 |  | 0 |  | 0 | 12 | 0 | 0.00057 | 0 | 0 | 0 |  | URS | ÚRS 25 01 | 0 | 0 |  | Práce | Běžná |  |  |  | POL1_7
86 | 722232064 | Armatury se dvěma závity kulové kohouty PN 42 do 185 °C přímé vnitřní závit s vypouštěním G 5/4" | kus | 8 |  | 0 |  | 0 |  | 0 | 12 | 0 | 0.0008 | 0.01 | 0 | 0 |  | URS | ÚRS 25 01 | 0 | 0 |  | Práce | Běžná |  |  |  | POL1_7
87 | 722232R01 | Armatury se dvěma závity zpětná kontrolovatelné armatury typ EA PN 10 do 65 °C G 1/2" | kus | 1 |  | 0 |  | 0 |  | 0 | 12 | 0 | 0.00186 | 0 | 0 | 0 |  | Vlastní | Indiv | 0 | 0 |  | Práce | Běžná |  |  |  | POL1_7
88 | 722234263 | Armatury se dvěma závity filtry mosazný PN 20 do 80 °C G 1/2" | kus | 1 |  | 0 |  | 0 |  | 0 | 12 | 0 | 0.00022 | 0 | 0 | 0 |  | URS | ÚRS 25 01 | 0 | 0 |  | Práce | Běžná |  |  |  | POL1_7
89 | 722234266 | Armatury se dvěma závity filtry mosazný PN 20 do 80 °C G 5/4" | kus | 1 |  | 0 |  | 0 |  | 0 | 12 | 0 | 0.00043 | 0 | 0 | 0 |  | URS | ÚRS 25 01 | 0 | 0 |  | Práce | Běžná |  |  |  | POL1_7
90 | 722234R01 | Trojcestný směšovací ventil termostatický | kus | 1 |  | 0 |  | 0 |  | 0 | 12 | 0 | 0.00015 | 0 | 0 | 0 |  | Vlastní | Indiv | 0 | 0 |  | Práce | Běžná |  |  |  | POL1_7
91 | 722234R90 | Příprava pro osazení vodoměrné sestavy DN 32 | kus | 1 |  | 0 |  | 0 |  | 0 | 12 | 0 | 0.00015 | 0 | 0 | 0 |  | Vlastní | Indiv | 0 | 0 |  | Práce | Běžná |  |  |  | POL1_7
92 | 722262213 | Vodoměry pro vodu do 40°C závitové horizontální jednovtokové suchoběžné G 3/4" x 130 mm Qn 1,5 | kus | 1 |  | 0 |  | 0 |  | 0 | 12 | 0 | 0.00147 | 0 | 0 | 0 |  | URS | ÚRS 25 01 | 0 | 0 |  | Práce | Běžná |  |  |  | POL1_7
93 | 722290234 | Zkoušky, proplach a desinfekce vodovodního potrubí proplach a desinfekce vodovodního potrubí do DN 80 | m | 259 |  | 0 |  | 0 |  | 0 | 12 | 0 | 1e-05 | 0 | 0 | 0 |  | URS | ÚRS 25 01 | 0 | 0 |  | Práce | Běžná |  |  |  | POL1_7
94 | 722290246 | Zkoušky, proplach a desinfekce vodovodního potrubí zkoušky těsnosti vodovodního potrubí plastového do DN 40 | m | 259 |  | 0 |  | 0 |  | 0 | 12 | 0 | 2e-05 | 0.01 | 0 | 0 |  | URS | ÚRS 25 01 | 0 | 0 |  | Práce | Běžná |  |  |  | POL1_7
95 | 734411127 | Teploměry technické s pevným stonkem a jímkou zadní připojení (axiální) průměr 100 mm délka stonku 100 mm | kus | 2 |  | 0 |  | 0 |  | 0 | 12 | 0 | 0.00056 | 0 | 0 | 0 |  | URS | ÚRS 25 01 | 0 | 0 |  | Práce | Běžná |  |  |  | POL1_7
96 | 734421R03 | Tlakoměry spevným stonkem a zkušebním kohoutem zadní připojení (axiální) tlaku 0–10 bar průměru 63 mm | kus | 1 |  | 0 |  | 0 |  | 0 | 12 | 0 | 0.00147 | 0 | 0 | 0 |  | Vlastní | Indiv | 0 | 0 |  | Práce | Běžná |  |  |  | POL1_7
97 | 734424101 | Tlakoměry kondenzační smyčky k přivaření, PN 250 do 300°C zahnuté | kus | 1 |  | 0 |  | 0 |  | 0 | 12 | 0 | 0.00075 | 0 | 0 | 0 |  | URS | ÚRS 25 01 | 0 | 0 |  | Práce | Běžná |  |  |  | POL1_7
98 | 998722111 | Přesun hmot pro vnitřní vodovod stanovený z hmotnosti přesunovaného materiálu vodorovná dopravní vzdálenost do 50 m s omezením mechanizace v objektech výšky do 6 m | t | 0.097 |  | 0 |  | 0 |  | 0 | 12 | 0 | 0 | 0 | 0 | 0 |  | URS | ÚRS 25 01 | 0 | 0 |  | Práce | Běžná |  |  |  | POL1_7
Díl: | 724 | Zdravotechnika - strojní vybavení |  |  |  | 0 |  | 0 |  | 0 |  | 0 |  | 0.11 |  | 0 |  |  |  |  | 0 | [6 empty] | DIL
99 | 724233014 | Nádoby expanzní tlakové pro rozvody pitné vody s membránou bez pojistného ventilu se závitovým připojením průtočné PN 1,0 o objemu 25 l | soubor | 1 |  | 0 |  | 0 |  | 0 | 12 | 0 | 0.00529 | 0.01 | 0 | 0 |  | URS | ÚRS 25 01 | 0 | 0 |  | Práce | Běžná |  |  |  | POL1_7
100 | 724R00001 | Oběhové čerpadlo teplé vody Q=0,2m3/hod, H=0,6m se synchroním motorem s kulovým uzavíracím ventilem, zpětnou klapkou, časovým spínačem, termostatovým ventilem a tepelnou detekcí dezinfekce | kus | 1 |  | 0 |  | 0 |  | 0 | 12 | 0 | 0.1 | 0.1 | 0 | 0 |  | Vlastní | Indiv | 0 | 0 |  | Práce | Běžná |  |  |  | POL1_7
101 | 724R00002 | Chránička D 50 | m | 1 |  | 0 |  | 0 |  | 0 | 12 | 0 | 0 | 0 | 0 | 0 |  | Vlastní | Indiv | 0 | 0 |  | Práce | Běžná |  |  |  | POL1_7
102 | 724R00003 | Revizná dvířka 250x250 bílá plastová do podhledu | kus | 3 |  | 0 |  | 0 |  | 0 | 12 | 0 | 0 | 0 | 0 | 0 |  | Vlastní | Indiv | 0 | 0 |  | Práce | Běžná |  |  |  | POL1_7
103 | 724R00004 | Zemní zásuvka s rychlospojkou pro napojení hadice | kus | 1 |  | 0 |  | 0 |  | 0 | 12 | 0 | 0 | 0 | 0 | 0 |  | Vlastní | Indiv | 0 | 0 |  | Práce | Běžná |  |  |  | POL1_7
104 | 724R00005 | HDPE 100RC SDR11 20x2,3mm | m | 1 |  | 0 |  | 0 |  | 0 | 12 | 0 | 0 | 0 | 0 | 0 |  | Vlastní | Indiv | 0 | 0 |  | Práce | Běžná |  |  |  | POL1_7
105 | 724R00006 | Zahradní hadice 3/4" | m | 2 |  | 0 |  | 0 |  | 0 | 12 | 0 | 0 | 0 | 0 | 0 |  | Vlastní | Indiv | 0 | 0 |  | Práce | Běžná |  |  |  | POL1_7
106 | 724R00007 | Ponorné čerpadlo Q=1,5m, H=15m do nádrže na dešťovou vodu s tlakovým spínačem a plovoucím sacím košem | kus | 1 |  | 0 |  | 0 |  | 0 | 12 | 0 | 0 | 0 | 0 | 0 |  | Vlastní | Indiv | 0 | 0 |  | Práce | Běžná |  |  |  | POL1_7
107 | 998724111 | Přesun hmot pro strojní vybavení stanovený z hmotnosti přesunovaného materiálu vodorovná dopravní vzdálenost do 50 m s omezením mechanizace v objektech výšky do 6 m | t | 0.105 |  | 0 |  | 0 |  | 0 | 12 | 0 | 0 | 0 | 0 | 0 |  | URS | ÚRS 25 01 | 0 | 0 |  | Práce | Běžná |  |  |  | POL1_7
Díl: | 725 | Zdravotechnika - zařizovací předměty |  |  |  | 0 |  | 0 |  | 0 |  | 0 |  | 0.01 |  | 0 |  |  |  |  | 0 | [6 empty] | DIL
108 | 725813111 | Ventily rohové bez připojovací trubičky nebo flexi hadičky G 1/2" | soubor | 30 |  | 0 |  | 0 |  | 0 | 12 | 0 | 0.00024 | 0.01 | 0 | 0 |  | URS | ÚRS 25 01 | 0 | 0 |  | Práce | Běžná |  |  |  | POL1_7
109 | 725813112 | Ventily rohové bez připojovací trubičky nebo flexi hadičky pračkové G 3/4" | kus | 6 |  | 0 |  | 0 |  | 0 | 12 | 0 | 0.00059 | 0 | 0 | 0 |  | URS | ÚRS 25 01 | 0 | 0 |  | Práce | Běžná |  |  |  | POL1_7
110 | 725980R01 | Dvířka 20/20 | kus | 5 |  | 0 |  | 0 |  | 0 | 12 | 0 | 7e-05 | 0 | 0 | 0 |  | Vlastní | Indiv | 0 | 0 |  | Práce | Běžná |  |  |  | POL1_7
111 | 725980R02 | Dvířka 35/35 | kus | 1 |  | 0 |  | 0 |  | 0 | 12 | 0 | 7e-05 | 0 | 0 | 0 |  | Vlastní | Indiv | 0 | 0 |  | Práce | Běžná |  |  |  | POL1_7
112 | 998725111 | Přesun hmot pro zařizovací předměty stanovený z hmotnosti přesunovaného materiálu vodorovná dopravní vzdálenost do 50 m s omezením mechanizace v objektech výšky do 6 m | t | 0.345 |  | 0 |  | 0 |  | 0 | 12 | 0 | 0 | 0 | 0 | 0 |  | URS | ÚRS 25 01 | 0 | 0 |  | Práce | Běžná |  |  |  | POL1_7
113 | 55190005 | flexi hadice ohebná k baterii D 8x12mm F 1/2"xM10 500mm | kus | 20 |  | 0 |  | 0 |  | 0 | 12 | 0 | 0.00018 | 0 | 0 | 0 |  | URS | ÚRS 25 01 | 0 | 0 |  | Specifikace | Běžná |  |  |  | POL3_0
Díl: | 726 | Zdravotechnika - předstěnové instalace |  |  |  | 0 |  | 0 |  | 0 |  | 0 |  | 0.1 |  | 0 |  |  |  |  | 0 | [6 empty] | DIL
114 | 726131041 | Předstěnové instalační systémy do lehkých stěn s kovovou konstrukcí pro závěsné klozety ovládání zepředu, stavební výšky 1120 mm | soubor | 2 |  | 0 |  | 0 |  | 0 | 12 | 0 | 0.01665 | 0.03 | 0 | 0 |  | URS | ÚRS 25 01 | 0 | 0 |  | Práce | Běžná |  |  |  | POL1_7
115 | 726131043 | Předstěnové instalační systémy do lehkých stěn s kovovou konstrukcí pro závěsné klozety ovládání zepředu, stavební výšky 1120 mm pro tělesně postižené | soubor | 4 |  | 0 |  | 0 |  | 0 | 12 | 0 | 0.01765 | 0.07 | 0 | 0 |  | URS | ÚRS 25 01 | 0 | 0 |  | Práce | Běžná |  |  |  | POL1_7
116 | 998726121 | Přesun hmot pro instalační prefabrikáty stanovený z hmotnosti přesunovaného materiálu vodorovná dopravní vzdálenost do 50 m s omezením mechanizace v objektech výšky do 6 m | t | 0.104 |  | 0 |  | 0 |  | 0 | 12 | 0 | 0 | 0 | 0 | 0 |  | URS | ÚRS 25 01 | 0 | 0 |  | Práce | Běžná |  |  |  | POL1_7
[26 empty] | 12 | 21 | DPH
| Celkem |  |  |  |  | 0 | [19 empty] | 0 | 0 | SUM
JKSO:
| 801.9 | Budovy pro sociální péči | [25 empty] | JKSO
| m3 | svislá nosná konstrukce zděná z cihel,tvárnic, bloků | [25 empty] | JKSOChar
|  | novostavba objektu | [25 empty] | JKSOAkce
Poznámky uchazeče k zadání
POPUZIV
END
Note on S6: Jedná se o informaci, zda se jedná o položku, která je do rozpočtu zadána z cenové soustavy RTS, nebo vlastní.
Note on T6: Jedná se o název CÚ, která je zadána u položky rozpočtu

## SO 02 Zpevněné plochy
Položkový rozpočet | [27 empty] | #TypZaznamu#
S: | 25 | Chráněné bydlení Letovice | [25 empty] | STA
O: | SO 02 | Zpevněné plochy | [22 empty] | ING |  |  | OBJ
R: | 01 | Stavební práce | [25 empty] | ROZ
P.č. | Číslo položky | Název položky | MJ | Množství | Cena / MJ | Celkem | Dodávka | Dodávka celk. | Montáž | Montáž celk. | DPH | Cena s DPH | Hmotnost / MJ | Hmotnost celk.(t) | Dem. hmotnost / MJ | Dem. hmotnost celk.(t) | Ceník | Cen. soustava / platnost | Cenová úroveň | Nhod / MJ | Nhod celk. | Dodavatel | Typ položky | Stav položky
Díl: | 1 | Zemní práce |  |  |  | 0 |  | 0 |  | 0 |  | 0 |  | 0 |  | 3.52 |  |  |  |  | 24.46 | [6 empty] | DIL
1 | 113107530 | Odstranění podkladu pl. 50 m2,kam.drcené tl.30 cm | m2 | 4 |  | 0 |  | 0 |  | 0 | 12 | 0 | 0 | 0 | 0.66 | 2.64 |  | RTS 25/ I | RTS 25/ I | 1.053 | 4.21 |  | Práce | Běžná |  |  |  | POL1_
2 | 113108310 | Odstranění asfaltové vrstvy pl. do 50 m2, tl.10 cm | m2 | 4 |  | 0 |  | 0 |  | 0 | 12 | 0 | 0 | 0 | 0.22 | 0.88 |  | RTS 25/ I | RTS 25/ I | 0.375 | 1.5 |  | Práce | Běžná |  |  |  | POL1_
3 | 122301101 | Odkopávky nezapažené v hor. 4 do 100 m3 | m3 | 12.72 |  | 0 |  | 0 |  | 0 | 12 | 0 | 0 | 0 | 0 | 0 |  | RTS 25/ I | RTS 25/ I | 0.626 | 7.96 |  | Práce | Běžná |  |  |  | POL1_
|  | 53*(0,060+0,030+0,150) |  | 12.72 | [23 empty] | VV | 0
4 | 122301109 | Příplatek za lepivost - odkopávky v hor. 4 | m3 | 6.36 |  | 0 |  | 0 |  | 0 | 12 | 0 | 0 | 0 | 0 | 0 |  | RTS 25/ I | RTS 25/ I | 0.081 | 0.52 |  | Práce | Běžná |  |  |  | POL1_
|  | Odkaz na mn. položky pořadí 3 : 12,72000*0,5 |  | 6.36 | [23 empty] | VV | 5
5 | 162701105 | Vodorovné přemístění výkopku z hor.1-4 do 10000 m | m3 | 12.72 |  | 0 |  | 0 |  | 0 | 12 | 0 | 0 | 0 | 0 | 0 |  | RTS 25/ I | RTS 25/ I | 0.011 | 0.14 |  | Práce | Běžná |  |  |  | POL1_
|  | Odkaz na mn. položky pořadí 3 : 12,72000 |  | 12.72 | [23 empty] | VV | 5
6 | 162701109 | Příplatek k vod. přemístění hor.1-4 za další 1 km | m3 | 63.6 |  | 0 |  | 0 |  | 0 | 12 | 0 | 0 | 0 | 0 | 0 |  | RTS 25/ I | RTS 25/ I | 0 | 0 |  | Práce | Běžná |  |  |  | POL1_
|  | Odkaz na mn. položky pořadí 5 : 12,72000*5 |  | 63.6 | [23 empty] | VV | 5
7 | 167101101 | Nakládání výkopku z hor. 1 ÷ 4 v množství do 100 m3 | m3 | 12.72 |  | 0 |  | 0 |  | 0 | 12 | 0 | 0 | 0 | 0 | 0 |  | RTS 25/ I | RTS 25/ I | 0.652 | 8.29 |  | Práce | Běžná |  |  |  | POL1_
|  | Odkaz na mn. položky pořadí 5 : 12,72000 |  | 12.72 | [23 empty] | VV | 5
8 | 171201201 | Uložení sypaniny na skl.-sypanina na výšku přes 2m | m3 | 12.72 |  | 0 |  | 0 |  | 0 | 12 | 0 | 0 | 0 | 0 | 0 |  | RTS 25/ I | RTS 25/ I | 0.009 | 0.11 |  | Práce | Běžná |  |  |  | POL1_
|  | Odkaz na mn. položky pořadí 5 : 12,72000 |  | 12.72 | [23 empty] | VV | 5
9 | 181101102 | Úprava pláně v zářezech v hor. 1-4, se zhutněním | m2 | 96 |  | 0 |  | 0 |  | 0 | 12 | 0 | 0 | 0 | 0 | 0 |  | RTS 25/ I | RTS 25/ I | 0.018 | 1.73 |  | Práce | Běžná |  |  |  | POL1_
|  | zámkovka : 53 |  | 53 | [23 empty] | VV | 0
|  | 39 |  | 39 | [23 empty] | VV | 0
|  | 4 |  | 4 | [23 empty] | VV | 0
10 | 199000002 | Poplatek za skládku horniny 1- 4, č. dle katal. odpadů 17 05 04 | m3 | 12.72 |  | 0 |  | 0 |  | 0 | 12 | 0 | 0 | 0 | 0 | 0 |  | RTS 25/ I | RTS 25/ I | 0 | 0 |  | Práce | Běžná |  |  |  | POL1_
|  | Odkaz na mn. položky pořadí 5 : 12,72000 |  | 12.72 | [23 empty] | VV | 5
Díl: | 5 | Komunikace |  |  |  | 0 |  | 0 |  | 0 |  | 0 |  | 48.75 |  | 0 |  |  |  |  | 57.73 | [6 empty] | DIL
11 | 564851111 | Podklad ze štěrkodrti po zhutnění tloušťky 15 cm | m2 | 92 |  | 0 |  | 0 |  | 0 | 12 | 0 | 0.345 | 31.74 | 0 | 0 |  | RTS 25/ I | RTS 25/ I | 0.026 | 2.39 |  | Práce | Běžná |  |  |  | POL1_
|  | 53 |  | 53 | [23 empty] | VV | 0
|  | 39 |  | 39 | [23 empty] | VV | 0
12 | 566901111 | Vyspravení podkladu po překopech štěrkopískem | m3 | 1.2 |  | 0 |  | 0 |  | 0 | 12 | 0 | 1.6867 | 2.02 | 0 | 0 |  | RTS 25/ I | RTS 25/ I | 0.162 | 0.19 |  | Práce | Běžná |  |  |  | POL1_
13 | 572952112 | Vyspravení krytu po překopu asf.betonem tl.do 7 cm | m2 | 4 |  | 0 |  | 0 |  | 0 | 12 | 0 | 0.15382 | 0.62 | 0 | 0 |  | RTS 25/ I | RTS 25/ I | 0.216 | 0.86 |  | Práce | Běžná |  |  |  | POL1_
14 | 596215021 | Kladení zámkové dlažby tl. 6 cm do drtě tl. 4 cm | m2 | 92 |  | 0 |  | 0 |  | 0 | 12 | 0 | 0.0739 | 6.8 | 0 | 0 |  | RTS 25/ I | RTS 25/ I | 0.452 | 41.58 |  | Práce | Běžná |  |  |  | POL1_
15 | 596291111 | Řezání zámkové dlažby tl. 60 mm | m | 31 |  | 0 |  | 0 |  | 0 | 12 | 0 | 0.00033 | 0.01 | 0 | 0 |  | RTS 25/ I | RTS 25/ I | 0.41 | 12.71 |  | Práce | Běžná |  |  |  | POL1_
|  | 5,6*2+7,10*2+5,6 |  | 31 | [23 empty] | VV | 0
16 | 59245020 | Dlažba betonová zámková 200 x 165 x 60 mm, přírodní | m2 | 58.3 |  | 0 |  | 0 |  | 0 | 12 | 0 | 0.1296 | 7.56 | 0 | 0 | SPCM | RTS 25/ I | RTS 25/ I | 0 | 0 |  | Specifikace | Běžná |  |  |  | POL3_
|  | 53*1,1 |  | 58.3 | [23 empty] | VV | 0
Díl: | 91 | Doplňující práce na komunikaci |  |  |  | 0 |  | 0 |  | 0 |  | 0 |  | 17.58 |  | 0 |  |  |  |  | 20.68 | [6 empty] | DIL
17 | 914001111 | Osazení svislé doprav.značky a sloupku, bet.základ | kus | 1 |  | 0 |  | 0 |  | 0 | 12 | 0 | 0.2508 | 0.25 | 0 | 0 |  | RTS 25/ I | RTS 25/ I | 0.818 | 0.82 |  | Práce | Běžná |  |  |  | POL1_
18 | 915711111 | Vodorovné značení dělicích čar 12 cm střík.barvou barva bílá | m | 23.25 |  | 0 |  | 0 |  | 0 | 12 | 0 | 0.00013 | 0 | 0 | 0 |  | RTS 25/ I | RTS 25/ I | 0.022 | 0.51 |  | Práce | Běžná |  |  |  | POL1_
|  | 2,000*3+5,750*3 |  | 23.25 | [23 empty] | VV | 0
19 | 915791111 | Předznačení pro značení dělicí čáry,vodicí proužky | m | 23.25 |  | 0 |  | 0 |  | 0 | 12 | 0 | 0 | 0 | 0 | 0 |  | RTS 25/ I | RTS 25/ I | 0.012 | 0.28 |  | Práce | Běžná |  |  |  | POL1_
|  | Odkaz na mn. položky pořadí 18 : 23,25000 |  | 23.25 | [23 empty] | VV | 5
20 | 916561111 | Osazení záhon.obrubníků do lože z C 12/15 s opěrou | m | 130.92 |  | 0 |  | 0 |  | 0 | 12 | 0 | 0.1025 | 13.42 | 0 | 0 |  | RTS 25/ I | RTS 25/ I | 0.14 | 18.33 |  | Práce | Běžná |  |  |  | POL1_
|  | 5,6+12,75+4,13+2,44 |  | 24.92 | [23 empty] | VV | 0
|  | 2,07*2+6,89*2+8,80*2+2,09*2+4,00*2+2,00*2+4,08*2+12,07*2+10,0*2+1,00*2 |  | 106 | [23 empty] | VV | 0
21 | 919735112 | Řezání stávajícího živičného krytu tl. 5 - 10 cm | m | 20 |  | 0 |  | 0 |  | 0 | 12 | 0 | 0 | 0 | 0 | 0 |  | RTS 25/ I | RTS 25/ I | 0.037 | 0.74 |  | Práce | Běžná |  |  |  | POL1_
|  | 6*2+1,00*4+2,0*2 |  | 20 | [23 empty] | VV | 0
22 | 40445050.A | Značka dopravní informativní provozní IP 11 - IP 13, rozměr 500 x 700 mm | kus | 1 |  | 0 |  | 0 |  | 0 | 12 | 0 | 0.0051 | 0.01 | 0 | 0 | SPCM | RTS 25/ I | RTS 25/ I | 0 | 0 |  | Specifikace | Běžná |  |  |  | POL3_
23 | 40445145.A | Značka dopravní dodatková E13 | kus | 1 |  | 0 |  | 0 |  | 0 | 12 | 0 | 0.0051 | 0.01 | 0 | 0 | SPCM | RTS 25/ I | RTS 25/ I | 0 | 0 |  | Specifikace | Běžná |  |  |  | POL3_
24 | 404459502 | Sloupek ocelový pozinkovaný, d = 60 mm, l = 2500 mm | kus | 1 |  | 0 |  | 0 |  | 0 | 12 | 0 | 0 | 0 | 0 | 0 | SPCM | RTS 25/ I | RTS 25/ I | 0 | 0 |  | Specifikace | Běžná |  |  |  | POL3_
25 | 40450205 | Příslušentví k dopravnímu značení - plastové víčko na sloupek 60 | kus | 1 |  | 0 |  | 0 |  | 0 | 12 | 0 | 0.0001 | 0 | 0 | 0 | SPCM | RTS 25/ I | RTS 25/ I | 0 | 0 |  | Specifikace | Běžná |  |  |  | POL3_
26 | 40450207 | Příslušentví k dopravnímu značení - upínací svorka US 60 | kus | 1 |  | 0 |  | 0 |  | 0 | 12 | 0 | 0.0004 | 0 | 0 | 0 | SPCM | RTS 25/ I | RTS 25/ I | 0 | 0 |  | Specifikace | Běžná |  |  |  | POL3_
27 | 40450230 | Příslušentví k dopravnímu značení - patka hliníková HP 60 | kus | 1 |  | 0 |  | 0 |  | 0 | 12 | 0 | 0.003 | 0 | 0 | 0 | SPCM | RTS 25/ I | RTS 25/ I | 0 | 0 |  | Specifikace | Běžná |  |  |  | POL3_
28 | 59217335 | Obrubník zahradní ABO 10-20 v. 250 x 50 x 1000 mm šedý | kus | 144.012 |  | 0 |  | 0 |  | 0 | 12 | 0 | 0.027 | 3.89 | 0 | 0 | SPCM | RTS 25/ I | RTS 25/ I | 0 | 0 |  | Specifikace | Běžná |  |  |  | POL3_
|  | Odkaz na mn. položky pořadí 20 : 130,92000*1,1 |  | 144.012 | [23 empty] | VV | 5
Díl: | 93 | Dokončovací práce inženýrských staveb |  |  |  | 0 |  | 0 |  | 0 |  | 0 |  | 0 |  | 0 |  |  |  |  | 9 | [6 empty] | DIL
29 | 938902122 | Čištění ploch betonových konstrukcí tlakovou vodou | m2 | 43.5 |  | 0 |  | 0 |  | 0 | 12 | 0 | 0 | 0 | 0 | 0 |  | RTS 25/ I | RTS 25/ I | 0.207 | 9 |  | Práce | Běžná |  |  |  | POL1_
|  | 2,500*(5,800*3) |  | 43.5 | [23 empty] | VV | 0
Díl: | 99 | Staveništní přesun hmot |  |  |  | 0 |  | 0 |  | 0 |  | 0 |  | 0 |  | 0 |  |  |  |  | 25.86 | [6 empty] | DIL
30 | 998223011 | Přesun hmot, pozemní komunikace, kryt dlážděný | t | 66.3192 |  | 0 |  | 0 |  | 0 | 12 | 0 | 0 | 0 | 0 | 0 |  | RTS 25/ I | RTS 25/ I | 0.39 | 25.86 |  | Přesun hmot | Běžná |  |  |  | POL7_
Díl: | D96 | Přesuny suti a vybouraných hmot |  |  |  | 0 |  | 0 |  | 0 |  | 0 |  | 0 |  | 0 |  |  |  |  | 6.52 | [6 empty] | DIL
31 | 979081121 | Příplatek k odvozu za každý další 1 km | t | 3.52 |  | 0 |  | 0 |  | 0 | 12 | 0 | 0 | 0 | 0 | 0 |  | RTS 25/ I | RTS 25/ I | 0 | 0 |  | Práce | Běžná |  |  |  | POL1_
|  | Odkaz na mn. položky pořadí 32 : 0,88000 |  | 0.88 | [23 empty] | VV | 5
|  | Odkaz na mn. položky pořadí 33 : 2,64000 |  | 2.64 | [23 empty] | VV | 5
32 | 979990121 | Poplatek za uložení suti - asfaltové pásy, skupina odpadu 170302 | t | 0.88 |  | 0 |  | 0 |  | 0 | 12 | 0 | 0 | 0 | 0 | 0 |  | RTS 25/ I | RTS 25/ I | 0 | 0 |  | Práce | Běžná |  |  |  | POL1_
|  | Odkaz na dem. hmot. položky pořadí 2 : 0,88000 |  | 0.88 | [23 empty] | VV | 7
|  | Odkaz na dem. hmot. položky pořadí 21 : 0,00000 | [25 empty] | VV | 7
33 | 979999975 | Poplatek za uložení, zemina a kamení s příměsí 10 % (cihla, beton), (skup.170504) | t | 2.64 |  | 0 |  | 0 |  | 0 | 12 | 0 | 0 | 0 | 0 | 0 |  | RTS 25/ I | RTS 25/ I | 0 | 0 |  | Práce | Běžná |  |  |  | POL1_
|  | Odkaz na dem. hmot. položky pořadí 1 : 2,64000 |  | 2.64 | [23 empty] | VV | 7
34 | 979081111 | Odvoz suti a vybour. hmot na skládku do 1 km | t | 3.52 |  | 0 |  | 0 |  | 0 | 12 | 0 | 0 | 0 | 0 | 0 |  | RTS 25/ I | RTS 25/ I | 0.49 | 1.72 |  | Přesun suti | Běžná |  |  |  | POL8_
35 | 979082111 | Vnitrostaveništní doprava suti do 10 m | t | 3.52 |  | 0 |  | 0 |  | 0 | 12 | 0 | 0 | 0 | 0 | 0 |  | RTS 25/ I | RTS 25/ I | 0.942 | 3.32 |  | Přesun suti | Běžná |  |  |  | POL8_
36 | 979082121 | Příplatek k vnitrost. dopravě suti za dalších 5 m | t | 14.08 |  | 0 |  | 0 |  | 0 | 12 | 0 | 0 | 0 | 0 | 0 |  | RTS 25/ I | RTS 25/ I | 0.105 | 1.48 |  | Přesun suti | Běžná |  |  |  | POL8_
[26 empty] | 12 | 21 | DPH
| Celkem |  |  |  |  | 0 | [19 empty] | 0 | 0 | SUM
Poznámky uchazeče k zadání
POPUZIV
END
Note on S6: Jedná se o informaci, zda se jedná o položku, která je do rozpočtu zadána z cenové soustavy RTS, nebo vlastní.
Note on T6: Jedná se o název CÚ, která je zadána u položky rozpočtu

## SO 03 Přípojky
Položkový rozpočet | [27 empty] | #TypZaznamu#
S: | 25 | Chráněné bydlení Letovice | [25 empty] | STA
O: | SO 03 | Inženýrské sítě | [22 empty] | ING |  |  | OBJ
R: | 01 | Přípojky | [25 empty] | ROZ
P.č. | Číslo položky | Název položky | MJ | Množství | Cena / MJ | Celkem | Dodávka | Dodávka celk. | Montáž | Montáž celk. | DPH | Cena s DPH | Hmotnost / MJ | Hmotnost celk.(t) | Dem. hmotnost / MJ | Dem. hmotnost celk.(t) | Ceník | Cen. soustava / platnost | Cenová úroveň | Nhod / MJ | Nhod celk. | Dodavatel | Typ položky | Stav položky
Díl: | 1 | Zemní práce |  |  |  | 0 |  | 0 |  | 0 |  | 0 |  | 0.04 |  | 0 |  |  |  |  | 0 | [6 empty] | DIL
1 | 132254101 | Hloubení zapažených rýh šířky do 800 mm strojně s urovnáním dna do předepsaného profilu a spádu v hornině třídy těžitelnosti I skupiny 3 do 20 m3 | m3 | 4.04 |  | 0 |  | 0 |  | 0 | 12 | 0 | 0 | 0 | 0 | 0 |  | URS | ÚRS 25 01 | 0 | 0 |  | Práce | Běžná |  |  |  | POL1_1
|  | 4,04 : | [25 empty] | VV | 0
|  | 4,04 |  | 4.04 | [23 empty] | VV | 0
2 | 132254201 | Hloubení zapažených rýh šířky přes 800 do 2 000 mm strojně s urovnáním dna do předepsaného profilu a spádu v hornině třídy těžitelnosti I skupiny 3 do 20 m3 | m3 | 18.6 |  | 0 |  | 0 |  | 0 | 12 | 0 | 0 | 0 | 0 | 0 |  | URS | ÚRS 25 01 | 0 | 0 |  | Práce | Běžná |  |  |  | POL1_1
|  | 18,6 : | [25 empty] | VV | 0
|  | 18,6 |  | 18.6 | [23 empty] | VV | 0
3 | 133254101 | Hloubení zapažených šachet strojně v hornině třídy těžitelnosti I skupiny 3 do 20 m3 | m3 | 1.5 |  | 0 |  | 0 |  | 0 | 12 | 0 | 0 | 0 | 0 | 0 |  | URS | ÚRS 25 01 | 0 | 0 |  | Práce | Běžná |  |  |  | POL1_1
|  | 1,5 : | [25 empty] | VV | 0
|  | 1,5 |  | 1.5 | [23 empty] | VV | 0
4 | 151101101 | Zřízení pažení a rozepření stěn rýh pro podzemní vedení příložné pro jakoukoliv mezerovitost, hloubky do 2 m | m2 | 13.47 |  | 0 |  | 0 |  | 0 | 12 | 0 | 0.00084 | 0.01 | 0 | 0 |  | URS | ÚRS 25 01 | 0 | 0 |  | Práce | Běžná |  |  |  | POL1_1
|  | 13,47 : | [25 empty] | VV | 0
|  | 13,47 |  | 13.47 | [23 empty] | VV | 0
5 | 151101102 | Zřízení pažení a rozepření stěn rýh pro podzemní vedení příložné pro jakoukoliv mezerovitost, hloubky přes 2 do 4 m | m2 | 39.53 |  | 0 |  | 0 |  | 0 | 12 | 0 | 0.00085 | 0.03 | 0 | 0 |  | URS | ÚRS 25 01 | 0 | 0 |  | Práce | Běžná |  |  |  | POL1_1
|  | 39,53 : | [25 empty] | VV | 0
|  | 39,53 |  | 39.53 | [23 empty] | VV | 0
6 | 151101111 | Odstranění pažení a rozepření stěn rýh pro podzemní vedení s uložením materiálu na vzdálenost do 3 m od kraje výkopu příložné, hloubky do 2 m | m2 | 13.47 |  | 0 |  | 0 |  | 0 | 12 | 0 | 0 | 0 | 0 | 0 |  | URS | ÚRS 25 01 | 0 | 0 |  | Práce | Běžná |  |  |  | POL1_1
|  | f100 : | [25 empty] | VV | 0
|  | 13,47 |  | 13.47 | [23 empty] | VV | 0
7 | 151101112 | Odstranění pažení a rozepření stěn rýh pro podzemní vedení s uložením materiálu na vzdálenost do 3 m od kraje výkopu příložné, hloubky přes 2 do 4 m | m2 | 39.53 |  | 0 |  | 0 |  | 0 | 12 | 0 | 0 | 0 | 0 | 0 |  | URS | ÚRS 25 01 | 0 | 0 |  | Práce | Běžná |  |  |  | POL1_1
|  | f101 : | [25 empty] | VV | 0
|  | 39,53 |  | 39.53 | [23 empty] | VV | 0
8 | 162351103 | Vodorovné přemístění výkopku nebo sypaniny po suchu na obvyklém dopravním prostředku, bez naložení výkopku, avšak se složením bez rozhrnutí z horniny třídy těžitelnosti I skupiny 1 až 3 na vzdálenost | m3 | 34.02 |  | 0 |  | 0 |  | 0 | 12 | 0 | 0 | 0 | 0 | 0 |  | URS | ÚRS 25 01 | 0 | 0 |  | Práce | Běžná |  |  |  | POL1_1
|  | přes 50 do 500 m | [25 empty] | POP
|  | zemina ponechaná na zásyp : | [25 empty] | VV | 0
|  | f8 : | [25 empty] | VV | 0
|  | zemina zpět na zásyp : | [25 empty] | VV | 0
|  | f8 : | [25 empty] | VV | 0
|  | 34,02 |  | 34.02 | [23 empty] | VV | 0
9 | 162751117 | Vodorovné přemístění výkopku nebo sypaniny po suchu na obvyklém dopravním prostředku, bez naložení výkopku, avšak se složením bez rozhrnutí z horniny třídy těžitelnosti I skupiny 1 až 3 na vzdálenost | m3 | 7.13 |  | 0 |  | 0 |  | 0 | 12 | 0 | 0 | 0 | 0 | 0 |  | URS | ÚRS 25 01 | 0 | 0 |  | Práce | Běžná |  |  |  | POL1_1
|  | přes 9 000 do 10 000 m | [25 empty] | POP
|  | odvoz na skládku : | [25 empty] | VV | 0
|  | f10+f11+f12-f8 : | [25 empty] | VV | 0
|  | 7,13 |  | 7.13 | [23 empty] | VV | 0
10 | 167151101 | Nakládání, skládání a překládání neulehlého výkopku nebo sypaniny strojně nakládání, množství do 100 m3, z horniny třídy těžitelnosti I, skupiny 1 až 3 | m3 | 24.14 |  | 0 |  | 0 |  | 0 | 12 | 0 | 0 | 0 | 0 | 0 |  | URS | ÚRS 25 01 | 0 | 0 |  | Práce | Běžná |  |  |  | POL1_1
|  | zemina zpět na zásyp : | [25 empty] | VV | 0
|  | f8 : | [25 empty] | VV | 0
|  | zemina odvezená na skládku : | [25 empty] | VV | 0
|  | f9 : | [25 empty] | VV | 0
|  | 24,14 |  | 24.14 | [23 empty] | VV | 0
11 | 171201231 | Poplatek za uložení stavebního odpadu na recyklační skládce (skládkovné) zeminy a kamení zatříděného do Katalogu odpadů pod kódem 17 05 04 | t | 14.26 |  | 0 |  | 0 |  | 0 | 12 | 0 | 0 | 0 | 0 | 0 |  | URS | ÚRS 25 01 | 0 | 0 |  | Práce | Běžná |  |  |  | POL1_1
|  | f9 : | [25 empty] | VV | 0
|  | 7,13*2 'Přepočtené koeficientem množství : | [25 empty] | VV | 0
|  | 14,26 |  | 14.26 | [23 empty] | VV | 0
12 | 171251201 | Uložení sypaniny na skládky nebo meziskládky bez hutnění s upravením uložené sypaniny do předepsaného tvaru | m3 | 7.13 |  | 0 |  | 0 |  | 0 | 12 | 0 | 0 | 0 | 0 | 0 |  | URS | ÚRS 25 01 | 0 | 0 |  | Práce | Běžná |  |  |  | POL1_1
|  | f9 : | [25 empty] | VV | 0
|  | 7,13 |  | 7.13 | [23 empty] | VV | 0
13 | 174151101 | Zásyp sypaninou z jakékoliv horniny strojně s uložením výkopku ve vrstvách se zhutněním jam, šachet, rýh nebo kolem objektů v těchto vykopávkách | m3 | 17.01 |  | 0 |  | 0 |  | 0 | 12 | 0 | 0 | 0 | 0 | 0 |  | URS | ÚRS 25 01 | 0 | 0 |  | Práce | Běžná |  |  |  | POL1_1
|  | 17,01 : | [25 empty] | VV | 0
|  | 17,01 |  | 17.01 | [23 empty] | VV | 0
14 | 175151101 | Obsypání potrubí strojně sypaninou z vhodných hornin třídy těžitelnosti I a II, skupiny 1 až 4 nebo materiálem připraveným podél výkopu ve vzdálenosti do 3 m od jeho kraje, pro jakoukoliv hloubku | m3 | 4.78 |  | 0 |  | 0 |  | 0 | 12 | 0 | 0 | 0 | 0 | 0 |  | URS | ÚRS 25 01 | 0 | 0 |  | Práce | Běžná |  |  |  | POL1_1
|  | výkopu a míru zhutnění bez prohození sypaniny | [25 empty] | POP
|  | 4,78 : | [25 empty] | VV | 0
|  | 4,78 |  | 4.78 | [23 empty] | VV | 0
15 | 58337302 | štěrkopísek frakce 0/16 | t | 9.56 |  | 0 |  | 0 |  | 0 | 12 | 0 | 0 | 0 | 0 | 0 |  | URS | ÚRS 25 01 | 0 | 0 |  | Specifikace | Běžná |  |  |  | POL3_0
|  | f2 : | [25 empty] | VV | 0
|  | 4,78*2 'Přepočtené koeficientem množství : | [25 empty] | VV | 0
|  | 9,56 |  | 9.56 | [23 empty] | VV | 0
Díl: | 4 | Vodorovné konstrukce |  |  |  | 0 |  | 0 |  | 0 |  | 0 |  | 0 |  | 0 |  |  |  |  | 0 | [6 empty] | DIL
16 | 451573111 | Lože pod potrubí, stoky a drobné objekty v otevřeném výkopu z písku a štěrkopísku do 63 mm | m3 | 2.35 |  | 0 |  | 0 |  | 0 | 12 | 0 | 0 | 0 | 0 | 0 |  | URS | ÚRS 25 01 | 0 | 0 |  | Práce | Běžná |  |  |  | POL1_1
|  | 2,35 : | [25 empty] | VV | 0
|  | 2,35 |  | 2.35 | [23 empty] | VV | 0
Díl: | 8 | Trubní vedení |  |  |  | 0 |  | 0 |  | 0 |  | 0 |  | 0.33 |  | 0.2 |  |  |  |  | 0 | [6 empty] | DIL
17 | 830311811 | Bourání stávajícího potrubí z kameninových trub v otevřeném výkopu DN do 150 | m | 6 |  | 0 |  | 0 |  | 0 | 12 | 0 | 0 | 0 | 0.029 | 0.17 |  | URS | ÚRS 25 01 | 0 | 0 |  | Práce | Běžná |  |  |  | POL1_1
18 | 830311R01 | Zaslepení odbočky rušené kanalizační přípojky bezvýkopově krátkým sanačním rukávcem | soubor | 1 |  | 0 |  | 0 |  | 0 | 12 | 0 | 0 | 0 | 0.029 | 0.03 |  | Vlastní | Indiv | 0 | 0 |  | Práce | Běžná |  |  |  | POL1_1
19 | 871171211 | Montáž vodovodního potrubí z polyetylenu PE100 RC v otevřeném výkopu svařovaných elektrotvarovkou SDR 11/PN16 d 40 x 3,7 mm | m | 5 |  | 0 |  | 0 |  | 0 | 12 | 0 | 0 | 0 | 0 | 0 |  | URS | ÚRS 25 01 | 0 | 0 |  | Práce | Běžná |  |  |  | POL1_1
20 | 871211811 | Bourání stávajícího potrubí z polyetylenu v otevřeném výkopu D do 50 mm | m | 4 |  | 0 |  | 0 |  | 0 | 12 | 0 | 0 | 0 | 0.0007 | 0 |  | URS | ÚRS 25 01 | 0 | 0 |  | Práce | Běžná |  |  |  | POL1_1
21 | 871211R01 | Demontáž navrtávacího pasu a zemního šoupěte rušené vodovodní přípojky | soubor | 1 |  | 0 |  | 0 |  | 0 | 12 | 0 | 0 | 0 | 0.0007 | 0 |  | Vlastní | Indiv | 0 | 0 |  | Práce | Běžná |  |  |  | POL1_1
22 | 871310310 | Montáž kanalizačního potrubí z polypropylenu PP hladkého plnostěnného SN 10 DN 150 | m | 9 |  | 0 |  | 0 |  | 0 | 12 | 0 | 1e-05 | 0 | 0 | 0 |  | URS | ÚRS 25 01 | 0 | 0 |  | Práce | Běžná |  |  |  | POL1_1
23 | 891171322 | Montáž vodovodních armatur na potrubí šoupátek vevařovacích v otevřeném výkopu nebo v šachtách s ručním kolečkem svařovaných na tupo s PE konci SDR 11 PN16 DN 32/40 | kus | 1 |  | 0 |  | 0 |  | 0 | 12 | 0 | 0 | 0 | 0 | 0 |  | URS | ÚRS 25 01 | 0 | 0 |  | Práce | Běžná |  |  |  | POL1_1
24 | 891319111 | Montáž vodovodních armatur na potrubí navrtávacích pasů s ventilem Jt 1 MPa, na potrubí z trub litinových, ocelových nebo plastických hmot DN 150 | kus | 1 |  | 0 |  | 0 |  | 0 | 12 | 0 | 0 | 0 | 0 | 0 |  | URS | ÚRS 25 01 | 0 | 0 |  | Práce | Běžná |  |  |  | POL1_1
25 | 894812204 | Revizní a čistící šachta z polypropylenu PP pro hladké trouby DN 425 šachtové dno (DN šachty / DN trubního vedení) DN 425/150 sběrné tvaru X | kus | 1 |  | 0 |  | 0 |  | 0 | 12 | 0 | 0.06947 | 0.07 | 0 | 0 |  | URS | ÚRS 25 01 | 0 | 0 |  | Práce | Běžná |  |  |  | POL1_1
26 | 894812232 | Revizní a čistící šachta z polypropylenu PP pro hladké trouby DN 425 roura šachtová korugovaná bez hrdla, světlé hloubky 2000 mm | kus | 1 |  | 0 |  | 0 |  | 0 | 12 | 0 | 0.01515 | 0.02 | 0 | 0 |  | URS | ÚRS 25 01 | 0 | 0 |  | Práce | Běžná |  |  |  | POL1_1
27 | 894812249 | Revizní a čistící šachta z polypropylenu PP pro hladké trouby DN 425 roura šachtová korugovaná Příplatek k cenám 2231 - 2242 za uříznutí šachtové roury | kus | 1 |  | 0 |  | 0 |  | 0 | 12 | 0 | 0 | 0 | 0 | 0 |  | URS | ÚRS 25 01 | 0 | 0 |  | Práce | Běžná |  |  |  | POL1_1
28 | 894812251 | Revizní a čistící šachta z polypropylenu PP pro hladké trouby DN 425 poklop betonový (pro třídu zatížení) s betonovým konusem (B125) | kus | 1 |  | 0 |  | 0 |  | 0 | 12 | 0 | 0.15251 | 0.15 | 0 | 0 |  | URS | ÚRS 25 01 | 0 | 0 |  | Práce | Běžná |  |  |  | POL1_1
29 | 899401112 | Osazení poklopů uličních s pevným rámem litinových šoupátkových | kus | 1 |  | 0 |  | 0 |  | 0 | 12 | 0 | 0.04 | 0.04 | 0 | 0 |  | URS | ÚRS 25 01 | 0 | 0 |  | Práce | Běžná |  |  |  | POL1_1
30 | 899721111 | Signalizační vodič na potrubí DN do 150 mm | m | 7 |  | 0 |  | 0 |  | 0 | 12 | 0 | 0.00019 | 0 | 0 | 0 |  | URS | ÚRS 25 01 | 0 | 0 |  | Práce | Běžná |  |  |  | POL1_1
31 | 899722113 | Krytí potrubí z plastů výstražnou fólií z PVC šířky přes 25 do 34 cm | m | 14 |  | 0 |  | 0 |  | 0 | 12 | 0 | 9e-05 | 0 | 0 | 0 |  | URS | ÚRS 25 01 | 0 | 0 |  | Práce | Běžná |  |  |  | POL1_1
32 | 28613111 | potrubí vodovodní jednovrstvé PE100 RC PN 16 SDR11 40x3,7mm | m | 5 |  | 0 |  | 0 |  | 0 | 12 | 0 | 0.00042 | 0 | 0 | 0 |  | URS | ÚRS 25 01 | 0 | 0 |  | Specifikace | Běžná |  |  |  | POL3_0
33 | 28617R03 | trubka kanalizační PP plnostěnná DN 150x1000mm SN10 | m | 9 |  | 0 |  | 0 |  | 0 | 12 | 0 | 0.0029 | 0.03 | 0 | 0 |  | Vlastní | Indiv | 0 | 0 |  | Specifikace | Běžná |  |  |  | POL3_0
34 | 42221145 | šoupátko s PE vevařovacími konci voda PN10 DN 32/40 PE 100 | kus | 1 |  | 0 |  | 0 |  | 0 | 12 | 0 | 0.005 | 0.01 | 0 | 0 |  | URS | ÚRS 25 01 | 0 | 0 |  | Specifikace | Běžná |  |  |  | POL3_0
35 | 42271415 | pás navrtávací z tvárné litiny DN 150, pro litinové a ocelové potrubí, se závitovým výstupem 1",5/4" ,6/4",2" | kus | 1 |  | 0 |  | 0 |  | 0 | 12 | 0 | 0.0021 | 0 | 0 | 0 |  | URS | ÚRS 25 01 | 0 | 0 |  | Specifikace | Běžná |  |  |  | POL3_0
36 | 42291066 | souprava zemní pro šoupátka DN 40-50mm Rd 1,25m | kus | 1 |  | 0 |  | 0 |  | 0 | 12 | 0 | 0.0035 | 0 | 0 | 0 |  | URS | ÚRS 25 01 | 0 | 0 |  | Specifikace | Běžná |  |  |  | POL3_0
37 | 42291352 | poklop litinový šoupátkový pro zemní soupravy osazení do terénu a do vozovky | kus | 1 |  | 0 |  | 0 |  | 0 | 12 | 0 | 0.0133 | 0.01 | 0 | 0 |  | URS | ÚRS 25 01 | 0 | 0 |  | Specifikace | Běžná |  |  |  | POL3_0
Díl: | 9 | Ostatní konstrukce a práce, bourání |  |  |  | 0 |  | 0 |  | 0 |  | 0 |  | 0 |  | 0.06 |  |  |  |  | 0 | [6 empty] | DIL
38 | 877315123 | Montáž navrtávacího sedla kanalizační přípojky v otevřeném výkopu pro hlavní potrubí betonové nebo kameninové, přípojka DN 150 | kus | 1 |  | 0 |  | 0 |  | 0 | 12 | 0 | 3e-05 | 0 | 0 | 0 |  | URS | ÚRS 25 01 | 0 | 0 |  | Práce | Běžná |  |  |  | POL1_1
39 | 977151124 | Jádrové vrty diamantovými korunkami do stavebních materiálů (železobetonu, betonu, cihel, obkladů, dlažeb, kamene) průměru přes 150 do 180 mm | soubor | 1 |  | 0 |  | 0 |  | 0 | 12 | 0 | 0.00244 | 0 | 0.056 | 0.06 |  | URS | ÚRS 25 01 | 0 | 0 |  | Práce | Běžná |  |  |  | POL1_1
|  | Poznámka k položce: | [25 empty] | POP
|  | Napojení na jednotnou stoku DN 900 | [25 empty] | POP
40 | 28651300 | sedlo kolmé univerzální beton/KG DN 250-350/160 | kus | 1 |  | 0 |  | 0 |  | 0 | 12 | 0 | 0.0009 | 0 | 0 | 0 |  | URS | ÚRS 25 01 | 0 | 0 |  | Specifikace | Běžná |  |  |  | POL3_0
Díl: | VRN1 | Průzkumné, geodetické a projektové práce |  |  |  | 0 |  | 0 |  | 0 |  | 0 |  | 0 |  | 0 |  |  |  |  | 0 | [6 empty] | DIL
41 | 012164000 | Vytyčení a zaměření inženýrských sítí | soubor | 1 |  | 0 |  | 0 |  | 0 | 12 | 0 | 0 | 0 | 0 | 0 |  | URS | ÚRS 25 01 | 0 | 0 |  | Práce | Běžná |  |  |  | POL1_1
42 | 012444000 | Geodetické měření skutečného provedení stavby | soubor | 1 |  | 0 |  | 0 |  | 0 | 12 | 0 | 0 | 0 | 0 | 0 |  | URS | ÚRS 25 01 | 0 | 0 |  | Práce | Běžná |  |  |  | POL1_1
43 | 013254000 | Dokumentace skutečného provedení stavby | soubor | 1 |  | 0 |  | 0 |  | 0 | 12 | 0 | 0 | 0 | 0 | 0 |  | URS | ÚRS 25 01 | 0 | 0 |  | Práce | Běžná |  |  |  | POL1_1
Díl: | VRN3 | Zařízení staveniště |  |  |  | 0 |  | 0 |  | 0 |  | 0 |  | 0 |  | 0 |  |  |  |  | 0 | [6 empty] | DIL
44 | 032203R01 | Náklady na odstávku vodovodu (náhradní zásobování vodou atd.) | soubor | 1 |  | 0 |  | 0 |  | 0 | 12 | 0 | 0 | 0 | 0 | 0 |  | Vlastní | Indiv | 0 | 0 |  | Práce | Běžná |  |  |  | POL1_1
Díl: | VRN4 | Inženýrská činnost |  |  |  | 0 |  | 0 |  | 0 |  | 0 |  | 0 |  | 0 |  |  |  |  | 0 | [6 empty] | DIL
45 | 043114R01 | Zkoušky tlakové, proplach a desinfekce vodovodního potrubí | soubor | 1 |  | 0 |  | 0 |  | 0 | 12 | 0 | 0 | 0 | 0 | 0 |  | Vlastní | Indiv | 0 | 0 |  | Práce | Běžná |  |  |  | POL1_1
46 | 043114R02 | Zkoušky těsnosti kanalizačního potrubí | soubor | 1 |  | 0 |  | 0 |  | 0 | 12 | 0 | 0 | 0 | 0 | 0 |  | Vlastní | Indiv | 0 | 0 |  | Práce | Běžná |  |  |  | POL1_1
Díl: | VRN9 | Ostatní náklady |  |  |  | 0 |  | 0 |  | 0 |  | 0 |  | 0 |  | 0 |  |  |  |  | 0 | [6 empty] | DIL
47 | 091003R01 | Odvoz a likvidace odpadu, odvoz na skládku nebo do technických služeb, skládkovné, poplatky | soubor | 1 |  | 0 |  | 0 |  | 0 | 12 | 0 | 0 | 0 | 0 | 0 |  | Vlastní | Indiv | 0 | 0 |  | Práce | Běžná |  |  |  | POL1_1
[26 empty] | 12 | 21 | DPH
| Celkem |  |  |  |  | 0 | [19 empty] | 0 | 0 | SUM
Poznámky uchazeče k zadání
POPUZIV
END
Note on S6: Jedná se o informaci, zda se jedná o položku, která je do rozpočtu zadána z cenové soustavy RTS, nebo vlastní.
Note on T6: Jedná se o název CÚ, která je zadána u položky rozpočtu

## SO 04 Oplocení
Položkový rozpočet | [27 empty] | #TypZaznamu#
S: | 25 | Chráněné bydlení Letovice | [25 empty] | STA
O: | SO 04 | Oplocení | [22 empty] | ING |  |  | OBJ
R: | 01 | Opěrné stěny | [25 empty] | ROZ
P.č. | Číslo položky | Název položky | MJ | Množství | Cena / MJ | Celkem | Dodávka | Dodávka celk. | Montáž | Montáž celk. | DPH | Cena s DPH | Hmotnost / MJ | Hmotnost celk.(t) | Dem. hmotnost / MJ | Dem. hmotnost celk.(t) | Ceník | Cen. soustava / platnost | Cenová úroveň | Nhod / MJ | Nhod celk. | Dodavatel | Typ položky | Stav položky
Díl: | 1 | Zemní práce |  |  |  | 0 |  | 0 |  | 0 |  | 0 |  | 194.6 |  | 0 |  |  |  |  | 388.87 | [6 empty] | DIL
1 | 131301202 | Hloubení zapažených jam v hor.4 do 1000 m3 | m3 | 82.2857 |  | 0 |  | 0 |  | 0 | 12 | 0 | 0 | 0 | 0 | 0 |  | RTS 25/ I | RTS 25/ I | 2.127 | 175.02 |  | Práce | Běžná |  |  |  | POL1_
|  | nová opěrka : 1,500*5,700*1,110 |  | 9.4905 | [23 empty] | VV | 0
|  | 2,200*(7,00+5,600)*1,110 |  | 30.7692 | [23 empty] | VV | 0
|  | 5,550*0,400*(5,700+7,00+5,600) |  | 40.626 | [23 empty] | VV | 0
|  | kamen zeď : 1,000*0,700*2,000 |  | 1.4 | [23 empty] | VV | 0
2 | 131301209 | Příplatek za lepivost - hloubení zapaž.jam v hor.4 | m3 | 41.1429 |  | 0 |  | 0 |  | 0 | 12 | 0 | 0 | 0 | 0 | 0 |  | RTS 25/ I | RTS 25/ I | 0.154 | 6.34 |  | Práce | Běžná |  |  |  | POL1_
|  | Odkaz na mn. položky pořadí 1 : 82,28570*0,5 |  | 41.1429 | [23 empty] | VV | 5
3 | 162301101 | Vodorovné přemístění výkopku z hor.1-4 do 500 m | m3 | 8 |  | 0 |  | 0 |  | 0 | 12 | 0 | 0 | 0 | 0 | 0 |  | RTS 25/ I | RTS 25/ I | 0.011 | 0.09 |  | Práce | Běžná |  |  |  | POL1_
|  | na sadovnické úpravy : 16*0,5 |  | 8 | [23 empty] | VV | 0
4 | 162301151 | Vodorovné přemístění výkopku z horniny tř. 5 - 7 a vybouraných sutí do 500 m | m3 | 3 |  | 0 |  | 0 |  | 0 | 12 | 0 | 0 | 0 | 0 | 0 |  | RTS 25/ I | RTS 25/ I | 0.012 | 0.04 |  | Práce | Běžná |  |  |  | POL1_
|  | kamen plot., pro opětovné postavení : | [25 empty] | VV | 0
|  | Odkaz na mn. položky pořadí 31 : 1,50000*2 |  | 3 | [23 empty] | VV | 5
5 | 162701105 | Vodorovné přemístění výkopku z hor.1-4 do 10000 m | m3 | 213.2869 |  | 0 |  | 0 |  | 0 | 12 | 0 | 0 | 0 | 0 | 0 |  | RTS 25/ I | RTS 25/ I | 0.011 | 2.35 |  | Práce | Běžná |  |  |  | POL1_
|  | Odkaz na mn. položky pořadí 1 : 82,28570 |  | 82.2857 | [23 empty] | VV | 5
|  | přivezení štěrku : | [25 empty] | VV | 0
|  | štěrk : 1,500*5,050*(12,750+5,60) |  | 139.0012 | [23 empty] | VV | 0
|  | na sadovky : | [25 empty] | VV | 0
|  | Odkaz na mn. položky pořadí 3 : 8,00000*-1 |  | -8 | [23 empty] | VV | 5
6 | 162701155 | Vodorovné přemístění výkopku z horniny tř. 5 - 7 a vybouraných sutí do 10000 m | m3 | 21.621 |  | 0 |  | 0 |  | 0 | 12 | 0 | 0 | 0 | 0 | 0 |  | RTS 25/ I | RTS 25/ I | 0.012 | 0.26 |  | Práce | Běžná |  |  |  | POL1_
|  | Odkaz na mn. položky pořadí 14 : 21,62100 |  | 21.621 | [23 empty] | VV | 5
7 | 162701109 | Příplatek k vod. přemístění hor.1-4 za další 1 km | m3 | 1066.4347 |  | 0 |  | 0 |  | 0 | 12 | 0 | 0 | 0 | 0 | 0 |  | RTS 25/ I | RTS 25/ I | 0 | 0 |  | Práce | Běžná |  |  |  | POL1_
|  | Odkaz na mn. položky pořadí 5 : 213,28695*5 |  | 1066.4347 | [23 empty] | VV | 5
8 | 162701159 | Příplatek k vodorovnému přemístění horniny tř. 5 - 7 za další 1 km | m3 | 108.105 |  | 0 |  | 0 |  | 0 | 12 | 0 | 0 | 0 | 0 | 0 |  | RTS 25/ I | RTS 25/ I | 0 | 0 |  | Práce | Běžná |  |  |  | POL1_
|  | Odkaz na mn. položky pořadí 6 : 21,62100*5 |  | 108.105 | [23 empty] | VV | 5
9 | 167101101 | Nakládání výkopku z hor. 1 ÷ 4 v množství do 100 m3 | m3 | 221.2869 |  | 0 |  | 0 |  | 0 | 12 | 0 | 0 | 0 | 0 | 0 |  | RTS 25/ I | RTS 25/ I | 0.652 | 144.28 |  | Práce | Běžná |  |  |  | POL1_
|  | Odkaz na mn. položky pořadí 5 : 213,28695 |  | 213.2869 | [23 empty] | VV | 5
|  | Odkaz na mn. položky pořadí 3 : 8,00000 |  | 8 | [23 empty] | VV | 5
10 | 167101251 | Nakládání výkopku z hor. 5 ÷ 7 - ručně | m3 | 11.4844 |  | 0 |  | 0 |  | 0 | 12 | 0 | 0 | 0 | 0 | 0 |  | RTS 25/ I | RTS 25/ I | 2.649 | 30.42 |  | Práce | Běžná |  |  |  | POL1_
|  | plot : | [25 empty] | VV | 0
|  | 0,690*7,200*3,145 |  | 15.6244 | [23 empty] | VV | 0
|  | -3,000*2,000*0,690 |  | -4.14 | [23 empty] | VV | 0
11 | 171201201 | Uložení sypaniny na skl.-sypanina na výšku přes 2m | m3 | 221.2869 |  | 0 |  | 0 |  | 0 | 12 | 0 | 0 | 0 | 0 | 0 |  | RTS 25/ I | RTS 25/ I | 0.009 | 1.99 |  | Práce | Běžná |  |  |  | POL1_
|  | Odkaz na mn. položky pořadí 9 : 221,28695 |  | 221.2869 | [23 empty] | VV | 5
12 | 174101101 | Zásyp jam, rýh, šachet se zhutněním | m3 | 139.0012 |  | 0 |  | 0 |  | 0 | 12 | 0 | 0 | 0 | 0 | 0 |  | RTS 25/ I | RTS 25/ I | 0.202 | 28.08 |  | Práce | Běžná |  |  |  | POL1_
|  | štěrk : 1,500*5,050*(12,750+5,60) |  | 139.0012 | [23 empty] | VV | 0
13 | 199000002 | Poplatek za skládku horniny 1- 4, č. dle katal. odpadů 17 05 04 | m3 | 213.2869 |  | 0 |  | 0 |  | 0 | 12 | 0 | 0 | 0 | 0 | 0 |  | RTS 25/ I | RTS 25/ I | 0 | 0 |  | Práce | Běžná |  |  |  | POL1_
|  | Odkaz na mn. položky pořadí 11 : 221,28695 |  | 221.2869 | [23 empty] | VV | 5
[28 empty] | VV | 0
|  | Odkaz na mn. položky pořadí 3 : 8,00000*-1 |  | -8 | [23 empty] | VV | 5
14 | 199000003 | Poplatek za skládku horniny 5 - 7, č. dle katal. odpadů 17 05 04 | m3 | 21.621 |  | 0 |  | 0 |  | 0 | 12 | 0 | 0 | 0 | 0 | 0 |  | RTS 25/ I | RTS 25/ I | 0 | 0 |  | Práce | Běžná |  |  |  | POL1_
|  | kamenná původní zeď : 0,300*4,200*18,350 |  | 23.121 | [23 empty] | VV | 0
|  | Odkaz na mn. položky pořadí 31 : 1,50000*-1 |  | -1.5 | [23 empty] | VV | 5
15 | 583426801 | Kamenivo drcené 16/32 | t | 194.6018 |  | 0 |  | 0 |  | 0 | 12 | 0 | 1 | 194.6 | 0 | 0 | SPCM | RTS 25/ I | RTS 25/ I | 0 | 0 |  | Specifikace | Běžná |  |  |  | POL3_
|  | štěrk koef. 1,40 t/m3 : 1,500*5,050*(12,750+5,60)*1,4 |  | 194.6018 | [23 empty] | VV | 0
Díl: | 2 | Základy a zvláštní zakládání |  |  |  | 0 |  | 0 |  | 0 |  | 0 |  | 115.76 |  | 0 |  |  |  |  | 440.53 | [6 empty] | DIL
16 | 212572121 | Lože trativodu z kameniva drobného těženého | m3 | 2.202 |  | 0 |  | 0 |  | 0 | 12 | 0 | 1.9205 | 4.23 | 0 | 0 |  | RTS 25/ I | RTS 25/ I | 1.584 | 3.49 |  | Práce | Běžná |  |  |  | POL1_
|  | 0,150*0,800*(12,75+5,60) |  | 2.202 | [23 empty] | VV | 0
17 | 212753115 | Montáž ohebné dren. trubky do rýhy DN 125,bez lože | m | 18.35 |  | 0 |  | 0 |  | 0 | 12 | 0 | 0 | 0 | 0 | 0 |  | RTS 25/ I | RTS 25/ I | 0.0754 | 1.38 |  | Práce | Běžná |  |  |  | POL1_
|  | 12,75+5,6 |  | 18.35 | [23 empty] | VV | 0
18 | 231942231 | Řezání ocel. štětovnic, podélné, zaberaněných | kus | 21 |  | 0 |  | 0 |  | 0 | 12 | 0 | 2e-05 | 0 | 0 | 0 |  | RTS 25/ I | RTS 25/ I | 0.197 | 4.14 |  | Práce | Běžná |  |  |  | POL1_
19 | 234952919 | Příplatek za dopravné materiálu ve specifikaci | t | 8.737 |  | 0 |  | 0 |  | 0 | 12 | 0 | 0 | 0 | 0 | 0 |  | RTS 25/ I | RTS 25/ I | 0 | 0 |  | Práce | Běžná |  |  |  | POL1_
|  | Odkaz na mn. položky pořadí 29 : 5,82463 |  | 5.8246 | [23 empty] | VV | 5
|  | Koeficient : 0,5 |  | 2.9123 | [23 empty] | VV | 4
20 | 237941122 | Vytažení beran.štětovnic do 2 roků,nad 12 m,do 8 m | m2 | 123.8625 |  | 0 |  | 0 |  | 0 | 12 | 0 | 0 | 0 | 0 | 0 |  | RTS 25/ I | RTS 25/ I | 1.51 | 187.03 |  | Práce | Běžná |  |  |  | POL1_
|  | Odkaz na mn. položky pořadí 28 : 123,86250 |  | 123.8625 | [23 empty] | VV | 5
21 | 262011212 | Vrtání otvorů injektáže dutin v obezdívce z betonu | kus | 8 |  | 0 |  | 0 |  | 0 | 12 | 0 | 0.00019 | 0 | 0 | 0 |  | RTS 25/ I | RTS 25/ I | 0.777 | 6.22 |  | Práce | Běžná |  |  |  | POL1_
|  | Vrty světlosti do 44 mm pro injektování dutin za rubem obezdívky ve štolách. | [25 empty] | POP
|  | Včetně: | [25 empty] | POP
|  | - nasazení a opotřebení injekčních trubek, | [25 empty] | POP
|  | - vyjmutí těchto trubek po zainjektování, | [25 empty] | POP
|  | - úprava líce obezdívky v místech vrtů. | [25 empty] | POP
22 | 271313511 | Beton podkladní pod základové konstrukce, prostý | m3 | 2.0185 |  | 0 |  | 0 |  | 0 | 12 | 0 | 2.5251 | 5.1 | 0 | 0 |  | RTS 25/ I | RTS 25/ I | 1.17 | 2.36 |  | Práce | Běžná |  |  |  | POL1_
|  | 0,050*2,200*18,350 |  | 2.0185 | [23 empty] | VV | 0
23 | 274321411 | Železobeton základových pasů C 25/30 | m3 | 38.9885 |  | 0 |  | 0 |  | 0 | 12 | 0 | 2.525 | 98.45 | 0 | 0 |  | RTS 25/ I | RTS 25/ I | 0.48 | 18.71 |  | Práce | Běžná |  |  |  | POL1_
|  | opěrka : 2,200*(7,000+5,600)*1,000 |  | 27.72 | [23 empty] | VV | 0
|  | 1,500*5,700*1,000 |  | 8.55 | [23 empty] | VV | 0
|  | zeď z lom. kámen : 1,000*0,700*2,000 |  | 1.4 | [23 empty] | VV | 0
|  | Koeficient : 0,035 |  | 1.3184 | [23 empty] | VV | 4
24 | 274351215 | Bednění stěn základových pasů - zřízení | m2 | 51.275 |  | 0 |  | 0 |  | 0 | 12 | 0 | 0.03915 | 2.01 | 0 | 0 |  | RTS 25/ I | RTS 25/ I | 1.05 | 53.84 |  | Práce | Běžná |  |  |  | POL1_
|  | 1,250*18,350*2 |  | 45.875 | [23 empty] | VV | 0
|  | 1,000*2,000*2 |  | 4 | [23 empty] | VV | 0
|  | 1,000*0,700*2 |  | 1.4 | [23 empty] | VV | 0
25 | 274351216 | Bednění stěn základových pasů - odstranění | m2 | 51.275 |  | 0 |  | 0 |  | 0 | 12 | 0 | 0 | 0 | 0 | 0 |  | RTS 25/ I | RTS 25/ I | 0.32 | 16.41 |  | Práce | Běžná |  |  |  | POL1_
|  | Odkaz na mn. položky pořadí 24 : 51,27500 |  | 51.275 | [23 empty] | VV | 5
26 | 285947111 | Trn z betonářské oceli D 16-20 mm do délky 3 m | kus | 8 |  | 0 |  | 0 |  | 0 | 12 | 0 | 0.01752 | 0.14 | 0 | 0 |  | RTS 25/ I | RTS 25/ I | 1.265 | 10.12 |  | Práce | Běžná |  |  |  | POL1_
27 | 285947311 | Napnutí trnu z bet. oceli únosnosti do 0,20 MN | kus | 8 |  | 0 |  | 0 |  | 0 | 12 | 0 | 0 | 0 | 0 | 0 |  | RTS 25/ I | RTS 25/ I | 0.32 | 2.56 |  | Práce | Běžná |  |  |  | POL1_
28 | 231943212Rpol | Stěny beran. z ocel.štět.z terénu, zaber.do 8 m zatlačeno vysokofrekvenčním beranidlem | m2 | 123.8625 |  | 0 |  | 0 |  | 0 | 12 | 0 | 0 | 0 | 0 | 0 |  | Vlastní | Indiv | 1.084 | 134.27 |  | Práce | Běžná |  |  |  | POL1_
|  | 6,750*(12,750+5,60) |  | 123.8625 | [23 empty] | VV | 0
29 | 13442205Rpol | Štětovnice VL 600 | t | 5.8246 |  | 0 |  | 0 |  | 0 | 12 | 0 | 1 | 5.82 | 0 | 0 |  | Vlastní | RTS 25/ I | 0 | 0 |  | Specifikace | Běžná |  |  |  | POL3_
|  | 85,5kg/m2 -> ochození dočasných štětovnic přep. koef. 0,5 : 6,750*(12,750+5,60)*85,5*1,1/1000*0,5 |  | 5.8246 | [23 empty] | VV | 0
30 | 28611224.A | Trubka PVC drenážní flexibilní d 125 mm | m | 18.5335 |  | 0 |  | 0 |  | 0 | 12 | 0 | 0.0006 | 0.01 | 0 | 0 | SPCM | RTS 25/ I | RTS 25/ I | 0 | 0 |  | Specifikace | Běžná |  |  |  | POL3_
Díl: | 3 | Svislé a kompletní konstrukce |  |  |  | 0 |  | 0 |  | 0 |  | 0 |  | 81.61 |  | 0 |  |  |  |  | 285.5 | [6 empty] | DIL
31 | 311211126 | Zdivo nadzákladové z lomového kamene na maltu cementovou 15 MPa | m3 | 1.5 |  | 0 |  | 0 |  | 0 | 12 | 0 | 2.6566 | 3.98 | 0 | 0 |  | RTS 25/ I | RTS 25/ I | 4.355 | 6.53 |  | Práce | Běžná |  |  |  | POL1_
|  | kamen plot., pro opětovné postavení : 0,7500*2 |  | 1.5 | [23 empty] | VV | 0
32 | 311211129 | Příplatek za oboustranné lícování nadzákladového zdiva | m3 | 1.5 |  | 0 |  | 0 |  | 0 | 12 | 0 | 0 | 0 | 0 | 0 |  | RTS 25/ I | RTS 25/ I | 4.595 | 6.89 |  | Práce | Běžná |  |  |  | POL1_
|  | Odkaz na mn. položky pořadí 31 : 1,50000 |  | 1.5 | [23 empty] | VV | 5
33 | 311321826 | Železobeton nadzákladových zdí pohledový C 30/37 | m3 | 26.2272 |  | 0 |  | 0 |  | 0 | 12 | 0 | 2.5299 | 66.35 | 0 | 0 |  | RTS 25/ I | RTS 25/ I | 1.212 | 31.79 |  | Práce | Běžná |  |  |  | POL1_
|  | Včetně pomocného lešení o výšce podlahy do 1900 mm a pro zatížení 1,5 kPa. | [25 empty] | POP
|  | ((3,500+1,940)*5,700/2)*0,400 |  | 6.2016 | [23 empty] | VV | 0
|  | ((4,500+3,500)*7,000/2)*0,400 |  | 11.2 | [23 empty] | VV | 0
|  | ((3,380+4,500)*5,600/2)*0,400 |  | 8.8256 | [23 empty] | VV | 0
34 | 311351805 | Bednění nadzákladových zdí pohledových hladkých, oboustranné - zřízení | m2 | 131.136 |  | 0 |  | 0 |  | 0 | 12 | 0 | 0.0605 | 7.93 | 0 | 0 |  | RTS 25/ I | RTS 25/ I | 0.85 | 111.47 |  | Práce | Běžná |  |  |  | POL1_
|  | ((3,500+1,940)*5,700/2)*2 |  | 31.008 | [23 empty] | VV | 0
|  | ((4,500+3,500)*7,000/2)*2 |  | 56 | [23 empty] | VV | 0
|  | ((3,380+4,500)*5,600/2)*2 |  | 44.128 | [23 empty] | VV | 0
35 | 311351806 | Bednění nadzákladových zdí pohledových hladkých, oboustranné - odstranění | m2 | 131.136 |  | 0 |  | 0 |  | 0 | 12 | 0 | 0 | 0 | 0 | 0 |  | RTS 25/ I | RTS 25/ I | 0.35 | 45.9 |  | Práce | Běžná |  |  |  | POL1_
|  | Odkaz na mn. položky pořadí 34 : 131,13600 |  | 131.136 | [23 empty] | VV | 5
36 | 311361821 | Výztuž nadzákladových zdí z betonářské oceli B500B (10 505) | t | 3.2812 |  | 0 |  | 0 |  | 0 | 12 | 0 | 1.0211 | 3.35 | 0 | 0 |  | RTS 25/ I | RTS 25/ I | 25.271 | 82.92 |  | Práce | Běžná |  |  |  | POL1_
Díl: | 62 | Úpravy povrchů vnější |  |  |  | 0 |  | 0 |  | 0 |  | 0 |  | 0.13 |  | 0 |  |  |  |  | 10.03 | [6 empty] | DIL
37 | 627452911 | Spárování starého zdiva z lom. kamene do hl. 8 cm | m2 | 3.7 |  | 0 |  | 0 |  | 0 | 12 | 0 | 0.03504 | 0.13 | 0 | 0 |  | RTS 25/ I | RTS 25/ I | 2.71 | 10.03 |  | Práce | Běžná |  |  |  | POL1_
|  | 1,5*2+0,700*0,500*2 |  | 3.7 | [23 empty] | VV | 0
Díl: | 8 | Trubní vedení |  |  |  | 0 |  | 0 |  | 0 |  | 0 |  | 0.01 |  | 0 |  |  |  |  | 0.48 | [6 empty] | DIL
38 | 871251111 | Montáž trubek z tvrdého PVC ve výkopu d 110 mm | m | 4.5 |  | 0 |  | 0 |  | 0 | 12 | 0 | 2e-05 | 0 | 0 | 0 |  | RTS 25/ I | RTS 25/ I | 0.107 | 0.48 |  | Práce | Běžná |  |  |  | POL1_
|  | 0,750*6 |  | 4.5 | [23 empty] | VV | 0
39 | 28611141.A | Trubka kanalizační KGEM SN 4 PVC 110 x 3,2 x 1000 mm | kus | 6 |  | 0 |  | 0 |  | 0 | 12 | 0 | 0.0015 | 0.01 | 0 | 0 | SPCM | RTS 25/ I | RTS 25/ I | 0 | 0 |  | Specifikace | Běžná |  |  |  | POL3_
Díl: | 93 | Dokončovací práce inženýrských staveb |  |  |  | 0 |  | 0 |  | 0 |  | 0 |  | 0.02 |  | 0 |  |  |  |  | 3.31 | [6 empty] | DIL
40 | 931981011 | Těsnění prac.spár bentonit.páskou 20x25 mm,mřížka | m | 5 |  | 0 |  | 0 |  | 0 | 12 | 0 | 0.00068 | 0 | 0 | 0 |  | RTS 25/ I | RTS 25/ I | 0.1 | 0.5 |  | Práce | Běžná |  |  |  | POL1_
|  | 5,000 |  | 5 | [23 empty] | VV | 0
41 | 931992112 | Výplň dilatačních spár z lehčených plastů tl.50 mm | m2 | 5.628 |  | 0 |  | 0 |  | 0 | 12 | 0 | 0.00431 | 0.02 | 0 | 0 |  | Vlastní | I/25 | 0.5 | 2.81 |  | Práce | Běžná |  |  |  | POL1_
|  | 0,400*(1,94+3,380) |  | 2.128 | [23 empty] | VV | 0
|  | 1,500*1,000 |  | 1.5 | [23 empty] | VV | 0
|  | 2,000*1,000 |  | 2 | [23 empty] | VV | 0
Díl: | 94 | Lešení a stavební výtahy |  |  |  | 0 |  | 0 |  | 0 |  | 0 |  | 0.13 |  | 0 |  |  |  |  | 5.16 | [6 empty] | DIL
42 | 941955004 | Lešení lehké pomocné, výška podlahy do 3,5 m | m2 | 19.85 |  | 0 |  | 0 |  | 0 | 12 | 0 | 0.00634 | 0.13 | 0 | 0 |  | RTS 25/ I | RTS 25/ I | 0.26 | 5.16 |  | Práce | Běžná |  |  |  | POL1_
|  | 1,00*18,35 |  | 18.35 | [23 empty] | VV | 0
|  | 1,5 |  | 1.5 | [23 empty] | VV | 0
Díl: | 96 | Bourání konstrukcí |  |  |  | 0 |  | 0 |  | 0 |  | 0 |  | 0.12 |  | 80.41 |  |  |  |  | 215.88 | [6 empty] | DIL
43 | 961043111 | Bourání základů z betonu proloženého kamenem | m3 | 10.276 |  | 0 |  | 0 |  | 0 | 12 | 0 | 0 | 0 | 2.2 | 22.61 |  | RTS 25/ I | RTS 25/ I | 3.858 | 39.64 |  | Práce | Běžná |  |  |  | POL1_
|  | kamenná zídka : 0,800*0,700*18,350 |  | 10.276 | [23 empty] | VV | 0
44 | 962022391 | Bourání zdiva nadzákladového kamenného na MVC | m3 | 23.121 |  | 0 |  | 0 |  | 0 | 12 | 0 | 0.00112 | 0.03 | 2.5 | 57.8 |  | RTS 25/ I | RTS 25/ I | 1.756 | 40.6 |  | Práce | Běžná |  |  |  | POL1_
|  | kamenná zídka : 0,300*4,200*18,350 |  | 23.121 | [23 empty] | VV | 0
45 | 96202200Rpol | Provizorní podepření bourané stěny | m2 | 77.07 |  | 0 |  | 0 |  | 0 | 12 | 0 | 0.00112 | 0.09 | 0 | 0 |  | Vlastní | Indiv | 1.76 | 135.64 |  | Práce | Běžná |  |  |  | POL1_
|  | kamenná zídka : 4,200*18,350 |  | 77.07 | [23 empty] | VV | 0
Díl: | 99 | Staveništní přesun hmot |  |  |  | 0 |  | 0 |  | 0 |  | 0 |  | 0 |  | 0 |  |  |  |  | 949.96 | [6 empty] | DIL
46 | 998003111 | Přesun hmot pilot, štětových stěn dřev.a ocelových | t | 392.3831 |  | 0 |  | 0 |  | 0 | 12 | 0 | 0 | 0 | 0 | 0 |  | RTS 25/ I | RTS 25/ I | 2.421 | 949.96 |  | Přesun hmot | Běžná |  |  |  | POL7_
Díl: | 711 | Izolace proti vodě |  |  |  | 0 |  | 0 |  | 0 |  | 0 |  | 0.18 |  | 0 |  |  |  |  | 23.78 | [6 empty] | DIL
47 | 711212331 | Stěrka hydroizolační asfaltobentonitová včetně penetrace | m2 | 83.918 |  | 0 |  | 0 |  | 0 | 12 | 0 | 0.00214 | 0.18 | 0 | 0 |  | RTS 25/ I | RTS 25/ I | 0.28 | 23.5 |  | Práce | Běžná |  |  |  | POL1_
|  | 1x penetrace, 1x stěrka. | [25 empty] | POP
|  | ((3,500+1,940)*5,700/2) |  | 15.504 | [23 empty] | VV | 0
|  | ((4,500+3,500)*7,000/2) |  | 28 | [23 empty] | VV | 0
|  | ((3,380+4,500)*5,600/2) |  | 22.064 | [23 empty] | VV | 0
|  | 18,350*1,000 |  | 18.35 | [23 empty] | VV | 0
48 | 998711101 | Přesun hmot pro izolace proti vodě, výšky do 6 m | t | 0.17958 |  | 0 |  | 0 |  | 0 | 12 | 0 | 0 | 0 | 0 | 0 |  | RTS 25/ I | RTS 25/ I | 1.567 | 0.28 |  | Přesun hmot | Běžná |  |  |  | POL7_
Díl: | 767 | Konstrukce zámečnické |  |  |  | 0 |  | 0 |  | 0 |  | 0 |  | 0.34 |  | 0 |  |  |  |  | 0 | [6 empty] | DIL
49 | 767200001Rpol | Zábradlí K21 | m | 5.65 |  | 0 |  | 0 |  | 0 | 12 | 0 | 0.01739 | 0.1 | 0 | 0 |  | Vlastní | Indiv | 0 | 0 |  | Práce | Běžná |  |  |  | POL1_
|  | ZÁBRADLÍ I. | [25 empty] | POP
|  | - pozinková ocel | [25 empty] | POP
|  | - barva: barva světle šedá RAL 7035 | [25 empty] | POP
|  | - délka: 5 650 mm (5x šikmé pole) | [25 empty] | POP
|  | - výška: 500 mm | [25 empty] | POP
|  | - horní rám: O50 mm | [25 empty] | POP
|  | - sloupky: O50 mm | [25 empty] | POP
|  | - spodní rám: O30 mm | [25 empty] | POP
|  | - výplň: tyčovina O20 mm | [25 empty] | POP
|  | - úhel: 12° | [25 empty] | POP
|  | - kotevní do betonové opěrné stěny, závitové tyče | [25 empty] | POP
|  | a chemické kotvy | [25 empty] | POP
50 | 767200002Rpol | Zábradlí K22 | m | 3.44 |  | 0 |  | 0 |  | 0 | 12 | 0 | 0.01739 | 0.06 | 0 | 0 |  | Vlastní | Indiv | 0 | 0 |  | Práce | Běžná |  |  |  | POL1_
|  | ZÁBRADLÍ II. | [25 empty] | POP
|  | - pozinková ocel | [25 empty] | POP
|  | - barva: barva světle šedá RAL 7035 | [25 empty] | POP
|  | - délka: 3 440 mm (3x šikmé pole) | [25 empty] | POP
|  | - výška: 500 mm | [25 empty] | POP
|  | - horní rám: O50 mm | [25 empty] | POP
|  | - sloupky: O50 mm | [25 empty] | POP
|  | - spodní rám: O30 mm | [25 empty] | POP
|  | - výplň: tyčovina O20 mm | [25 empty] | POP
|  | - úhel: 8° | [25 empty] | POP
|  | - kotevní do betonové opěrné stěny, závitové tyče | [25 empty] | POP
|  | a chemické kotvy | [25 empty] | POP
51 | 767200003Rpol | Zábradlí K23 | m | 3.63 |  | 0 |  | 0 |  | 0 | 12 | 0 | 0.01739 | 0.06 | 0 | 0 |  | Vlastní | Indiv | 0 | 0 |  | Práce | Běžná |  |  |  | POL1_
|  | ZÁBRADLÍ III. | [25 empty] | POP
|  | - pozinková ocel | [25 empty] | POP
|  | - barva: barva světle šedá RAL 7035 | [25 empty] | POP
|  | - délka: 3 630 mm (3x šikmé pole) | [25 empty] | POP
|  | - výška: 500 mm | [25 empty] | POP
|  | - horní rám: O50 mm | [25 empty] | POP
|  | - sloupky: O50 mm | [25 empty] | POP
|  | - spodní rám: O30 mm | [25 empty] | POP
|  | - výplň: tyčovina O20 mm | [25 empty] | POP
|  | - úhel: 8° | [25 empty] | POP
|  | - kotevní do betonové opěrné stěny, závitové tyče | [25 empty] | POP
|  | a chemické kotvy | [25 empty] | POP
52 | 767200004Rpol | Zábradlí K24 | m | 5.8 |  | 0 |  | 0 |  | 0 | 12 | 0 | 0.01739 | 0.1 | 0 | 0 |  | Vlastní | Indiv | 0 | 0 |  | Práce | Běžná |  |  |  | POL1_
|  | ZÁBRADLÍ IV. | [25 empty] | POP
|  | - pozinková ocel | [25 empty] | POP
|  | - barva: barva světle šedá RAL 7035 | [25 empty] | POP
|  | - délka: 5 800 mm (5x šikmé pole) | [25 empty] | POP
|  | - výška: 500 mm | [25 empty] | POP
|  | - horní rám: O50 mm | [25 empty] | POP
|  | - sloupky: O50 mm | [25 empty] | POP
|  | - spodní rám: O30 mm | [25 empty] | POP
|  | - výplň: tyčovina O20 mm | [25 empty] | POP
|  | - úhel: 17° | [25 empty] | POP
|  | - kotevní do betonové opěrné stěny, závitové tyče | [25 empty] | POP
|  | a chemické kotvy | [25 empty] | POP
53 | 767200005Rpol | Vstupní branka Z4 | soubor | 1 |  | 0 |  | 0 |  | 0 | 12 | 0 | 0.01739 | 0.02 | 0 | 0 |  | Vlastní | Indiv | 0 | 0 |  | Práce | Běžná |  |  |  | POL1_
|  | VSTUPNÍ BRANKA - LAMELOVÁ | [25 empty] | POP
|  | - 1000x2000 mm | [25 empty] | POP
|  | - rám - lakovaný hliník - antracit RAL 7016 | [25 empty] | POP
|  | - šikmé lamely - lakovaný hliník - antracit RAL 7016 | [25 empty] | POP
|  | - klika/klika | [25 empty] | POP
|  | - vložkový zámek | [25 empty] | POP
|  | - bude se jednat o typový výrobek | [25 empty] | POP
|  | SLOUPEK - VELKÝ - 2x | [25 empty] | POP
|  | - 80x80x5 mm | [25 empty] | POP
|  | - délka - 3 000 mm | [25 empty] | POP
|  | - poplastovaný (Zn+PVC) - antracit RAL 7016 | [25 empty] | POP
|  | - součástí sloupku bude horní plastová krytka | [25 empty] | POP
|  | - bude se jednat o typový výrobek | [25 empty] | POP
54 | 998767201 | Přesun hmot pro zámečnické konstr., výšky do 6 m | % |  |  | 0 |  | 0 |  | 0 | 12 | 0 | 0 | 0 | 0 | 0 |  | RTS 25/ I | RTS 25/ I | 0 | 0 |  | Přesun hmot | Běžná |  |  |  | POL7_
Díl: | D96 | Přesuny suti a vybouraných hmot |  |  |  | 0 |  | 0 |  | 0 |  | 0 |  | 0 |  | 0 |  |  |  |  | 41.88 | [6 empty] | DIL
55 | 979081111 | Odvoz suti a vybour. hmot na skládku do 1 km | t | 22.6072 |  | 0 |  | 0 |  | 0 | 12 | 0 | 0 | 0 | 0 | 0 |  | RTS 25/ I | RTS 25/ I | 0.49 | 11.08 |  | Práce | Běžná |  |  |  | POL1_
|  | Odkaz na mn. položky pořadí 59 : 22,60720 |  | 22.6072 | [23 empty] | VV | 5
56 | 979081121 | Příplatek k odvozu za každý další 1 km | t | 45.2144 |  | 0 |  | 0 |  | 0 | 12 | 0 | 0 | 0 | 0 | 0 |  | RTS 25/ I | RTS 25/ I | 0 | 0 |  | Práce | Běžná |  |  |  | POL1_
|  | Odkaz na mn. položky pořadí 59 : 22,60720*2 |  | 45.2144 | [23 empty] | VV | 5
57 | 979082111 | Vnitrostaveništní doprava suti do 10 m | t | 22.6072 |  | 0 |  | 0 |  | 0 | 12 | 0 | 0 | 0 | 0 | 0 |  | RTS 25/ I | RTS 25/ I | 0.942 | 21.3 |  | Práce | Běžná |  |  |  | POL1_
|  | Odkaz na mn. položky pořadí 55 : 22,60720 |  | 22.6072 | [23 empty] | VV | 5
58 | 979082121 | Příplatek k vnitrost. dopravě suti za dalších 5 m | t | 90.4288 |  | 0 |  | 0 |  | 0 | 12 | 0 | 0 | 0 | 0 | 0 |  | RTS 25/ I | RTS 25/ I | 0.105 | 9.5 |  | Práce | Běžná |  |  |  | POL1_
|  | Odkaz na mn. položky pořadí 57 : 22,60720*4 |  | 90.4288 | [23 empty] | VV | 5
59 | 979990107 | Poplatek za uložení suti - směs betonu, cihel, dřeva, skupina odpadu 170904 | t | 22.6072 |  | 0 |  | 0 |  | 0 | 12 | 0 | 0 | 0 | 0 | 0 |  | RTS 25/ I | RTS 25/ I | 0 | 0 |  | Práce | Běžná |  |  |  | POL1_
|  | Odkaz na dem. hmot. položky pořadí 43 : 22,60720 |  | 22.6072 | [23 empty] | VV | 7
[26 empty] | 12 | 21 | DPH
| Celkem |  |  |  |  | 0 | [19 empty] | 0 | 0 | SUM
Poznámky uchazeče k zadání
POPUZIV
END
Note on S6: Jedná se o informaci, zda se jedná o položku, která je do rozpočtu zadána z cenové soustavy RTS, nebo vlastní.
Note on T6: Jedná se o název CÚ, která je zadána u položky rozpočtu

## SO 05 Sadovky
Položkový rozpočet | [27 empty] | #TypZaznamu#
S: | 25 | Chráněné bydlení Letovice | [25 empty] | STA
O: | SO 05 | Sadové úpravy a ostatní vybavení venkovního prostoru | [22 empty] | ING |  |  | OBJ
R: | 01 | Sadové úpravy a ostatní vybavení | [25 empty] | ROZ
P.č. | Číslo položky | Název položky | MJ | Množství | Cena / MJ | Celkem | Dodávka | Dodávka celk. | Montáž | Montáž celk. | DPH | Cena s DPH | Hmotnost / MJ | Hmotnost celk.(t) | Dem. hmotnost / MJ | Dem. hmotnost celk.(t) | Ceník | Cen. soustava / platnost | Cenová úroveň | Nhod / MJ | Nhod celk. | Dodavatel | Typ položky | Stav položky
Díl: | 1 | Zemní práce |  |  |  | 0 |  | 0 |  | 0 |  | 0 |  | 0 |  | 0 |  |  |  |  | 3.72 | [6 empty] | DIL
1 | 162301101 | Vodorovné přemístění výkopku z hor.1-4 do 500 m | m3 | 8 |  | 0 |  | 0 |  | 0 | 12 | 0 | 0 | 0 | 0 | 0 |  | RTS 25/ I | RTS 25/ I | 0.011 | 0.09 |  | Práce | Běžná |  |  |  | POL1_
|  | dovoz zeminy zpět z deponie na sadovky : 16*0,500 |  | 8 | [23 empty] | VV | 0
2 | 180402111 | Založení trávníku parkového výsevem v rovině | m2 | 16 |  | 0 |  | 0 |  | 0 | 12 | 0 | 0 | 0 | 0 | 0 |  | RTS 25/ I | RTS 25/ I | 0.06 | 0.96 |  | Práce | Běžná |  |  |  | POL1_
3 | 181101132 | Úprava pozemku s rozpoj. a přehrn. hor. 3 do 40 m | m3 | 8 |  | 0 |  | 0 |  | 0 | 12 | 0 | 0 | 0 | 0 | 0 |  | RTS 25/ I | RTS 25/ I | 0.016 | 0.13 |  | Práce | Běžná |  |  |  | POL1_
4 | 181201102 | Úprava pláně v násypech v hor. 1-4, se zhutněním | m2 | 16 |  | 0 |  | 0 |  | 0 | 12 | 0 | 0 | 0 | 0 | 0 |  | RTS 25/ I | RTS 25/ I | 0.018 | 0.29 |  | Práce | Běžná |  |  |  | POL1_
5 | 181301101 | Rozprostření ornice, rovina, tl. do 10 cm do 500m2 | m2 | 16 |  | 0 |  | 0 |  | 0 | 12 | 0 | 0 | 0 | 0 | 0 |  | RTS 25/ I | RTS 25/ I | 0.13 | 2.08 |  | Práce | Běžná |  |  |  | POL1_
6 | 183403113 | Obdělání půdy frézováním v rovině | m2 | 16 |  | 0 |  | 0 |  | 0 | 12 | 0 | 0 | 0 | 0 | 0 |  | RTS 25/ I | RTS 25/ I | 0.002 | 0.03 |  | Práce | Běžná |  |  |  | POL1_
7 | 184802111 | Chem. odplevelení před založ. postřikem, v rovině | m2 | 32 |  | 0 |  | 0 |  | 0 | 12 | 0 | 0 | 0 | 0 | 0 |  | RTS 25/ I | RTS 25/ I | 0.0035 | 0.11 |  | Práce | Běžná |  |  |  | POL1_
8 | 185802113 | Hnojení umělým hnojivem v rovině | t | 0.0016 |  | 0 |  | 0 |  | 0 | 12 | 0 | 0 | 0 | 0 | 0 |  | RTS 25/ I | RTS 25/ I | 21.429 | 0.03 |  | Práce | Běžná |  |  |  | POL1_
9 | 00572410 | Směs travní parková II. mírná zátěž | kg | 0.48 |  | 0 |  | 0 |  | 0 | 12 | 0 | 0.001 | 0 | 0 | 0 | SPCM | RTS 25/ I | Kalkul | 0 | 0 |  | Specifikace | Běžná |  |  |  | POL3_
10 | 25191158 | Hnojivo trávníkové | kg | 1.6 |  | 0 |  | 0 |  | 0 | 12 | 0 | 0.001 | 0 | 0 | 0 | SPCM | RTS 25/ I | Kalkul | 0 | 0 |  | Specifikace | Běžná |  |  |  | POL3_
11 | 25234002.A | Postřik herbicid totální, bal. 20 l | l | 0.016 |  | 0 |  | 0 |  | 0 | 12 | 0 | 0.001 | 0 | 0 | 0 | SPCM | RTS 25/ I | Kalkul | 0 | 0 |  | Specifikace | Běžná |  |  |  | POL3_
Díl: | 9 | Ostatní konstrukce, bourání |  |  |  | 0 |  | 0 |  | 0 |  | 0 |  | 2 |  | 0 |  |  |  |  | 15.81 | [6 empty] | DIL
12 | 952901101Rpol | Montáž kamen. kříže | ks | 1 |  | 0 |  | 0 |  | 0 | 12 | 0 | 2 | 2 | 0 | 0 |  | Vlastní | Indiv | 0.31 | 0.31 |  | Práce | Běžná |  |  |  | POL1_
13 | 952901102Rpol | Přesun kamen. kříže z depozitáře | km | 50 |  | 0 |  | 0 |  | 0 | 12 | 0 | 4e-05 | 0 | 0 | 0 |  | Vlastní | Indiv | 0.31 | 15.5 |  | Práce | Běžná |  |  |  | POL1_
Díl: | 99 | Staveništní přesun hmot |  |  |  | 0 |  | 0 |  | 0 |  | 0 |  | 0 |  | 0 |  |  |  |  | 3.86 | [6 empty] | DIL
14 | 998231311 | Přesun hmot pro sadovnické a krajin. úpravy do 5km | t | 2.0041 |  | 0 |  | 0 |  | 0 | 12 | 0 | 0 | 0 | 0 | 0 |  | RTS 25/ I | RTS 25/ I | 1.925 | 3.86 |  | Přesun hmot | Běžná |  |  |  | POL7_
Díl: | 767 | Konstrukce zámečnické |  |  |  | 0 |  | 0 |  | 0 |  | 0 |  | 0.02 |  | 0 |  |  |  |  | 0 | [6 empty] | DIL
15 | 767200001Rpol | Přístřešek pro popelnice | soubor | 1 |  | 0 |  | 0 |  | 0 | 12 | 0 | 0.01739 | 0.02 | 0 | 0 |  | Vlastní | Indiv | 0 | 0 |  | Práce | Běžná |  |  |  | POL1_
|  | PŘÍSTŘEŠEK PRO POPELNICE | [25 empty] | POP
|  | Rozsah dodávky: | [25 empty] | POP
|  | 2x box na odpadky se 2 dvířky (4 stání) | [25 empty] | POP
|  | 4x nylonové lano | [25 empty] | POP
|  | 4x lano z nerezové oceli | [25 empty] | POP
|  | 8x klíč | [25 empty] | POP
|  | Technické údaje: | [25 empty] | POP
|  | Materiál: práškově lakovaná ocel | [25 empty] | POP
|  | Barva: antracitová, vzhled modřínu | [25 empty] | POP
|  | Kapacita: 4x popelice (60-240 l) | [25 empty] | POP
|  | Celkové rozměry (DxŠxV): 2640 x 800 x 1163 mm | [25 empty] | POP
|  | Rozměry víka (DxŠ): cca 655 x 760 mm | [25 empty] | POP
|  | Rozměry vnitřních dveří (dxš): cca 1117 x 600 mm | [25 empty] | POP
|  | Rozměry dveří (dxš): 1014 x 585 mm | [25 empty] | POP
|  | Hmotnost: přibližně 110 kg | [25 empty] | POP
16 | 998767201 | Přesun hmot pro zámečnické konstr., výšky do 6 m | % |  |  | 0 |  | 0 |  | 0 | 12 | 0 | 0 | 0 | 0 | 0 |  | RTS 25/ I | RTS 25/ I | 0 | 0 |  | Přesun hmot | Běžná |  |  |  | POL7_
[26 empty] | 12 | 21 | DPH
| Celkem |  |  |  |  | 0 | [19 empty] | 0 | 0 | SUM
Poznámky uchazeče k zadání
POPUZIV
END
Note on S6: Jedná se o informaci, zda se jedná o položku, která je do rozpočtu zadána z cenové soustavy RTS, nebo vlastní.
Note on T6: Jedná se o název CÚ, která je zadána u položky rozpočtu

## VRN 01 Naklady
Položkový rozpočet | [27 empty] | #TypZaznamu#
S: | 25 | Chráněné bydlení Letovice | [25 empty] | STA
O: | VRN | Ostatní a vedlejší náklady | [22 empty] | NAK |  |  | OBJ
R: | 01 | VRN | [25 empty] | ROZ
P.č. | Číslo položky | Název položky | MJ | Množství | Cena / MJ | Celkem | Dodávka | Dodávka celk. | Montáž | Montáž celk. | DPH | Cena s DPH | Hmotnost / MJ | Hmotnost celk.(t) | Dem. hmotnost / MJ | Dem. hmotnost celk.(t) | Ceník | Cen. soustava / platnost | Cenová úroveň | Nhod / MJ | Nhod celk. | Dodavatel | Typ položky | Stav položky
Díl: | VN | Vedlejší náklady |  |  |  | 0 |  | 0 |  | 0 |  | 0 |  | 0 |  | 0 |  |  |  |  | 0 | [6 empty] | DIL
1 | 00411 R | Přípravné a průzkumné služby či práce | Soubor | 1 |  | 0 |  | 0 |  | 0 | 12 | 0 | 0 | 0 | 0 | 0 |  | RTS 25/ I | Indiv | 0 | 0 |  | VRN | Běžná |  |  |  | POL99_8
|  | Náklady dodavatele vyplývající z povinností dodavatele stanovených obchodními podmínkami před zahájením stavebních prací. Tato skupina zahrnuje zejména náklady na přípravné činnosti. | [25 empty] | POP | Náklady dodavatele vyplývající z povinností dodavatele stanovených obchodními podmínkami před zahájením stavebních prací. Tato skupina zahrnuje zejména náklady na přípravné činnosti.
2 | 00511 R | Geodetické práce | Soubor | 1 |  | 0 |  | 0 |  | 0 | 12 | 0 | 0 | 0 | 0 | 0 |  | RTS 25/ I | Indiv | 0 | 0 |  | VRN | Běžná |  |  |  | POL99_8
3 | 005121 R | Zařízení staveniště | Soubor | 1 |  | 0 |  | 0 |  | 0 | 12 | 0 | 0 | 0 | 0 | 0 |  | RTS 25/ I | Indiv | 0 | 0 |  | VRN | Běžná |  |  |  | POL99_8
|  | Veškeré náklady spojené s vybudováním, provozem a odstraněním zařízení staveniště. | [25 empty] | POP
4 | 005122 R | Provozní vlivy | Soubor | 1 |  | 0 |  | 0 |  | 0 | 12 | 0 | 0 | 0 | 0 | 0 |  | RTS 25/ I | Indiv | 0 | 0 |  | VRN | Běžná |  |  |  | POL99_8
|  | Náklady na ztížené podmínky provádění tam, kde jsou stavební práce zcela nebo zčásti omezovány provozem jiných osob. Jde zejména o zvýšené náklady související s omezením provozem v areálu objednatele nebo o náklady v důsledku nezbytného respektování stávající dopravy ovlivňující stavební práce. | [25 empty] | POP | Náklady na ztížené podmínky provádění tam, kde jsou stavební práce zcela nebo zčásti omezovány provozem jiných osob. Jde zejména o zvýšené náklady související s omezením provozem v areálu objednatele nebo o náklady v důsledku nezbytného respektování stávající dopravy ovlivňující stavební práce.
5 | 005124010R | Koordinační činnost | Soubor | 1 |  | 0 |  | 0 |  | 0 | 12 | 0 | 0 | 0 | 0 | 0 |  | RTS 25/ I | Indiv | 0 | 0 |  | VRN | Běžná |  |  |  | POL99_8
|  | Koordinace stavebních a technologických dodávek stavby. | [25 empty] | POP
6 | 00523 R | Zkoušky a revize | Soubor | 1 |  | 0 |  | 0 |  | 0 | 12 | 0 | 0 | 0 | 0 | 0 |  | RTS 25/ I | Indiv | 0 | 0 |  | VRN | Běžná |  |  |  | POL99_8
|  | Náklady zhotovitele, související s prováděním zkoušek a revizí předepsaných technickými normami nebo objednatelem a které jsou pro provedení díla nezbytné. | [25 empty] | POP | Náklady zhotovitele, související s prováděním zkoušek a revizí předepsaných technickými normami nebo objednatelem a které jsou pro provedení díla nezbytné.
7 | 00524 R | Předání a převzetí díla | Soubor | 1 |  | 0 |  | 0 |  | 0 | 12 | 0 | 0 | 0 | 0 | 0 |  | RTS 25/ I | Indiv | 0 | 0 |  | VRN | Běžná |  |  |  | POL99_8
|  | Náklady zhotovitele, které vzniknou v souvislosti s povinnostmi zhotovitele při předání a převzetí díla. | [25 empty] | POP | Náklady zhotovitele, které vzniknou v souvislosti s povinnostmi zhotovitele při předání a převzetí díla.
Díl: | ON | Ostatní náklady |  |  |  | 0 |  | 0 |  | 0 |  | 0 |  | 0 |  | 0 |  |  |  |  | 0 | [6 empty] | DIL
8 | 004111020R | Vypracování dílčí domunetace | Soubor | 1 |  | 0 |  | 0 |  | 0 | 12 | 0 | 0 | 0 | 0 | 0 |  | RTS 25/ I | Indiv | 0 | 0 |  | VRN | Běžná |  |  |  | POL99_8
|  | Náklady spojené s vypracováním projektové dokumentace, většinou v obsahu a rozsahu projektové dokumentace pro provádění stavby, ale mohou zde být obsaženy i náklady na jiné stupně projektové dokumentace, pokud jsou součástí požadavků objednatele. | [25 empty] | POP | Náklady spojené s vypracováním projektové dokumentace, většinou v obsahu a rozsahu projektové dokumentace pro provádění stavby, ale mohou zde být obsaženy i náklady na jiné stupně projektové dokumentace, pokud jsou součástí požadavků objednatele.
9 | 005211010R | Předání a převzetí staveniště | Soubor | 1 |  | 0 |  | 0 |  | 0 | 12 | 0 | 0 | 0 | 0 | 0 |  | RTS 25/ I | Indiv | 0 | 0 |  | VRN | Běžná |  |  |  | POL99_8
|  | Náklady spojené s účastí zhotovitele na předání a převzetí staveniště. | [25 empty] | POP
10 | 005211020R | Ochrana stávaj. inženýrských sítí na staveništi | Soubor | 1 |  | 0 |  | 0 |  | 0 | 12 | 0 | 0 | 0 | 0 | 0 |  | RTS 25/ I | Indiv | 0 | 0 |  | VRN | Běžná |  |  |  | POL99_8
|  | Náklady na přezkoumání podkladů objednatele o stavu inženýrských sítí probíhajících staveništěm nebo dotčenými stavbou i mimo území staveniště, kontrola vytýčení jejich skutečné trasy a provedení ochranných opatření pro zabezpečení stávajících inženýrských sítí. | [25 empty] | POP | Náklady na přezkoumání podkladů objednatele o stavu inženýrských sítí probíhajících staveništěm nebo dotčenými stavbou i mimo území staveniště, kontrola vytýčení jejich skutečné trasy a provedení ochranných opatření pro zabezpečení stávajících inženýrských sítí.
11 | 005211030R | Dočasná dopravní opatření | Soubor | 1 |  | 0 |  | 0 |  | 0 | 12 | 0 | 0 | 0 | 0 | 0 |  | RTS 25/ I | Indiv | 0 | 0 |  | VRN | Běžná |  |  |  | POL99_8
|  | Náklady na vyhotovení návrhu dočasného dopravního značení, jeho projednání s dotčenými orgány a organizacemi, dodání dopravních značek a světelné signalizace, jejich rozmístění a přemísťování a jejich údržba v průběhu výstavby včetně následného odstranění po ukončení stavebních prací. | [25 empty] | POP | Náklady na vyhotovení návrhu dočasného dopravního značení, jeho projednání s dotčenými orgány a organizacemi, dodání dopravních značek a světelné signalizace, jejich rozmístění a přemísťování a jejich údržba v průběhu výstavby včetně následného odstranění po ukončení stavebních prací.
12 | 005211040R | Užívání veřejných ploch a prostranství | Soubor | 1 |  | 0 |  | 0 |  | 0 | 12 | 0 | 0 | 0 | 0 | 0 |  | RTS 25/ I | Indiv | 0 | 0 |  | VRN | Běžná |  |  |  | POL99_8
|  | Náklady a poplatky spojené s užíváním veřejných ploch a prostranství, pokud jsou stavebními pracemi nebo souvisejícími činnostmi dotčeny, a to včetně užívání ploch v souvislosti s uložením stavebního materiálu nebo stavebního odpadu. | [25 empty] | POP | Náklady a poplatky spojené s užíváním veřejných ploch a prostranství, pokud jsou stavebními pracemi nebo souvisejícími činnostmi dotčeny, a to včetně užívání ploch v souvislosti s uložením stavebního materiálu nebo stavebního odpadu.
13 | 005211080R | Bezpečnostní a hygienická opatření na staveništi | Soubor | 1 |  | 0 |  | 0 |  | 0 | 12 | 0 | 0 | 0 | 0 | 0 |  | RTS 25/ I | Indiv | 0 | 0 |  | VRN | Běžná |  |  |  | POL99_8
|  | Náklady na ochranu staveniště před vstupem nepovolaných osob, včetně příslušného značení, náklady na osvětlení staveniště, náklady na vypracování potřebné dokumentace pro provoz staveniště z hlediska požární ochrany (požární řád a poplachová směrnice) a z hlediska provozu staveniště (provozně dopravní řád). | [25 empty] | POP | Náklady na ochranu staveniště před vstupem nepovolaných osob, včetně příslušného značení, náklady na osvětlení staveniště, náklady na vypracování potřebné dokumentace pro provoz staveniště z hlediska požární ochrany (požární řád a poplachová směrnice) a z hlediska provozu staveniště (provozně dopravní řád).
14 | 005241010R | Dokumentace skutečného provedení | Soubor | 1 |  | 0 |  | 0 |  | 0 | 12 | 0 | 0 | 0 | 0 | 0 |  | RTS 25/ I | Indiv | 0 | 0 |  | VRN | Běžná |  |  |  | POL99_8
|  | Náklady na vyhotovení dokumentace skutečného provedení stavby a její předání objednateli v požadované formě a požadovaném počtu. | [25 empty] | POP | Náklady na vyhotovení dokumentace skutečného provedení stavby a její předání objednateli v požadované formě a požadovaném počtu.
[26 empty] | 12 | 21 | DPH
| Celkem |  |  |  |  | 0 | [19 empty] | 0 | 0 | SUM
Poznámky uchazeče k zadání
POPUZIV
END
Note on S6: Jedná se o informaci, zda se jedná o položku, která je do rozpočtu zadána z cenové soustavy RTS, nebo vlastní.
Note on T6: Jedná se o název CÚ, která je zadána u položky rozpočtu