## List1
Příloha č. 3 Výzvy k podání nabídek - Technická specifikace předmětu plnění
Číslo položky | Položka | Počet požadovaných kusů | Požadovaný parametr | Nabízený parametr* | Název a výrobce zboží
1 | Monitor - Typ I | 36 | Displej: úhlopříčka min. 23,8 palců; Rozlišení: min. 1920x1080 px, Povrch: matný; Poměr stran: 16:9; Obnovovací frekvence: min. 100 Hz; Kontrast: 4000:1; Typ panelu: VA; Doba odezvy: max. 1 ms; Hloubka barev: min. 8 bit; Vstup: min. 1x DP 1.4, min. 1x HDMI; Kabeláž: HDMI, DP, napájecí kabel součástí balení; Kompatibilní se standardem VESA. Záruka: min. 24 měsíců | [doplní dodavatel] | [doplní dodavatel]
2 | Mini PC | 34 | Procesor: bodové hodnocení procesoru: min. 14 400 na stránce: http://www.cpubenchmark.net/ v sekci High Range CPUs s hodnocením podle výkonu CPU Mark, ne podle ceny Price Performance. Paměť RAM: min. 2x 8GB, kompatibilní s ostatními komponentami, DDR5 Grafická karta: integrovaná, Pevný disk: typ SSD M.2 NVME velikost: min. 512 GB, s rychlostí čtení min. 3300MB/s, rychlost zápisu min. 2500MB/s, životnost: min. 375 TBW, s pasivním chladičem, Síťová karta: ano, RJ45, 10/100/1000/2500 Mbps, Výstupy: min. 2x HDMI, min. 1x DisplayPort 1.4, min. 1x USB type C, min. 3x USB 3.0/3.1/3.2; Další výbava: Zdroj součástí balení, VESA držák, PC musí mít podporu wake on lan, virtualizace a podporu standardu VESA. Záruka: min. 24 měsíců | [doplní dodavatel] | [doplní dodavatel]
3 | Projektor | 7 | Širokoúhlý: Ano, Economic mode: Ano, Dálkové ovládání: Ano, Zdroj světla: Laser, Rozlišení: min. 1920 x 1080 (FullHD), Kontrast [:1]: min. 2 500 000; Svítivost [ANSI lumens]: min. 4600; Vstup: min. 1x HDMI; Poměr stran: 16:9; Podpora wifi direct/miracast; Podpora barva: min. 10 bit; Záruka: min. 24 měsíců | [doplní dodavatel] | [doplní dodavatel]
4 | Notebook - Typ I | 1 | Procesor: min. 8 jádrové CPU se 4 výkonnostními jádry a 4 úspornými jádry, min. 8 jádrové GPU, propustnost paměti min. 100 GB/s; Procesor: bodové hodnocení procesoru min. 15 000 na stránce: http://www.cpubenchmark.net/ v sekci High End CPUs s hodnocením podle výkonu CPU Mark, ne podle ceny Price Performance. Paměť: min. 16 GB; Úložiště: min. 256 GB SSD; Bezdrátové rozhraní: min. wifi 6 802.11ax; Bluetooth 5.3; Displej: úhlopříčka min. 13,6"; Rozlišení: min. 2560x1664 při 224 pixelech na palec (FullHD); Jas: min. 500 nitů; Barva: podpora min. 1 mld. barev; Široký barevný rozsah (P3); Podpora technologie True Tone; Kamera: min 1080p; Baterie: min. 52.6Wh lithium-polymerová; konektory: min. 1x MagSafe 3, min. 2x Thunderbolt/USB4, 1x výstup 3,5mm jack; OS: MacOS (jedná se o nákup se specifickým využitím) Příklad vyhovujícího výrobku: Macbook air MLY33CZ/A 2022 Záruka: min. 24 měsíců | [doplní dodavatel] | [doplní dodavatel]
5 | Tiskárna | 1 | Typ tiskárny: laserová multifunkční; Tisk: barevný; Formát tiskárny: A4; DPI tisku: min. 600x600; DPI skeneru: min. 300; Rychlost tisku: min. 25 stran/min; Automatický oboustranný tisk: ano; Multifunkční: ano; Skener: ano; Displej: ano; Rozhraní: USB 1x, RJ45 ano 1x; Vstupní zásobník: min. 250 listů; Výstupní zásobník: min. 100 listů; Podavač skeneru: ano; Typ podavače skeneru: ADF; Kapacita automatického podavače: min. 50 listů; Součástí balení musí být 1x napájecí kabel a 1x USB kompatibilní se vstupním portem tiskárny, tonerová kazeta. Záruka: min. 24 měsíců | [doplní dodavatel] | [doplní dodavatel]
6 | Monitor - Typ II | 2 | Úhlopříčka: 45"; design monitoru: 3 stranný bez okrajů, zakřivený 1500R; rozlišení: min. 5120 x 1440px; Povrch: matný; Panel: VA s matnou povrchovou úpravou; Poměr stran: 32:9; Obnovovací frekvence: min. 165 Hz; Jas: min. 450 cd/m2; Odezva: max. 1ms; Kontrast: 3000:1; Konektory: min. 2x HDMI, 1x DisplayPort, 1x USB C, 3x USB hub v3.2, USB-C Dock Vybavení: podpora Flicker-Free led, podpora HDR, VESA, vestavěný reproduktor 2x3w, kabeláž součástí balení. Záruka: min. 24 měsíců | [doplní dodavatel] | [doplní dodavatel]
7 | Notebook - Typ II | 1 | Displej: úhlopříčka displeje 15.6 palců, antireflexní; Rozlišení: 1920x1080 (Full HD); Procesor: bodové hodnocení procesoru min. 23 200 na stránce: http://www.cpubenchmark.net/ v sekci High End CPUs s hodnocením podle výkonu CPU Mark, ne podle ceny Price Performance. Grafická karta: bodové hodnocení grafické karty min. 17 000 na stránce: http://www.videocardbenchmark.net/ v sekci High End Videos hodnocením podle výkonu G3D Mark, ne podle ceny Price Performance. Grafická paměť: min. 8GB, s podporou ray tracing; Paměť RAM: min. 2x 8GB, Typ: DDR4; Pevný disk: typ SSD M.2 NVME o min. velikost min. 512 GB; WiFi: podpora standardu 802.11 a/b/g/n/ac/ax; Síťová karta: ano, RJ45, 10/100/1000 Mbps; Výstupy: min. 2x USB 3.0/3.1/3.2, min. 1x USB-C, min. 1x HDMI, výstup zvuku - 3,5mm jack; min. 1x RJ45; Další výbava: Operační systém kompatibilní s vybavením školy (WINDOWS 11 PRO - připojitelný do domény), licence musí být trvalá, nová a nepoužitá, s garantovanou pravostí a ověřitelností u výrobce. Bluetooth, webkamera, součástí numerická klávesnice. Záruka: min. 24 měsíců | [doplní dodavatel] | [doplní dodavatel]
8 | Notebook - Typ III | 1 | Displej: úhlopříčka displeje 15.6 palců, OLED; antireflexní; Rozlišení: 3200x2000 (UHD); jas: min. 400 nitů; Procesor: bodové hodnocení procesoru min. 20500 na stránce: http://www.cpubenchmark.net/ v sekci High End CPUs s hodnocením podle výkonu CPU Mark, ne podle ceny Price Performance. Grafická karta: integrovaná Paměť RAM: min. 2x 8GB, Typ: DDR5; Pevný disk: typ SSD M.2 NVME o min. velikost min. 512 GB; WiFi: podpora standardu 802.11 a/b/g/n/ac/ax; Síťová karta: ano, RJ45, 10/100/1000 Mbps; Výstupy: USB 3.0/3.1/3.2 - ano min. 2x, USB C ano min. 2x, HDMI - ano min 1x, výstup zvuku - 3,5mm jack min. 1x; min. 1x RJ45; Další výbava: Operační systém kompatibilní s vybavením školy(WINDOWS 11 PRO - připojitelný do domény) Licence musí být trvalá, nová a nepoužitá, s garantovanou pravostí a ověřitelností u výrobce. Bluetooth, webkamera, numerická klávesnice, čtečka micro SD karet. Záruka: min. 24 měsíců | [doplní dodavatel] | [doplní dodavatel]
9 | Dokovací stanice | 1 | Délka kabelu: min. 20 cm; Rozhraní: USB-C 3.2 Gen1; Porty: 1x HDMI, 1x RJ45, 2x USB 3.0, 1x USB-C; Podpora Power delivery 3.0 s výkonem min. 100W (musí být schopen dobíjet daný typ notebooku); Rozměry: 77x65x15 mm (VxŠxH); Dokovací stanice musí být kompatibilní s přesným typem NB ASUS ExpertBook B1500C. Záruka: min. 24 měsíců | [doplní dodavatel] | [doplní dodavatel]
10 | Bezdrátový set | 1 | Bezdrátová klávesnice s myší; Maximální dosah: min. 10m; Rozložení znaků české; Nizkoprofilová: ano; Multimediální klávesy: ano; Ergonomie myši: Univerzální; Typ senzoru myši: optický; Počet tlačítek: 3; Baterie do klávesnice: 2x AA; Baterie do myši: 1x AA; rozhraní myši: min. USB 2.0; Podpora systému: windows 10 pro a vyšší Záruka: min. 24 měsíců | [doplní dodavatel] | [doplní dodavatel]
11 | Startovací sada - Typ I | 2 | Procesor: bodové hodnocení procesoru: min. 3200 na stránce: http://www.cpubenchmark.net/ v sekci High Range CPUs s hodnocením podle výkonu CPU Mark, ne podle ceny Price Performance, počet jader: 4, frekvence: min. 2,4 GHz; Paměť: min. 16 GB; Úložiště: 128 GB microSD karta s adaptérem; Konektory: min. 2x USB 3.0, min. 2x USB 2.0, min. 1x vstup RJ45, napájení přes USB-C, RaspBerry Pi standard 40-pin GPIO, slot pro připojení a řízení ventilátoru, UART slot; Systém: Raspberry Pi OS (Z důvodu výuky v rámci automatizace). Záruka: min. 24 měsíců | [doplní dodavatel] | [doplní dodavatel]
12 | Startovací sada - Typ II | 2 | Procesor: bodové hodnocení procesoru: min. 3200 na stránce: http://www.cpubenchmark.net/ v sekci High Range CPUs s hodnocením podle výkonu CPU Mark, ne podle ceny Price Performance, počet jader: 4, Frekvence: min. 2,4 GHz; Paměť: min. 8 GB; Úložiště: 32 GB microSD karta s adaptérem; Konektory: min. 2x USB 3.0, min. 2x USB 2.0,min. 1x vstup RJ45, napájení přes USB-C, RaspBerry Pi standard 40-pin GPIO, slot pro připojení a řízení ventilátoru, UART slot; Systém: Raspberry Pi OS (Z důvodu výuky v rámci automatizace) Záruka: min. 24 měsíců | [doplní dodavatel] | [doplní dodavatel]
13 | WiFi router | 2 | Antény: min. 4 pevné; Porty: RJ45 ano, 1x WAN, min 4x LAN; Podpora WIFI 6: ano, Rychlost: dual-band (2,4 GHz: min. 574 Mbps, 5 GHz: min. 2402 Mbps). Záruka: min. 24 měsíců | [doplní dodavatel] | [doplní dodavatel]
14 | Myš | 100 | Typ: optická, drátová; DPI: min. 1600 DPI, nastavitelné tlačítkem; Počet tlačítek: 4; Konektory: min. USB A 2.0; Délka kabelu: min. 180cm; Kompatibilita s operačním systémem windows 11 pro. Záruka: min. 24 měsíců | [doplní dodavatel] | [doplní dodavatel]
15 | Disk - Typ I | 3 | Typ disku: 2,5 SSD; Připojitelný přes: SATA III; Velikost: min. 500 GB; Rychlost čtení: min. 550 MB/s; Rychlost zápisu: min. 500 MB/s; Životnost: min. 200 TBW. Záruka: min. 24 měsíců | [doplní dodavatel] | [doplní dodavatel]
16 | Disk - Typ II | 3 | Typ disku: 2,5 SSD; Připojitelný přes: SATA III; Velikost: min. 1 TB; Rychlost čtení: min. 550 MB/s; Rychlost zápisu: min. 500 MB/s; Životnost: min. 400 TBW. Záruka: min. 24 měsíců | [doplní dodavatel] | [doplní dodavatel]
17 | Disk NVME - Typ I | 5 | Typ disku: SSD NVMe PCIe Gen4; Připojitelný přes: M.2 2280; Velikost: min. 500 GB; Rychlost čtení: min. 6800 MB/s; Rychlost zápisu: min. 5800 MB/s; Životnost: min. 300 TBW. Záruka: min. 24 měsíců | [doplní dodavatel] | [doplní dodavatel]
18 | Disk NVME - Typ II | 3 | Typ disku: SSD NVMe PCIe Gen4; Připojitelný přes: M.2 2280; Velikost: min. 1 TB; Rychlost čtení: min. 7250 MB/s; Rychlost zápisu: min. 6900 MB/s; Životnost: min. 600 TBW. Záruka: min. 24 měsíců | [doplní dodavatel] | [doplní dodavatel]
19 | Disk NVME - Typ III | 1 | Typ disku: SSD NVMe PCIe Gen4; Připojitelný přes: M.2 2280; Velikost: min. 2 TB; Rychlost čtení: min. 7250 MB/s; Rychlost zápisu: min. 6900 MB/s; Životnost: min. 1200 TBW. Záruka: min. 24 měsíců | [doplní dodavatel] | [doplní dodavatel]
20 | Pevný disk | 4 | Typ a rozměr: HDD NAS 3,5"; Celková Kapacita: 4 TB; Technologie záznamu: CMR; Interní rozhraní: SATA III; Velikost cache: min. 256 MB; Počet otáček: 5400 ot/min; RV senzor: ano; MTBF: min. 1 mil. hodin; Záruka: min. 24 měsíců Příklad vyhovujícího výrobku: Seagate IronWolf 4TB CMR Nutnost zakoupit přesně požadovaný model kvůli kombabilitě se současným vybavením školy (kompatibilita s kamerovým systémem Synology DVA3221) | [doplní dodavatel] | [doplní dodavatel]
* Dodavatel doplní do modrých polí jím nabízené parametry. Dodavatel u každé uvedené položky (modrého pole) tabulky uvede nabízené technické parametry zařízení nebo u nevyčíslitelných požadavků uvede ANO/NE, tzn., zda zařízení splňuje nebo nesplňuje tento požadavek.
Zadavatelem vymezené kapacitní, kvalitativní a technické parametry a požadavky na předmět zakázky stejně jako hodnoty uvedené u těchto parametrů jsou stanoveny jako minimální přípustné. Účastníci proto mohou nabídnout zařízení, která budou disponovat lepšími parametry a vlastnostmi u funkcionalit zadavatelem požadovaných.