## VIM PC
Příloha č. 3 Výzvy k podání nabídek - Technická specifikace předmětu plnění
Stolní počítač
Název a výrobce zboží | [doplní dodavatel]
Počet požadovaných kusů | 20
Technický parametr | Požadovaný parametr | Nabízený parametr *
Provedení | Mini PC
Procesor
- Minimální výkon dle PassMark - CPU Mark (www.cpubenchmark.net) | 10 500 bodů
Počet jader (min. počet) | 4
Paměť RAM (min. velikost)
- Min. velikost | 8 GB DDR4
- Frekvence | 3200 MHz
Pevný disk
- Počet min. / druh | 1 / SSD M.2 PCIe/NVMe
- Kapacita dat min. | 256 GB
Grafická karta
- Typ | integrovaná
Zvuková karta
- Typ | integrovaná
Síťové adaptéry
- Síťová karta - typ | integrovaná, v těle PC - RJ-45
- Rychlost min. | 100/1000 Mbit/s
- Wifi | ANO (802.11ax) (WIFI6)
- BlueTooth min. | v5.0
Rozhraní - minimální počty všech typů
- USB 2.x Type A zadní panel | 2x USB 2.0 typ A v těle PC, nesmí být použita redukce, USB hub apod.
- USB 3.x Type A přední panel | 1x USB 3.x typ A v těle PC, nesmí být použita redukce, USB hub apod.
- USB 3.x Type A zadní panel | 2x USB 3.x typ A v těle PC, nesmí být použita redukce, USB hub apod.
- USB 3.x Type C | 1x USB typ C v těle PC, nesmí být použita redukce, USB hub apod.
- RJ-45 | 1x v těle PC, nesmí být použita redukce, USB adaptér apod.
- Digitální video výstup | 1x HDMI + 1x DisplayPort; v těle PC, nesmí být použita redukce, USB adaptér apod.
Ostatní
Klávesnice | CZ, numerická
Myš | ANO
Operační systém | CZ lokalizace; 64-bitová verze; pro firemní použití; plně kompatibilní se stávajícím SW zadavatele, tj. s MS Windows 11 Pro a dalším SW na platformě Windows; rozšířená podpora min. do r. 2026. Licence musí být trvalá, nová a nepoužitá, s garantovanou pravostí a ověřitelností u výrobce.
Záruka min. | 36 měsíců
* Dodavatel doplní do modrých polí jím nabízené parametry. Dodavatel u každé uvedené položky (modrého pole) tabulky uvede nabízené technické parametry zařízení nebo u nevyčíslitelných požadavků uvede ANO/NE, tzn., zda zařízení splňuje nebo nesplňuje tento požadavek.
Zadavatelem vymezené kapacitní, kvalitativní a technické parametry a požadavky na předmět zakázky stejně jako hodnoty uvedené u těchto parametrů jsou stanoveny jako minimální přípustné. Účastníci proto mohou nabídnout zařízení, která budou disponovat lepšími parametry a vlastnostmi u funkcionalit zadavatelem požadovaných.