## VS ZZS BŘECLAV_DPS_105 TP+TH
NOVOSTAVBA VÝJEZDOVÉ ZÁKLADNY ZZS JmK, p.o. v BŘECLAVI U Nemocnice, 690 02 Břeclav PILOTOVÉ ZALOŽENÍ | [10 empty] | NOVOSTAVBA VÝJEZDOVÉ ZÁKLADNY ZZS JmK, p.o. v BŘECLAVI U Nemocnice, 690 02 Břeclav PILOTOVÉ ZALOŽENÍ | [17 empty] | B 500B
±0,000 = 158,680 m n.m. (Bpv) | [10 empty] | ±0,000 = 158,680 m n.m. (Bpv) | [17 empty] | C25/30-XC2, XA1-S3,S4
Pilota číslo (osy) | Prefa sloup |  | Kalichová hlavice | [7 empty] | Pilota číslo | zatížení MSÚ (GEO-SVIPP) | [5 empty] | zatížení MSP |  |  | Prac. (pilot.) plošina | Hlava piloty | Délka hluchého vrtání | Pilota (průměr / délka) |  |  |  | Armokoš piloty typ/délka | Hmotnost armokoše | Přesah armokoše nad HP
| Označení sloupu | Příčný rozměr sloupu | Označení hlavice (patky) | Horní hrana patky HHH | Úroveň kalichu ÚK | Spodní hrana patky SHH | Spodní hrana podklad. betonu SHPB | Hloubka kalichu patky | Výška kalich. patky | Průměr kalich. patky |  | Nd | Mx,d | My,d | Hx,d | Hy,d | Skupiny zatížení Nd do … | Nk | Mx(y),k | Hx(y),k |  |  |  | 750 | délka | 900 | délka
(-) | (-) | (mm) | (-) | (m) | (m) | (m) | (m) | (m) | (m) | (m) | (-) | (kN) | (kNm) | (kNm) | (kN) | (kN) |  | (kN) | (kNm) | (kN) | (m) | (m) | (m) | (mm) | (m) | (mm) | (m) | (-) | (kg) | (m)
P01 | SL02 | 300/300 | KH1 | -0.7 | -1.62 | -2.07 | -2.17 | 0.92 | 1.37 | 1.6 | P01 | 200 | 115 | 116 | -25 | 25 | 300 | 400 | 0 | 0 | -0.5 | -2.07 | 1.57 | 750 | 5 |  |  | B2 (14 x Ø R16/5,8 m + Ø R8 á do 0,2 m) | 160.1 | 0.8
P02 | SL02 | 300/300 | KH1 | -0.7 | -1.62 | -2.07 | -2.17 | 0.92 | 1.37 | 1.6 | P02 | 270 | 171 | 129 | -25 | 50 | 300 | 400 | 0 | 0 | -0.5 | -2.07 | 1.57 | 750 | 5 |  |  | B2 (14 x Ø R16/5,8 m + Ø R8 á do 0,2 m) | 160.1 | 0.8
P03 | SL02 | 300/300 | KH1 | -0.7 | -1.62 | -2.07 | -2.17 | 0.92 | 1.37 | 1.6 | P03 | 270 | 171 | 129 | -25 | 50 | 300 | 400 | 0 | 0 | -0.5 | -2.07 | 1.57 | 750 | 5 |  |  | B2 (14 x Ø R16/5,8 m + Ø R8 á do 0,2 m) | 160.1 | 0.8
P04 | SL02 | 300/300 | KH1 | -0.7 | -1.62 | -2.07 | -2.17 | 0.92 | 1.37 | 1.6 | P04 | 200 | 115 | 116 | -25 | 25 | 300 | 400 | 0 | 0 | -0.5 | -2.07 | 1.57 | 750 | 5 |  |  | B2 (14 x Ø R16/5,8 m + Ø R8 á do 0,2 m) | 160.1 | 0.8
P05 | SL02 | 300/300 | KH1 | -0.7 | -1.62 | -2.07 | -2.17 | 0.92 | 1.37 | 1.6 | P05 | 410 | 245 | 188 | -50 | 10 | 500 | 400 | 0 | 0 | -0.5 | -2.07 | 1.57 | 750 | 5 |  |  | B2 (14 x Ø R16/5,8 m + Ø R8 á do 0,2 m) | 160.1 | 0.8
P06 | SL04 | 300/300 | KH1 | -0.7 | -1.62 | -2.07 | -2.17 | 0.92 | 1.37 | 1.6 | P06 | 410 | 245 | 188 | -50 | 10 | 500 | 400 | 0 | 0 | -0.5 | -2.07 | 1.57 | 750 | 5 |  |  | B2 (14 x Ø R16/5,8 m + Ø R8 á do 0,2 m) | 160.1 | 0.8
P07 | SL04 | 300/300 | KH1 | -0.7 | -1.62 | -2.07 | -2.17 | 0.92 | 1.37 | 1.6 | P07 | 410 | 245 | 188 | -50 | 10 | 500 | 400 | 0 | 0 | -0.5 | -2.07 | 1.57 | 750 | 5 |  |  | B2 (14 x Ø R16/5,8 m + Ø R8 á do 0,2 m) | 160.1 | 0.8
P08 | SL04 | 300/300 | KH1 | -0.7 | -1.62 | -2.07 | -2.17 | 0.92 | 1.37 | 1.6 | P08 | 540 | 258 | 209 | -50 | 10 | 600 | 500 | 0 | 0 | -0.5 | -2.07 | 1.57 | 750 | 6 |  |  | B3 (14 x Ø R16/6,8 m + Ø R8 á do 0,2 m) | 187.7 | 0.8
P09 | SL03 | 300/300 | KH1 | -0.7 | -1.62 | -2.07 | -2.17 | 0.92 | 1.37 | 1.6 | P09 | 200 | 116 | 147 | -50 | 10 | 300 | 1500 | 0 | 0 | -0.5 | -2.07 | 1.57 |  |  | 900 | 13 | C1 (16 x Ø R16/13,8 m + Ø R8 á do 0,2 m) | 444.46 | 0.8
P10 | SL03 | 300/300 | KH1 | -0.7 | -1.62 | -2.07 | -2.17 | 0.92 | 1.37 | 1.6 | P10 | 370 | 133 | 172 | -50 | 10 | 400 | 1500 | 0 | 0 | -0.5 | -2.07 | 1.57 |  |  | 900 | 13 | C1 (16 x Ø R16/13,8 m + Ø R8 á do 0,2 m) | 444.46 | 0.8
P11 | SL03 | 300/300 | KH1 | -0.7 | -1.62 | -2.07 | -2.17 | 0.92 | 1.37 | 1.6 | P11 | 500 | 274 | 202 | -50 | 10 | 500 | 1500 | 0 | 0 | -0.5 | -2.07 | 1.57 |  |  | 900 | 13 | C1 (16 x Ø R16/13,8 m + Ø R8 á do 0,2 m) | 444.46 | 0.8
P12 | SL03 | 300/300 | KH1 | -0.7 | -1.62 | -2.07 | -2.17 | 0.92 | 1.37 | 1.6 | P12 | 410 | 265 | 188 | -50 | 10 | 500 | 1500 | 0 | 0 | -0.5 | -2.07 | 1.57 |  |  | 900 | 13 | C1 (16 x Ø R16/13,8 m + Ø R8 á do 0,2 m) | 444.46 | 0.8
P13 | SL03 | 300/300 | KH1 | -0.7 | -1.62 | -2.07 | -2.17 | 0.92 | 1.37 | 1.6 | P13 | 1020 | 326 | 282 | -60 | 10 | 1100 | 1500 | 0 | 0 | -0.5 | -2.07 | 1.57 |  |  | 900 | 13 | C1 (16 x Ø R16/13,8 m + Ø R8 á do 0,2 m) | 444.46 | 0.8
P14 | SL04 | 300/300 | KH1 | -0.7 | -1.62 | -2.07 | -2.17 | 0.92 | 1.37 | 1.6 | P14 | 450 | 321 | 194 | -50 | 50 | 500 | 600 | 0 | 0 | -0.5 | -2.07 | 1.57 | 750 | 7 |  |  | B4 (14 x Ø R16/7,8 m + Ø R8 á do 0,2 m) | 215.14 | 0.8
P15 | SL04 | 300/300 | KH1 | -0.7 | -1.62 | -2.07 | -2.17 | 0.92 | 1.37 | 1.6 | P15 | 1810 | 375 | 492 | -100 | 10 | 1900 | 700 | 0 | 0 | -0.5 | -2.07 | 1.57 | 750 | 8 |  |  | B5 (14 x Ø R16/8,8 m + Ø R8 á do 0,2 m) | 242.67 | 0.8
P16 | SL04 | 300/300 | KH1 | -0.7 | -1.62 | -2.07 | -2.17 | 0.92 | 1.37 | 1.6 | P16 | 480 | 324 | 199 | -50 | 50 | 500 | 700 | 0 | 0 | -0.5 | -2.07 | 1.57 | 750 | 8 |  |  | B5 (14 x Ø R16/8,8 m + Ø R8 á do 0,2 m) | 242.67 | 0.8
P17 | SL06 | 300/300 | KH1 | -0.7 | -1.62 | -2.07 | -2.17 | 0.92 | 1.37 | 1.6 | P17 | 1260 | 265 | 382 | -100 | 10 | 1300 | 400 | 0 | 0 | -0.5 | -2.07 | 1.57 | 750 | 5 |  |  | B2 (14 x Ø R16/5,8 m + Ø R8 á do 0,2 m) | 160.1 | 0.8
P18 | SL08 | 300/300 | KH1 | -0.7 | -1.62 | -2.07 | -2.17 | 0.92 | 1.37 | 1.6 | P18 | 480 | 324 | 199 | -50 | 50 | 500 | 1000 | 0 | 0 | -0.5 | -2.07 | 1.57 | 750 | 10 |  |  | B6 (14 x Ø R16/10,8 m + Ø R8 á do 0,2 m) | 297.71 | 0.8
P19 | SL07 | 300/300 | KH1 | -0.7 | -1.62 | -2.07 | -2.17 | 0.92 | 1.37 | 1.6 | P19 | 1190 | 605 | 382 | -75 | 120 | 1200 | 1000 | 0 | 0 | -0.5 | -2.07 | 1.57 | 750 | 10 |  |  | B6 (14 x Ø R16/10,8 m + Ø R8 á do 0,2 m) | 297.71 | 0.8
P20 | SL01 | 300/300 | [8 empty] | P20 | 1300 | 416 | 358 | -75 | 120 | 1300 | 100 | 0 | 0 | -0.5 | -1.33 | 0.83 | 750 | 2 |  |  | B1 (12 x Ø R12/2,0 m + Ø R8 á do 0,2 m) | 35.72 | 0
P21 | SL08 | 300/300 | KH1 | -0.7 | -1.62 | -2.07 | -2.17 | 0.92 | 1.37 | 1.6 | P21 | 1500 | 456 | 398 | -75 | 120 | 1500 | 900 | 0 | 0 | -0.5 | -2.07 | 1.57 | 750 | 10 |  |  | B6 (14 x Ø R16/10,8 m + Ø R8 á do 0,2 m) | 297.71 | 0.8
P22 | SL01 | 300/300 | [8 empty] | P22 | 1330 | 422 | 364 | -75 | 120 | 1400 | 100 | 0 | 0 | -0.5 | -1.33 | 0.83 | 750 | 2 |  |  | B1 (12 x Ø R12/2,0 m + Ø R8 á do 0,2 m) | 35.72 | 0
P23 | SL08 | 300/300 | KH1 | -0.7 | -1.62 | -2.07 | -2.17 | 0.92 | 1.37 | 1.6 | P23 | 750 | 306 | 248 | -75 | 120 | 800 | 900 | 0 | 0 | -0.5 | -2.07 | 1.57 | 750 | 10 |  |  | B6 (14 x Ø R16/10,8 m + Ø R8 á do 0,2 m) | 297.71 | 0.8
P24 | SL01 | 300/300 | [8 empty] | P24 | 1500 | 456 | 398 | -75 | 120 | 1500 | 100 | 0 | 0 | -0.5 | -1.33 | 0.83 | 750 | 2 |  |  | B1 (12 x Ø R12/2,0 m + Ø R8 á do 0,2 m) | 35.72 | 0
P25 | SL08 | 300/300 | KH1 | -0.7 | -1.62 | -2.07 | -2.17 | 0.92 | 1.37 | 1.6 | P25 | 880 | 332 | 274 | -75 | 120 | 900 | 900 | 0 | 0 | -0.5 | -2.07 | 1.57 | 750 | 10 |  |  | B6 (14 x Ø R16/10,8 m + Ø R8 á do 0,2 m) | 297.71 | 0.8
P26 | SL05 | 300/300 | KH1 | -0.7 | -1.62 | -2.07 | -2.17 | 0.92 | 1.37 | 1.6 | P26 | 1050 | 366 | 308 | -75 | 120 | 1100 | 300 | 0 | 0 | -0.5 | -2.07 | 1.57 | 750 | 5 |  |  | B2 (14 x Ø R16/5,8 m + Ø R8 á do 0,2 m) | 160.1 | 0.8
P27 | [10 empty] | P27 | 370 | 227 | 146 | -25 | 50 | 400 | 100 | 0 | 0 | -0.5 | -0.7 | 0.2 | 750 | 2 |  |  | B1 (12 x Ø R12/2,0 m + Ø R8 á do 0,2 m) | 35.72 | 0
P28 | [10 empty] | P28 | 370 | 227 | 146 | -25 | 50 | 400 | 100 | 0 | 0 | -0.5 | -0.7 | 0.2 | 750 | 2 |  |  | B1 (12 x Ø R12/2,0 m + Ø R8 á do 0,2 m) | 35.72 | 0
P29 | [10 empty] | P29 | 500 | 164 | 213 | -60 | 10 | 500 | 100 | 0 | 0 | -0.5 | -0.7 | 0.2 | 750 | 2 |  |  | B1 (12 x Ø R12/2,0 m + Ø R8 á do 0,2 m) | 35.72 | 0
BETON : |  | C25/30-XC2, XA1 - S3,S4 | [8 empty] | 24 | PILOTY Ø 750 mm | [11 empty] | 24 | 136
OCEL : |  | B 500B | [8 empty] | 5 | PILOTY Ø 900 mm | [13 empty] | 5 | 65
• nomin. krytí výztuže : 50 mm (kotóváno na osu profilu) | [10 empty] | * piloty posouzeny na MSP (připuštěno rovnoměrné sedání do 12 mm) | [17 empty] | armokoše pilot celkem (kg) | beton pilot (m3)
• výztuž pilot musí být vějířovitě vyhnuta mimo kalich hlavice | [10 empty] | ** úroveň hlav pilot musí být upřesněna před započetím prací !!!
• stěny kalichu zdrsnit | [10 empty] | *** min. obsah cementu : 375 kg/m3 (betonáž pod vodu), min. obsah cementu 325 kg/m3 (betonáž do sucha); vodní soućinitel v/c<0,6; stupeň sednutí podle Abramse min. 180 +-30mm (betonáź sypák. rourami pod vodou) | [17 empty] | 6254.25 | 104