## Stolní počítač
Příloha č. 3 Výzvy k podání nabídek - Technická specifikace předmětu plnění
Stolní počítač
Název a výrobce zboží | [doplní dodavatel]
Počet požadovaných kusů | 30
Technický parametr | Požadovaný parametr | Nabízený parametr *
Konstrukční provedení jednotky | Micro Tower
Procesor
Minimální výkon dle PassMark - CPU Mark v den konce lhůty pro podání nabídek - dodavatel doplní i název modelu procesoru | 30 000 bodů
Paměť RAM (min. velikost) | 32 GB DDR4
Pevný disk
Počet min. / druh | 1 / SSD
Kapacita dat min. | 1000 GB
Životnost min | 300 TBW
Další požadavky | čtení 6000MB/s, zápis 4000MB/s
Grafická karta
Typ | dedikovaná
Minimální výkon podle Passmark - G3D Mark | 10000
Paměť RAM (min. velikost) | 6GB
Zvuková karta
Typ | integrovaná
Síťová karta
Typ | integrovaná /RJ45
Rychlost min. | 100/1000 Mbit/s
WiFi | volitelně
Rozhraní PC - minimální počty všech typů
USB min. | min. 2x USB 2.0; min. 2x USB 3.1
Grafické výstupy | HDMI
Výstupy na sluchátka / mikrofon | ANO
Další požadavky
Operační systém | Windows 11 Pro - licence musí být trvalá, nová a nepoužitá, s garantovanou pravostí a ověřitelností u výrobce (dodavatel tuto skutečnost výslovně potvrdí do buňky "nabízený parametr" formou ANO/NE)
Záruka min. | 36 měsíců
* Dodavatel doplní do modrých polí jím nabízené parametry. Dodavatel u každé uvedené položky (modrého pole) tabulky uvede nabízené technické parametry zařízení nebo u nevyčíslitelných požadavků uvede ANO/NE, tzn., zda zařízení splňuje nebo nesplňuje tento požadavek.
Zadavatelem vymezené kapacitní, kvalitativní a technické parametry a požadavky na předmět zakázky stejně jako hodnoty uvedené u těchto parametrů jsou stanoveny jako minimální přípustné. Účastníci proto mohou nabídnout zařízení, která budou disponovat lepšími parametry a vlastnostmi u funkcionalit zadavatelem požadovaných.