## Technická specifikace
Příloha č. 4 dokumentace zadávacího řízení
-
Technická specifikace
Sanitní vozidlo
Obecné požadavky |  | Hodnota požadovaná zadavatelem | Splnění požadavku účastníkem | Popis naplnění požadavku
1 | sanitní vozidlo typu A2 podle technické normy ČSN EN 1789+A2 | ANO | účastník doplní ANO/NE | doplní účastník
2 | sanitní vozidlo splňující požadavky vyhlášky Ministerstva zdravotnictví č. 296/2012 Sb., o požadavcích na vybavení poskytovatele zdravotnické dopravní služby, poskytovatele zdravotnické záchranné služby a poskytovatele přepravy pacientů neodkladné péče dopravními prostředky a o požadavcích na tyto dopravní prostředky | ANO | účastník doplní ANO/NE | doplní účastník
3 | sanitní vozidlo splňující požadavky technické normy ČSN EN 1789+A2 | ANO | účastník doplní ANO/NE | doplní účastník
4 | záruka 3 roky / 100.000 km | ANO | účastník doplní ANO/NE | doplní účastník
A) | Minimální výbava | Hodnota požadovaná zadavatelem | Splnění požadavku účastníkem | Hodnota nabízená uchazečem
1 | karoserie vozidla min. 4 dveřová (LP, PP, PB-posuvné, Z) | ANO | účastník doplní ANO/NE | doplní účastník
2 | sedadlo řidiče podélně výškově nastavitelné s bederní opěrkou, dvousedadlo spolujezdce | ANO | účastník doplní ANO/NE | doplní účastník
3 | el. ovládaná a vyhřívaná vnější zpětná zrcátka | ANO | účastník doplní ANO/NE | doplní účastník
4 | automatické halogen/LED světlomety s automatickým přepínáním dálkových světlometů | ANO | účastník doplní ANO/NE | doplní účastník
5 | klimatizace ambulantního prostoru s podstropním rozvodem vzduchu po celé jeho délce | ANO | účastník doplní ANO/NE | doplní účastník
6 | el. ovládání předních oken, u řidiče s funkcí stažení/vytažení jedním stisknutím | ANO | účastník doplní ANO/NE | doplní účastník
7 | centrální zamykání vozu s dálkovým ovládáním | ANO | účastník doplní ANO/NE | doplní účastník
8 | multifunkční palubní počítač s displejem | ANO | účastník doplní ANO/NE | doplní účastník
9 | přední mlhové světlomety | ANO | účastník doplní ANO/NE | doplní účastník
10 | ABS s elektronickým rozdělovačem brzdných sil a brzdovým asistentem | ANO | účastník doplní ANO/NE | doplní účastník
11 | airbag řidiče a spolujezdce | ANO | účastník doplní ANO/NE | doplní účastník
12 | vyhřívání zadního skla | ANO | účastník doplní ANO/NE | doplní účastník
13 | posilovač řízení | ANO | účastník doplní ANO/NE | doplní účastník
14 | výškově nastavitelný volant nebo výškově nastavitelné sedadlo řidiče | ANO | účastník doplní ANO/NE | doplní účastník
15 | pevná přepážka ambulatního prostoru s posuvným oknem a stínící roletkou | ANO | účastník doplní ANO/NE | doplní účastník
16 | pravé posuvné boční dveře | ANO | účastník doplní ANO/NE | doplní účastník
17 | prosklení celého přepravního prostoru | ANO | účastník doplní ANO/NE | doplní účastník
18 | elektrický imobilizér | ANO | účastník doplní ANO/NE | doplní účastník
19 | denní svícení | ANO | účastník doplní ANO/NE | doplní účastník
20 | kotoučové brzdy vpředu a vzadu | ANO | účastník doplní ANO/NE | doplní účastník
21 | otáčkoměr | ANO | účastník doplní ANO/NE | doplní účastník
22 | zadní parkovací kamera | ANO | účastník doplní ANO/NE | doplní účastník
23 | přední a zadní parkovací senzory | ANO | účastník doplní ANO/NE | doplní účastník
24 | automatická klimatizace vpředu min. jednozónová | ANO | účastník doplní ANO/NE | doplní účastník
25 | elektricky vyhřívané čelní sklo | ANO | účastník doplní ANO/NE | doplní účastník
26 | startovací tlačítko | ANO | účastník doplní ANO/NE | doplní účastník
27 | tempomat | ANO | účastník doplní ANO/NE | doplní účastník
28 | automatické stěrače s děšťovým senzorem | ANO | účastník doplní ANO/NE | doplní účastník
29 | asistent pro jízdu v pruzích | ANO | účastník doplní ANO/NE | doplní účastník
30 | elektronická parkovací brzda | ANO | účastník doplní ANO/NE | doplní účastník
31 | potahy sedadel | ANO | účastník doplní ANO/NE | doplní účastník
32 | zadní výklopné dveře | ANO | účastník doplní ANO/NE | doplní účastník
33 | monitoring tlaku v pneumatikách | ANO | účastník doplní ANO/NE | doplní účastník
B) | Sanitní vozidlo musí splňovat následující požadavky | Hodnota požadovaná zadavatelem | Splnění požadavku účastníkem | Hodnota nabízená uchazečem
Obchodní označení:
1 | tovární značka |  |  | doplní účastník
2 | model |  |  | doplní účastník
Karoserie:
3 | délka (mm) | max. 5500 mm | účastník doplní ANO/NE | doplní účastník
4 | výška vč. majáků (mm) | max. 2180 mm | účastník doplní ANO/NE | doplní účastník
5 | vnitřní výška | min. 1370 mm | účastník doplní ANO/NE | doplní účastník
6 | šířka vč. zpětných zrcátek (mm) | max. 2300 mm | účastník doplní ANO/NE | doplní účastník
7 | rozvor (mm) | min. 3200 mm | účastník doplní ANO/NE | doplní účastník
8 | počet míst sezení v kabině (vč. sedadla řidiče) | min. 3 | účastník doplní ANO/NE | doplní účastník
9 | počet dveří | min. 4 | účastník doplní ANO/NE | doplní účastník
10 | celková hmotnost (kg) | max. 3500 kg | účastník doplní ANO/NE | doplní účastník
11 | barva vozidla - bílá | bílá | účastník doplní ANO/NE | doplní účastník
Motor:
12 | palivo | nafta | účastník doplní ANO/NE | doplní účastník
13 | minimální zdvihový objem | 1900 cm3 | účastník doplní ANO/NE | doplní účastník
14 | emisní limity EURO | EURO 5 nebo vyšší | účastník doplní ANO/NE | doplní účastník
C) | Sanitní dostavba | Hodnota požadovaná zadavatelem | Splnění požadavku účastníkem | Hodnota nabízená uchazečem
1 | nájezdová rampa pro infarktové křeslo | ANO | účastník doplní ANO/NE | doplní účastník
2 | protiskluzová podlaha | ANO | účastník doplní ANO/NE | doplní účastník
3 | pevná sedadla s integrovanými opěrkami hlavy a tříbodovými samonavíjecími bezpečnostními pásy | ANO | účastník doplní ANO/NE | doplní účastník
4 | madlo na mezistěně vodorovné a svislé | ANO | účastník doplní ANO/NE | doplní účastník
5 | topení do prostoru pro pacienty ovládané řidičem | ANO | účastník doplní ANO/NE | doplní účastník
6 | závislé topení a nezávislé topení | ANO | účastník doplní ANO/NE | doplní účastník
7 | polepení oken černou fólií, prostupnost světla 5 % - 10 % | ANO | účastník doplní ANO/NE | doplní účastník
8 | tepelná a hluková izolace | ANO | účastník doplní ANO/NE | doplní účastník
9 | zvukové signalizační zařízení mezi prostorem pacientů a kabinou řidiče, ovládané z prostoru pro pacienty | ANO | účastník doplní ANO/NE | doplní účastník
10 | pevné světlo v zadních výklopných dveřích s vlasním vypínačem | ANO | účastník doplní ANO/NE | doplní účastník
11 | držák infuze na stropním madle - odnímatelný, na lahve i PVC sáčky | ANO | účastník doplní ANO/NE | doplní účastník
12 | elektroinstalace zástavby: vypínače, kabely, osvětlovací těleso vnitřního prostoru | ANO | účastník doplní ANO/NE | doplní účastník
13 | stůl nosítek s nájezdem a úložným prostorem | ANO | účastník doplní ANO/NE | doplní účastník
14 | nosítka s polohovacím podhlavníkem a nožní částí, výklopnými bočními madly, výsuvnými madly na nošení, nožním obloukem, anatomickou matrací s anatomickým polštářem, dvěma pásy, čtyřbodový ramenní pásový systém, včetně zádržného systému pro dospělé a děti, nosnost nosítek min. 230 kg., podvozek nosítek odnímatelný se sklopnýma nohama a polohovací výškou (7 výškových poloh) s velkými pojezdovými pogumovanými koly, nosnost podvozku min. 250 kg. | ANO | účastník doplní ANO/NE | doplní účastník
15 | Uchycení pro nosítka, s montáží na horní plochu stolu nosítek, schválené dle normy ČSN EN 1789 | ANO | účastník doplní ANO/NE | doplní účastník
16 | 2ks Pojízdné infarktové křeslo nepolohovatelné s integrovanou opěrou hlavy, sklopnými loketními opěrami, čtyřbodovým pásem a výsuvnými rukojeťmi vpředu a výklopnými vzadu, ergonomická matrace, nosnost křesla min. 230 kg. | ANO | účastník doplní ANO/NE | doplní účastník
17 | Uchycení pro pojízdná křesla umístěné u zadních dveří po směru jízdy, schválené dle normy ČSN EN 1789 | ANO | účastník doplní ANO/NE | doplní účastník
18 | vnitřní laminátové opláštění stěn | ANO | účastník doplní ANO/NE | doplní účastník
19 | zásuvka s rozvody 12V - 2 ks v sanitním prostoru 1 ks v prostoru řidiče | ANO | účastník doplní ANO/NE | doplní účastník
20 | nástupní madla u bočních posuvných dveří | ANO | účastník doplní ANO/NE | doplní účastník
21 | vnější polepy vozidla: červený pruh po obvodě vozidla, vč. polepů "hvězda života" (kapota, dveře, boční a zadní část) v souladu s právními předpisy | ANO | účastník doplní ANO/NE | doplní účastník
22 | 1x držák mediciálního kyslíku 10l a 1x držák kyslíku 2l | ANO | účastník doplní ANO/NE | doplní účastník
23 | odpadkový koš | ANO | účastník doplní ANO/NE | doplní účastník
24 | hasící přístroj 2kg | ANO | účastník doplní ANO/NE | doplní účastník
25 | podlaha z dezinfikovatelného a omyvatelného materiálu | ANO | účastník doplní ANO/NE | doplní účastník
26 | LED rampa v přední části vozidla s integrovanou sirénou, LED maják v zadní části vozidla | ANO | účastník doplní ANO/NE | doplní účastník
27 | jeden pár doplňkových světel v masce vozidla | ANO | účastník doplní ANO/NE | doplní účastník
28 | nástupní schod bočních dvěří ve sklopené poloze s rovinou podlahy ambulantního prostoru | ANO | účastník doplní ANO/NE | doplní účastník
29 | reproduktor integrovaný ve světelné lampě | ANO | účastník doplní ANO/NE | doplní účastník
30 | střešní obousměrný ventilátor | ANO | účastník doplní ANO/NE | doplní účastník
31 | LED osvětlení ambulatního prostoru | ANO | účastník doplní ANO/NE | doplní účastník