## Stavba
#RTSROZP# | Soupis stavebních prací, dodávek a služeb
| Stavba: |  | NAVRKAL/N015 | REKONSTRUKCE TEPELNÉ SOUSTAVY OBJEKTU TĚLOCVIČNY SŠDOS MORAVSKÝ KRUMLOV
| Zadavatel | [5 empty] | IČO:
DIČ:
| Projektant: | [5 empty] | IČO:
DIČ:
| Zhotovitel: | [5 empty] | IČO:
DIČ:
Vypracoval:
| Rozpis ceny | [6 empty] | Celkem
HSV | HSV | [6 empty] | 0
PSV | PSV | [6 empty] | 0
MON | MON | [6 empty] | 0
VN | Vedlejší náklady | [6 empty] | 0
ON | Ostatní náklady | [6 empty] | 0
| Celkem | [6 empty] | 0
Rekapitulace daní
0 | Základ pro sníženou DPH |  |  | 15 | % | 0 |  |  | CZK
0 | Snížená DPH |  |  | 15 | % | 0 |  |  | CZK
0 | Základ pro základní DPH |  |  | 21 | % | 0 |  |  | CZK
0 | Základní DPH |  |  | 21 | % | 0 |  |  | CZK
0 | Zaokrouhlení |  |  |  |  | 0 |  |  | CZK
| Cena celkem bez DPH |  |  |  |  | 0 |  |  | CZK
0 | Cena celkem s DPH |  |  |  |  | 0 |  |  | CZK
|  | v |  |  | dne
|  |  | Za zhotovitele |  |  |  | Za objednatele
Rekapitulace dílčích částí
#CASTI>> | Číslo | Název |  |  | Základ pro sníženou DPH | Základ pro základní DPH | DPH celkem | Cena celkem | %
1 | Stavba |  |  |  | 0 | 0 | 0 | 0
2 |  | Ostatní a vedlejší náklady |  |  | 0 | 0 | 0 | 0
3 | 00 | VEDLEJŠÍ A OSTATNÍ NÁKLADY |  |  | 0 | 0 | 0 | 0
2 |  | Stavební objekt |  |  |  |  | 0
2 | SO 01 | REKONSTRUKCE TEPELNÉ SOUSTAVY OBJEKTU TĚLOCVIČNY SŠDOS MORAVSKÝ KRUMLOV |  |  | 0 | 0 | 0 | 0
3 | D.1.1.1. | ARCHITEKTONICKO - STAVEBNÍ ŘEŠENÍ vč. D.1.2 - STAVEBNĚ - KONSTRUKČNÍ ŘEŠENÍ |  |  | 0 | 0 | 0 | 0
3 | D.1.4.1 | VYTÁPĚNÍ |  |  | 0 | 0 | 0 | 0
| Celkem za stavbu |  |  |  | 0 | 0 | 0 | 0 | 0
#POPS | Popis stavby: NAVRKAL/N015 - REKONSTRUKCE TEPELNÉ SOUSTAVY OBJEKTU TĚLOCVIČNY SŠDOS MORAVSKÝ KRUMLOV
#POPO | Popis objektu: 00 - VEDLEJŠÍ A OSTATNÍ NÁKLADY
#POPR | Popis rozpočtu: 00 - VEDLEJŠÍ A OSTATNÍ NÁKLADY
#POPO | Popis objektu: SO 01 - REKONSTRUKCE TEPELNÉ SOUSTAVY OBJEKTU TĚLOCVIČNY SŠDOS MORAVSKÝ KRUMLOV
#POPR | Popis rozpočtu: D.1.1.1. - ARCHITEKTONICKO - STAVEBNÍ ŘEŠENÍ vč. D.1.2 - STAVEBNĚ - KONSTRUKČNÍ ŘEŠENÍ
#POPR | Popis rozpočtu: D.1.4.1 - VYTÁPĚNÍ
Rekapitulace dílů
| Číslo | Název |  |  | Typ dílu |  |  | Celkem | %
| 00 | Poznámka - NENACEŇOVAT !!! |  |  | HSV |  |  | 0
| 3 | Svislé a kompletní konstrukce |  |  | HSV |  |  | 0
| 399 | Sádrokartonové kce |  |  | HSV |  |  | 0
| 94 | Lešení a stavební výtahy |  |  | HSV |  |  | 0
| 95 | Dokončovací konstrukce na pozemních stavbách |  |  | HSV |  |  | 0
| 96 | Bourání konstrukcí |  |  | HSV |  |  | 0
| 99 | Staveništní přesun hmot |  |  | HSV |  |  | 0
| 723 | Vnitřní plynovod |  |  | PSV |  |  | 0
| 730_04 | Kouřovod + komín |  |  | PSV |  |  | 0
| 730_05 | Úprava a doplňování vody |  |  | PSV |  |  | 0
| 730_06 | Čerpadla |  |  | PSV |  |  | 0
| 730_08 | Potrubí |  |  | PSV |  |  | 0
| 730_09 | Izolace a nátěry |  |  | PSV |  |  | 0
| 730_10 | Ventily a pohony |  |  | PSV |  |  | 0
| 730_11 | Demontáže |  |  | PSV |  |  | 0
| 730_13 | Armatury otopných těles |  |  | PSV |  |  | 0
| 732 | Strojovny |  |  | PSV |  |  | 0
| 734 | Armatury |  |  | PSV |  |  | 0
| 735 | Otopná tělesa |  |  | PSV |  |  | 0
| 766 | Konstrukce truhlářské, okna a dveře |  |  | PSV |  |  | 0
| 771 | Podlahy z dlaždic a obklady |  |  | PSV |  |  | 0
| 784 | Malby |  |  | PSV |  |  | 0
| M36 | Montáže měřících a regulačních zařízení |  |  | MON |  |  | 0
| D96 | Přesuny suti a vybouraných hmot |  |  | PSU |  |  | 0
| VN | Vedlejší náklady |  |  | VN |  |  | 0
| ON | Ostatní náklady |  |  | ON |  |  | 0
| Cena celkem | [6 empty] | 0 | 0
Note on D11: Název
Note on I11: IČO
Note on D12: Ulice
Note on I12: DIČ
Note on D13: PSČ
Note on E13: Místo

## VzorPolozky (hidden)
Položkový rozpočet
S:
O:
R:

## 00 00 Naklady
Soupis vedlejších a ostatních nákladů | [27 empty] | #TypZaznamu#
S: | NAVRKAL/N015 | REKONSTRUKCE TEPELNÉ SOUSTAVY OBJEKTU TĚLOCVIČNY SŠDOS MORAVSKÝ KRUMLOV | [25 empty] | STA
O: | 00 | VEDLEJŠÍ A OSTATNÍ NÁKLADY | [22 empty] | NAK |  |  | OBJ
R: | 00 | VEDLEJŠÍ A OSTATNÍ NÁKLADY | [25 empty] | ROZ
P.č. | Číslo položky | Název položky | MJ | Množství | Cena / MJ | Celkem | Dodávka | Dodávka celk. | Montáž | Montáž celk. | DPH | Cena s DPH | Hmotnost / MJ | Hmotnost celk.(t) | Dem. hmotnost / MJ | Dem. hmotnost celk.(t) | Ceník | Cen. soustava / platnost | Cenová úroveň | Nhod / MJ | Nhod celk. | Dodavatel | Typ položky | Stav položky
Díl: | VN | Vedlejší náklady |  |  |  | 0 |  | 0 |  | 0 |  | 0 |  | 0 |  | 0 |  |  |  |  | 0 | [6 empty] | DIL
1 | 005121010R | Vybudování zařízení staveniště | sada | 1 |  | 0 |  | 0 |  | 0 | 21 | 0 | 0 | 0 | 0 | 0 |  | RTS 25/ I | Indiv | 0 | 0 |  | VRN | Běžná |  |  |  | POL99_8
|  | Náklady spojené s případným vypracováním projektové dokumentace zařízení staveniště, zřízením přípojek energií k objektům zařízení staveniště, vybudování případných měřících odběrných míst a zřízení, případná příprava území pro objekty zařízení staveniště a vlastní vybudování objektů zařízení staveniště. | [25 empty] | POP | Náklady spojené s případným vypracováním projektové dokumentace zařízení staveniště, zřízením přípojek energií k objektům zařízení staveniště, vybudování případných měřících odběrných míst a zřízení, případná příprava území pro objekty zařízení staveniště a vlastní vybudování objektů zařízení staveniště.
SPU
2 | 005121020R | Provoz zařízení staveniště | sada | 1 |  | 0 |  | 0 |  | 0 | 21 | 0 | 0 | 0 | 0 | 0 |  | RTS 25/ I | Indiv | 0 | 0 |  | VRN | Běžná |  |  |  | POL99_8
|  | Náklady na vybavení objektů zařízení staveniště, ostraha staveniště, náklady na energie spotřebované dodavatelem v rámci provozu zařízení staveniště, náklady na potřebný úklid v prostorách zařízení staveniště, náklady na nutnou údržbu a opravy na objektech zařízení staveniště a na přípojkách energií. | [25 empty] | POP | Náklady na vybavení objektů zařízení staveniště, ostraha staveniště, náklady na energie spotřebované dodavatelem v rámci provozu zařízení staveniště, náklady na potřebný úklid v prostorách zařízení staveniště, náklady na nutnou údržbu a opravy na objektech zařízení staveniště a na přípojkách energií.
SPU
3 | 005121030R | Odstranění zařízení staveniště | sada | 1 |  | 0 |  | 0 |  | 0 | 21 | 0 | 0 | 0 | 0 | 0 |  | RTS 25/ I | Indiv | 0 | 0 |  | VRN | Běžná |  |  |  | POL99_8
|  | Odstranění objektů zařízení staveniště včetně přípojek energií a jejich odvoz. Položka zahrnuje i náklady na úpravu povrchů po odstranění zařízení staveniště a úklid ploch, na kterých bylo zařízení staveniště provozováno. | [25 empty] | POP | Odstranění objektů zařízení staveniště včetně přípojek energií a jejich odvoz. Položka zahrnuje i náklady na úpravu povrchů po odstranění zařízení staveniště a úklid ploch, na kterých bylo zařízení staveniště provozováno.
SPU
Díl: | ON | Ostatní náklady |  |  |  | 0 |  | 0 |  | 0 |  | 0 |  | 0 |  | 0 |  |  |  |  | 0 | [6 empty] | DIL
4 | 005211080R | Bezpečnostní a hygienická opatření na staveništi | sada | 1 |  | 0 |  | 0 |  | 0 | 21 | 0 | 0 | 0 | 0 | 0 |  | RTS 25/ I | Indiv | 0 | 0 |  | VRN | Běžná |  |  |  | POL99_8
|  | Náklady na ochranu staveniště před vstupem nepovolaných osob, včetně příslušného značení, náklady na oplocení staveniště či na jeho osvětlení, náklady na vypracování potřebné dokumentace pro provoz staveniště z hlediska požární ochrany (požární řád a poplachová směrnice) a z hlediska provozu staveniště (provozně dopravní řád). | [25 empty] | POP | Náklady na ochranu staveniště před vstupem nepovolaných osob, včetně příslušného značení, náklady na oplocení staveniště či na jeho osvětlení, náklady na vypracování potřebné dokumentace pro provoz staveniště z hlediska požární ochrany (požární řád a poplachová směrnice) a z hlediska provozu staveniště (provozně dopravní řád).
SPU
5 | 005241010R | Dokumentace skutečného provedení | sada | 1 |  | 0 |  | 0 |  | 0 | 21 | 0 | 0 | 0 | 0 | 0 |  | RTS 25/ I | Indiv | 0 | 0 |  | VRN | Běžná |  |  |  | POL99_8
|  | Náklady na vyhotovení dokumentace skutečného provedení stavby a její předání objednateli v požadované formě a požadovaném počtu. | [25 empty] | POP | Náklady na vyhotovení dokumentace skutečného provedení stavby a její předání objednateli v požadované formě a požadovaném počtu.
SPU
6 | 005261010R | Pojištění dodavatele a pojištění díla | sada | 1 |  | 0 |  | 0 |  | 0 | 21 | 0 | 0 | 0 | 0 | 0 |  | RTS 25/ I | Indiv | 0 | 0 |  | VRN | Běžná |  |  |  | POL99_8
|  | Náklady spojené s povinným pojištěním dodavatele nebo stavebního díla či jeho části, v rozsahu obchodních podmínek. | [25 empty] | POP | Náklady spojené s povinným pojištěním dodavatele nebo stavebního díla či jeho části, v rozsahu obchodních podmínek.
SPU
[26 empty] | 15 | 21 | DPH
| Celkem |  |  |  |  | 0 | [19 empty] | 0 | 0 | SUM
END
Note on S6: Jedná se o informaci, zda se jedná o položku, která je do rozpočtu zadána z cenové soustavy RTS, nebo vlastní.
Note on T6: Jedná se o název CÚ, která je zadána u položky rozpočtu

## SO 01 D.1.1.1. Pol
Položkový soupis prací a dodávek | [27 empty] | #TypZaznamu#
S: | NAVRKAL/N015 | REKONSTRUKCE TEPELNÉ SOUSTAVY OBJEKTU TĚLOCVIČNY SŠDOS MORAVSKÝ KRUMLOV | [25 empty] | STA
O: | SO 01 | REKONSTRUKCE TEPELNÉ SOUSTAVY OBJEKTU TĚLOCVIČNY SŠDOS MORAVSKÝ KRUMLOV | [22 empty] | STA |  |  | OBJ
R: | D.1.1.1. | ARCHITEKTONICKO - STAVEBNÍ ŘEŠENÍ vč. D.1.2 - STAVEBNĚ - KONSTRUKČNÍ ŘEŠENÍ | [25 empty] | ROZ
P.č. | Číslo položky | Název položky | MJ | Množství | Cena / MJ | Celkem | Dodávka | Dodávka celk. | Montáž | Montáž celk. | DPH | Cena s DPH | Hmotnost / MJ | Hmotnost celk.(t) | Dem. hmotnost / MJ | Dem. hmotnost celk.(t) | Ceník | Cen. soustava / platnost | Cenová úroveň | Nhod / MJ | Nhod celk. | Dodavatel | Typ položky | Stav položky
Díl: | 00 | Poznámka - NENACEŇOVAT !!! |  |  |  | 0 |  | 0 |  | 0 |  | 0 |  | 0 |  | 0 |  |  |  |  | 0 | [6 empty] | DIL
1 | 00 | Poznámka - NENACEŇOVAT !!! |  | 0 |  | 0 |  | 0 |  | 0 | 21 | 0 | 0 | 0 | 0 | 0 |  | Vlastní | Indiv | 0 | 0 |  | Práce | Běžná |  |  |  | POL1_
|  | POLOŽKY VLASTNÍ VYTVOŘENY INDIVIDIULNÍ KALKULACÍ DLE OBOROVÉHO KALKULAČNÍHO VZORCE S NASTAVENÍM REŽIÍ A MÍRY ZISKU DLE RTS S INDIVIDUÁLNÍMI VSTUPY MATERIÁLŮ A VÝKONŮ, KTERÉ NEOBSAHUJÍ KMENOVÉ POLOŽKY CENÍKŮ RTS. : | [25 empty] | VV | 0
|  | Platí pro celou stavbu : | [25 empty] | VV | 0
|  | a) veškeré položky na přípomoce, dopravu, montáž, zpevněné montážní plochy, atd... zahrnout do jednotlivých jednotkových cen. : | [25 empty] | VV | 0
|  | b) součásti prací jsou veškeré zkoušky, potřebná měření, inspekce, uvedení zařízení do provozu, zaškolení obsluhy, provozní řády, manuály a revize v českém jazyce. Za komplexní vyzkoušení se považuje bezporuchový provoz po dobu minimálně 96 hod. : | [25 empty] | VV | 0
|  | c) součástí dodávky je zpracování veškeré dílenské dokumentace a dokumentace skutečného provedení : | [25 empty] | VV | 0
|  | d) součástí dodávky je kompletní dokladová část díla nutná k získání kolaudačního souhlasu stavby : | [25 empty] | VV | 0
|  | e) v rozsahu prací zhotovitele jsou rovněž jakékoliv prvky, zařízení, práce a pomocné materiály, neuvedené v tomto soupisu výkonů, které jsou ale nezbytně nutné k dodání, instalaci , dokončení a provozování díla, včetně ztratného a prořezů : | [25 empty] | VV | 0
|  | f) součástí dodávky jsou veškerá geodetická měření jako například vytyčení konstrukcí, kontrolní měření, zaměření skutečného stavu apod. : | [25 empty] | VV | 0
|  | g) součástí dodávky jsou i náklady na případná opatření související s ochranou stávajících sítí, komunikací či staveb : | [25 empty] | VV | 0
|  | h) součástí jednotkových cen jsou i vícenáklady související s výstavbou v zimním období, průběžný úklid staveniště a přilehlých komunikací, likvidaci odpadů, dočasná dopravní omezení atd. : | [25 empty] | VV | 0
|  | h)pokud se v dokumentaci vyskytují obchodní názvy, jedná se pouze o vymezení minimálních požadovaných standardů výrobku, technologie či materiálu a zadavatel připouští použití i jiného, kvalitativně či technologicky obdobného řešení, které splňuje minimál : | [25 empty] | VV | 0
|  | Nedílnou součástí výkazu výměr ( slepého rozpočtu ) je projektová dokumentace !! : | [25 empty] | VV | 0
|  | Zpracovatel nabídky je povinen prověřit specifikace a výměry uvedené ve výkazu výměr. : | [25 empty] | VV | 0
|  | V případě zjištěných : | [25 empty] | VV | 0
|  | rozdílů má na tyto rozdíly upozornit ve lhůtě pro podání nabídek : | [25 empty] | VV | 0
|  | prostřednictvím žádosti o dodatečné informace k zadávacím podmínkám. Následné změny výměr v průběhu realizace nebudou akceptovány. : | [25 empty] | VV | 0
SPU
Díl: | 3 | Svislé a kompletní konstrukce |  |  |  | 0 |  | 0 |  | 0 |  | 0 |  | 0.19 |  | 0 |  |  |  |  | 1 | [6 empty] | DIL
2 | 310236261RT1 | Zazdívka otvorů o ploše přes 0,0225 m2 do 0,09 m2 ve zdivu nadzákladovém cihlami pálenými o tloušťce zdi přes 450 do 600 mm | kus | 2 |  | 0 |  | 0 |  | 0 | 21 | 0 | 0.09498 | 0.19 | 0 | 0 | 801-4 | RTS 25/ I | RTS 25/ I | 0.5 | 1 |  | Práce | Běžná |  |  |  | POL1_1
|  | včetně pomocného pracovního lešení | [25 empty] | SPI
|  | po kouřovodech : | [25 empty] | VV | 0
|  | 2 |  | 2 | [23 empty] | VV | 0
SPU
Díl: | 399 | Sádrokartonové kce |  |  |  | 0 |  | 0 |  | 0 |  | 0 |  | 0.48 |  | 0 |  |  |  |  | 61.93 | [6 empty] | DIL
3 | 342091043R00 | Úpravy, doplňkové práce a příplatky pro sádrokartonové a sádrovláknité příčky příplatky za nestandardní povrchovou úpravu Q3 | m2 | 38.67 |  | 0 |  | 0 |  | 0 | 21 | 0 | 0.00021 | 0.01 | 0 | 0 | 801-1 | RTS 25/ I | RTS 25/ I | 0.3 | 11.6 |  | Práce | Běžná |  |  |  | POL1_
|  | demontáž, montáž SDK podhledu, m.č. 105,106,107,108 : | [25 empty] | VV | 0
|  | 2,4*1,5 |  | 3.6 | [23 empty] | VV | 0
|  | 1,9*1,5 |  | 2.85 | [23 empty] | VV | 0
|  | 7,2*2,9 |  | 20.88 | [23 empty] | VV | 0
|  | 2,1*5,4 |  | 11.34 | [23 empty] | VV | 0
SPU
4 | 342264051RT1 | Podhledy na kovové konstrukci opláštěné deskami sádrokartonovými nosná konstrukce z profilů CD s přímým uchycením 1x deska, tloušťky 12,5 mm, standard, bez izolace | m2 | 27.33 |  | 0 |  | 0 |  | 0 | 21 | 0 | 0.01205 | 0.33 | 0 | 0 | 801-1 | RTS 25/ I | RTS 25/ I | 0.95 | 25.96 |  | Práce | Běžná |  |  |  | POL1_
|  | demontáž, montáž SDK podhledu, m.č. 105,106,107,108 : | [25 empty] | VV | 0
|  | 2,4*1,5 |  | 3.6 | [23 empty] | VV | 0
|  | 1,9*1,5 |  | 2.85 | [23 empty] | VV | 0
|  | 7,2*2,9 |  | 20.88 | [23 empty] | VV | 0
SPU
5 | 342264051RT3 | Podhledy na kovové konstrukci opláštěné deskami sádrokartonovými nosná konstrukce z profilů CD s přímým uchycením 1x deska, tloušťky 12,5 mm, impregnovaná, bez izolace | m2 | 11.34 |  | 0 |  | 0 |  | 0 | 21 | 0 | 0.01205 | 0.14 | 0 | 0 | 801-1 | RTS 25/ I | RTS 25/ I | 0.95 | 10.77 |  | Práce | Běžná |  |  |  | POL1_
|  | demontáž, montáž SDK podhledu, m.č. 105,106,107,108 : | [25 empty] | VV | 0
|  | 2,1*5,4 |  | 11.34 | [23 empty] | VV | 0
SPU
6 | 342264098RT2 | Příplatky k podhledům sádrokartonovým příplatek k podhledu sádrokartonovému za plochu přes 2 do 5 m2 | m2 | 6.45 |  | 0 |  | 0 |  | 0 | 21 | 0 | 0 | 0 | 0 | 0 | 801-1 | RTS 25/ I | RTS 25/ I | 0.43 | 2.77 |  | Práce | Běžná |  |  |  | POL1_
|  | demontáž, montáž SDK podhledu, m.č. 105,106,107,108 : | [25 empty] | VV | 0
|  | 2,4*1,5 |  | 3.6 | [23 empty] | VV | 0
|  | 1,9*1,5 |  | 2.85 | [23 empty] | VV | 0
SPU
7 | 34299_01 | Příplatek k podhledu - úprava pro montáž svítidel, mřížek, rev. dvířek atd.... | m2 | 38.67 |  | 0 |  | 0 |  | 0 | 21 | 0 | 0 | 0 | 0 | 0 |  | Vlastní | Indiv | 0.28 | 10.83 |  | Práce | Běžná |  |  |  | POL1_
|  | demontáž, montáž SDK podhledu, m.č. 105,106,107,108 : | [25 empty] | VV | 0
|  | 2,4*1,5 |  | 3.6 | [23 empty] | VV | 0
|  | 1,9*1,5 |  | 2.85 | [23 empty] | VV | 0
|  | 7,2*2,9 |  | 20.88 | [23 empty] | VV | 0
|  | 2,1*5,4 |  | 11.34 | [23 empty] | VV | 0
SPU
Díl: | 94 | Lešení a stavební výtahy |  |  |  | 0 |  | 0 |  | 0 |  | 0 |  | 0.05 |  | 0 |  |  |  |  | 6.84 | [6 empty] | DIL
8 | 941955001R00 | Lešení lehké pracovní pomocné pomocné, o výšce lešeňové podlahy do 1,2 m | m2 | 38.67 |  | 0 |  | 0 |  | 0 | 21 | 0 | 0.00121 | 0.05 | 0 | 0 | 800-3 | RTS 25/ I | RTS 25/ I | 0.177 | 6.84 |  | Práce | Běžná |  |  |  | POL1_
|  | demontáž, montáž SDK podhledu, m.č. 105,106,107,108 : | [25 empty] | VV | 0
|  | 2,4*1,5 |  | 3.6 | [23 empty] | VV | 0
|  | 1,9*1,5 |  | 2.85 | [23 empty] | VV | 0
|  | 7,2*2,9 |  | 20.88 | [23 empty] | VV | 0
|  | 2,1*5,4 |  | 11.34 | [23 empty] | VV | 0
SPU
Díl: | 95 | Dokončovací konstrukce na pozemních stavbách |  |  |  | 0 |  | 0 |  | 0 |  | 0 |  | 0.01 |  | 0 |  |  |  |  | 83.44 | [6 empty] | DIL
9 | 952901111R00 | Vyčištění budov a ostatních objektů budov bytové nebo občanské výstavby - zametení a umytí podlah, dlažeb, obkladů, schodů v místnostech, chodbách a schodištích, vyčištění a umytí oken, dveří s rámy, zárubněmi, umytí a vyčištění jiných zasklených a natíraných ploch a zařizovacích předmětů před předáním do užívání světlá výška podlaží do 4 m | m2 | 115 |  | 0 |  | 0 |  | 0 | 21 | 0 | 4e-05 | 0 | 0 | 0 | 801-1 | RTS 25/ I | RTS 25/ I | 0.31 | 35.65 |  | Práce | Běžná |  |  |  | POL1_
|  | č.v. 1 : | [25 empty] | VV | 0
|  | místnosti, ve kterých procházi rozvody : | [25 empty] | VV | 0
|  | 102,103, 105, 106, 107, 108 : | [25 empty] | VV | 0
|  | 100 |  | 100 | [23 empty] | VV | 0
|  | č.v. 2 : | [25 empty] | VV | 0
|  | místnosti, ve kterých procházi rozvody : | [25 empty] | VV | 0
|  | 15 |  | 15 | [23 empty] | VV | 0
SPU
10 | 952901114R00 | Vyčištění budov a ostatních objektů budov bytové nebo občanské výstavby - zametení a umytí podlah, dlažeb, obkladů, schodů v místnostech, chodbách a schodištích, vyčištění a umytí oken, dveří s rámy, zárubněmi, umytí a vyčištění jiných zasklených a natíraných ploch a zařizovacích předmětů před předáním do užívání světlá výška podlaží přes 4 m | m2 | 135 |  | 0 |  | 0 |  | 0 | 21 | 0 | 4e-05 | 0.01 | 0 | 0 | 801-1 | RTS 25/ I | RTS 25/ I | 0.354 | 47.79 |  | Práce | Běžná |  |  |  | POL1_
|  | č.v. 1 : | [25 empty] | VV | 0
|  | tělocvična - na cca 25% plochy : | [25 empty] | VV | 0
|  | 30,0*18,0*0,25 |  | 135 | [23 empty] | VV | 0
SPU
11 | 95_001 | D + M úprava konzol ochranných mříží těles (odsazení 5cm od zdi) | ks | 88 |  | 0 |  | 0 |  | 0 | 21 | 0 | 0 | 0 | 0 | 0 |  | Vlastní | Indiv | 0 | 0 |  | Práce | Běžná |  |  |  | POL1_1
SPU
12 | 95_02 | Zakrývání stávajících prostor podlah | m2 | 250 |  | 0 |  | 0 |  | 0 | 21 | 0 | 0 | 0 | 0 | 0 |  | Vlastní | Indiv | 0 | 0 |  | Práce | Běžná |  |  |  | POL1_
|  | č.v. 1 : | [25 empty] | VV | 0
|  | tělocvična - na cca 25% plochy : | [25 empty] | VV | 0
|  | 30,0*18,0*0,25 |  | 135 | [23 empty] | VV | 0
|  | č.v. 1 : | [25 empty] | VV | 0
|  | místnosti, ve kterých procházi rozvody : | [25 empty] | VV | 0
|  | 102,103, 105, 106, 107, 108 : | [25 empty] | VV | 0
|  | 100 |  | 100 | [23 empty] | VV | 0
|  | č.v. 2 : | [25 empty] | VV | 0
|  | místnosti, ve kterých procházi rozvody : | [25 empty] | VV | 0
|  | 15 |  | 15 | [23 empty] | VV | 0
SPU
13 | 95_03 | Zakrývání stávajících prostor folií | m2 | 500 |  | 0 |  | 0 |  | 0 | 21 | 0 | 0 | 0 | 0 | 0 |  | Vlastní | Indiv | 0 | 0 |  | Práce | Běžná |  |  |  | POL1_
|  | č.v. 1 : | [25 empty] | VV | 0
|  | místnosti, ve kterých procházi rozvody : | [25 empty] | VV | 0
|  | 102,103, 105, 106, 107, 108 : | [25 empty] | VV | 0
|  | 100*2 |  | 200 | [23 empty] | VV | 0
|  | č.v. 2 : | [25 empty] | VV | 0
|  | místnosti, ve kterých procházi rozvody : | [25 empty] | VV | 0
|  | 15*2 |  | 30 | [23 empty] | VV | 0
|  | č.v. 1 : | [25 empty] | VV | 0
|  | tělocvična - na cca 25% plochy : | [25 empty] | VV | 0
|  | 30,0*18,0*0,25*2 |  | 270 | [23 empty] | VV | 0
SPU
14 | 95-01 | Zednické výpomoci pro řemesla ( nezahrnuté v rozpočtech profesí a samostaných položkách ) | hod | 10 |  | 0 |  | 0 |  | 0 | 21 | 0 | 0 | 0 | 0 | 0 |  | Vlastní | Indiv | 0 | 0 |  | HZS | Běžná |  |  |  | POL10_
SPU
15 | 95-02 | Práce malého rozsahu, nevyrozpočtovatelné detaily | hod | 10 |  | 0 |  | 0 |  | 0 | 21 | 0 | 0 | 0 | 0 | 0 |  | Vlastní | Indiv | 0 | 0 |  | HZS | Běžná |  |  |  | POL10_
SPU
16 | 95-02m | Práce malého rozsahu, nevyrozpočtovatelné detaily - materiál | ks | 1 |  | 0 |  | 0 |  | 0 | 21 | 0 | 0 | 0 | 0 | 0 |  | Vlastní | Indiv | 0 | 0 |  | HZS | Běžná |  |  |  | POL10_
SPU
Díl: | 96 | Bourání konstrukcí |  |  |  | 0 |  | 0 |  | 0 |  | 0 |  | 0.01 |  | 4.93 |  |  |  |  | 124.42 | [6 empty] | DIL
17 | 963016151R00 | Demontáž sádrokartonových a sádrovláknitých podhledů z desek bez minerální izolace, na dvouúrovňovém křížovém roštu, 1x opláštěné tl. 12,5 mm | m2 | 38.67 |  | 0 |  | 0 |  | 0 | 21 | 0 | 0.00033 | 0.01 | 0.01235 | 0.48 | 801-3 | RTS 25/ I | RTS 25/ I | 0.35 | 13.53 |  | Práce | Běžná |  |  |  | POL1_1
|  | demontáž, montáž SDK podhledu, m.č. 105,106,107,108 : | [25 empty] | VV | 0
|  | 2,4*1,5 |  | 3.6 | [23 empty] | VV | 0
|  | 1,9*1,5 |  | 2.85 | [23 empty] | VV | 0
|  | 7,2*2,9 |  | 20.88 | [23 empty] | VV | 0
|  | 2,1*5,4 |  | 11.34 | [23 empty] | VV | 0
SPU
18 | 970031100R00 | Jádrové vrtání, kruhové prostupy v cihelném zdivu jádrové vrtání, do D 100 mm | m | 2.97 |  | 0 |  | 0 |  | 0 | 21 | 0 | 0.00142 | 0 | 0.01413 | 0.04 | 801-3 | RTS 25/ I | RTS 25/ I | 2.95 | 8.76 |  | Práce | Běžná |  |  |  | POL1_
|  | vč. zapravení : | [25 empty] | VV | 0
|  | č.v. 1 : | [25 empty] | VV | 0
|  | (0,45*4+0,15*6)*1,1 |  | 2.97 | [23 empty] | VV | 0
SPU
19 | 766411821R00 | Demontáž obložení stěn palubkami | m2 | 232.11 |  | 0 |  | 0 |  | 0 | 21 | 0 | 0 | 0 | 0.01098 | 2.55 | 800-766 | RTS 25/ I | RTS 25/ I | 0.37 | 85.88 |  | Práce | Běžná |  |  |  | POL1_
|  | 70% do sutě, 30% pro dlaší použití | [25 empty] | POP
|  | č.v. 1 : | [25 empty] | VV | 0
|  | č.m. 101 : | [25 empty] | VV | 0
|  | 2,4*(18,0+30,0)*2 |  | 230.4 | [23 empty] | VV | 0
|  | č.v. 2 : | [25 empty] | VV | 0
|  | m.č.203 kabinet 1,9x0,9m : | [25 empty] | VV | 0
|  | 1,9*0,9 |  | 1.71 | [23 empty] | VV | 0
SPU
20 | 766411822R00 | Demontáž obložení stěn podkladových roštů | m2 | 232.11 |  | 0 |  | 0 |  | 0 | 21 | 0 | 0 | 0 | 0.008 | 1.86 | 800-766 | RTS 25/ I | RTS 25/ I | 0.07 | 16.25 |  | Práce | Běžná |  |  |  | POL1_
|  | č.v. 1 : | [25 empty] | VV | 0
|  | č.m. 101 : | [25 empty] | VV | 0
|  | 2,4*(18,0+30,0)*2 |  | 230.4 | [23 empty] | VV | 0
|  | č.v. 2 : | [25 empty] | VV | 0
|  | m.č.203 kabinet 1,9x0,9m : | [25 empty] | VV | 0
|  | 1,9*0,9 |  | 1.71 | [23 empty] | VV | 0
SPU
21 | 99-01 | Bourací práce nezměřitelné | hod | 15 |  | 0 |  | 0 |  | 0 | 21 | 0 | 0 | 0 | 0 | 0 |  | Vlastní | Indiv | 0 | 0 |  | Práce | Běžná |  |  |  | POL1_
SPU
Díl: | 99 | Staveništní přesun hmot |  |  |  | 0 |  | 0 |  | 0 |  | 0 |  | 0 |  | 0 |  |  |  |  | 1.4 | [6 empty] | DIL
22 | 999281108R00 | Přesun hmot pro opravy a údržbu objektů pro opravy a údržbu dosavadních objektů včetně vnějších plášťů výšky do 12 m, | t | 0.73782 |  | 0 |  | 0 |  | 0 | 21 | 0 | 0 | 0 | 0 | 0 | 801-4 | RTS 25/ I | RTS 25/ I | 1.892 | 1.4 |  | Přesun hmot | Běžná |  |  |  | POL7_
|  | oborů 801, 803, 811 a 812 | [25 empty] | SPI
|  | Hmotnosti z položek s pořadovými čísly: : | [25 empty] | VV | 0
|  | 2,3,4,5,8,9,10,17,18, : | [25 empty] | VV | 0
|  | Součet: : 0,73782 |  | 0.73782 | [23 empty] | VV | 0
SPU
Díl: | 766 | Konstrukce truhlářské, okna a dveře |  |  |  | 0 |  | 0 |  | 0 |  | 0 |  | 2.13 |  | 0 |  |  |  |  | 0 | [6 empty] | DIL
23 | 766410010RAA | Obklad stěn palubkami a deskami z aglomer.dřeva palubkami SM/JD pero-drážka, lakování, Palubka dřevěná | m2 | 162.477 |  | 0 |  | 0 |  | 0 | 21 | 0 | 0.01223 | 1.99 | 0 | 0 | AP-PSV | RTS 25/ I | RTS 25/ I | 0 | 0 |  | Agregovaná položka | Běžná |  |  |  | POL2_
|  | Podkladový rošt, obklad palubkami z měkkého dřeva šířky do 8 cm na pero a drážku, dodávka materiálu, nátěr dvojnásobný syntetickým lakem. | [25 empty] | POP |  | Podkladový rošt, obklad palubkami z měkkého dřeva šířky do 8 cm na pero a drážku, dodávka materiálu, nátěr dvojnásobný syntetickým lakem.
|  | č.v. 1 : | [25 empty] | VV | 0
|  | č.m. 101 : | [25 empty] | VV | 0
|  | 2,4*(18,0+30,0)*2*0,7 |  | 161.28 | [23 empty] | VV | 0
|  | č.v. 2 : | [25 empty] | VV | 0
|  | m.č.203 kabinet 1,9x0,9m : | [25 empty] | VV | 0
|  | 1,9*0,9*0,7 |  | 1.197 | [23 empty] | VV | 0
SPU
24 | 766410010RAI | Obklad stěn palubkami a deskami z aglomer.dřeva pouze montáž obklad palubkami ve specifikaci, , Hranolek dřevina: jehličnatá | m2 | 69.633 |  | 0 |  | 0 |  | 0 | 21 | 0 | 0.00204 | 0.14 | 0 | 0 | AP-PSV | RTS 25/ I | RTS 25/ I | 0 | 0 |  | Agregovaná položka | Běžná |  |  |  | POL2_
|  | Podkladový rošt, obklad palubkami z měkkého dřeva šířky do 8 cm na pero a drážku, nátěr dvojnásobný syntetickým lakem. | [25 empty] | POP |  | Podkladový rošt, obklad palubkami z měkkého dřeva šířky do 8 cm na pero a drážku, nátěr dvojnásobný syntetickým lakem.
|  | Palubky ve specifikaci | [25 empty] | POP
|  | č.v. 1 : | [25 empty] | VV | 0
|  | č.m. 101 : | [25 empty] | VV | 0
|  | 2,4*(18,0+30,0)*2*0,3 |  | 69.12 | [23 empty] | VV | 0
|  | č.v. 2 : | [25 empty] | VV | 0
|  | m.č.203 kabinet 1,9x0,9m : | [25 empty] | VV | 0
|  | 1,9*0,9*0,3 |  | 0.513 | [23 empty] | VV | 0
SPU
Díl: | 771 | Podlahy z dlaždic a obklady |  |  |  | 0 |  | 0 |  | 0 |  | 0 |  | 0 |  | 0 |  |  |  |  | 0 | [6 empty] | DIL
25 | 771_0131 | D + M oprava dlažby soklu pod kotly formát 20x20cm | m2 | 2 |  | 0 |  | 0 |  | 0 | 21 | 0 | 0 | 0 | 0 | 0 |  | Vlastní | Indiv | 0 | 0 |  | Práce | Běžná |  |  |  | POL1_1
SPU
26 | 998771202R00 | Přesun hmot pro podlahy z dlaždic v objektech výšky do 12 m | % |  |  | 0 |  | 0 |  | 0 | 21 | 0 | 0 | 0 | 0 | 0 | 800-771 | RTS 25/ I | RTS 25/ I | 0 | 0 |  | Přesun hmot | Běžná |  |  |  | POL7_
|  | 50 m vodorovně | [25 empty] | SPI
SPU
Díl: | 784 | Malby |  |  |  | 0 |  | 0 |  | 0 |  | 0 |  | 0.02 |  | 0 |  |  |  |  | 12.09 | [6 empty] | DIL
27 | 784450025RA0 | Malby z malířských směsí disperzní na SDK, penetrace jednonásobná, malba dvojnásobná, bílá | m2 | 38.67 |  | 0 |  | 0 |  | 0 | 21 | 0 | 0.00037 | 0.01 | 0 | 0 | AP-PSV | RTS 25/ I | RTS 25/ I | 0 | 0 |  | Agregovaná položka | Běžná |  |  |  | POL2_
|  | demontáž, montáž SDK podhledu, m.č. 105,106,107,108 : | [25 empty] | VV | 0
|  | 2,4*1,5 |  | 3.6 | [23 empty] | VV | 0
|  | 1,9*1,5 |  | 2.85 | [23 empty] | VV | 0
|  | 7,2*2,9 |  | 20.88 | [23 empty] | VV | 0
|  | 2,1*5,4 |  | 11.34 | [23 empty] | VV | 0
SPU
28 | 784950030RAA | Oprava maleb z malířských směsí | m2 | 50.3725 |  | 0 |  | 0 |  | 0 | 21 | 0 | 0.00026 | 0.01 | 0 | 0 | AP-PSV | RTS 25/ I | RTS 25/ I | 0.24 | 12.09 |  | Agregovaná položka | Běžná |  |  |  | POL2_
|  | Oškrabání, jednonásobné mydlení, částečné vyhlazení malířskou masou jednonásobné, malba dvojnásobná, bez pačokování, jednobarevná s bílým stropem. | [25 empty] | SPI |  | Oškrabání, jednonásobné mydlení, částečné vyhlazení malířskou masou jednonásobné, malba dvojnásobná, bez pačokování, jednobarevná s bílým stropem.
|  | výmalba m.č. 208 : | [25 empty] | VV | 0
|  | 13,65*2,95 + 2,15*4,7 |  | 50.3725 | [23 empty] | VV | 0
SPU
Díl: | D96 | Přesuny suti a vybouraných hmot |  |  |  | 0 |  | 0 |  | 0 |  | 0 |  | 0 |  | 0 |  |  |  |  | 16.17 | [6 empty] | DIL
29 | 979086112R00 | Vodorovná doprava suti a vybouraných hmot nakládání nebo překládání suti a vybouraných hmot na dopravní prostředek při vodorovné dopravě, , | t | 4.925 |  | 0 |  | 0 |  | 0 | 21 | 0 | 0 | 0 | 0 | 0 | 832-1 | RTS 25/ I | RTS 25/ I | 0.277 | 1.36 |  | Přesun suti | Běžná |  |  |  | POL8_
|  | bez naložení, s vyložením a hrubým urovnáním | [25 empty] | SPI
|  | Včetně: | [25 empty] | POP
|  | - při vodorovné dopravě po suchu : přepravy za ztížených provozních podmínek, | [25 empty] | POP
|  | - při vodorovné dopravě po vodě : vyložení na hromady na suchu nebo na přeložení na dopravní prostředek na suchu do 15 m vodorovně a současně do 4 m svisle, | [25 empty] | POP |  | - při vodorovné dopravě po vodě : vyložení na hromady na suchu nebo na přeložení na dopravní prostředek na suchu do 15 m vodorovně a současně do 4 m svisle,
|  | - při nakládání nebo překládání : dopravy do 15 m vodorovně a současně do 4 m svisle. | [25 empty] | POP
|  | Demontážní hmotnosti z položek s pořadovými čísly: : | [25 empty] | VV | 0
|  | 17,18,19,20, : | [25 empty] | VV | 0
|  | Součet: : 4,92499 |  | 4.925 | [23 empty] | VV | 0
SPU
30 | 979081111R00 | Odvoz suti a vybouraných hmot na skládku do 1 km | t | 4.925 |  | 0 |  | 0 |  | 0 | 21 | 0 | 0 | 0 | 0 | 0 | 801-3 | RTS 25/ I | RTS 25/ I | 0.49 | 2.41 |  | Přesun suti | Běžná |  |  |  | POL8_
|  | Včetně naložení na dopravní prostředek a složení na skládku, bez poplatku za skládku. | [25 empty] | POP
|  | Demontážní hmotnosti z položek s pořadovými čísly: : | [25 empty] | VV | 0
|  | 17,18,19,20, : | [25 empty] | VV | 0
|  | Součet: : 4,92499 |  | 4.925 | [23 empty] | VV | 0
SPU
31 | 979081121R00 | Odvoz suti a vybouraných hmot na skládku příplatek za každý další 1 km | t | 93.5748 |  | 0 |  | 0 |  | 0 | 21 | 0 | 0 | 0 | 0 | 0 | 801-3 | RTS 25/ I | RTS 25/ I | 0 | 0 |  | Přesun suti | Běžná |  |  |  | POL8_
|  | Demontážní hmotnosti z položek s pořadovými čísly: : | [25 empty] | VV | 0
|  | 17,18,19,20, : | [25 empty] | VV | 0
|  | Součet: : 93,57478 |  | 93.5748 | [23 empty] | VV | 0
SPU
32 | 979082111R00 | Vnitrostaveništní doprava suti a vybouraných hmot do 10 m | t | 4.925 |  | 0 |  | 0 |  | 0 | 21 | 0 | 0 | 0 | 0 | 0 | 801-3 | RTS 25/ I | RTS 25/ I | 0.942 | 4.64 |  | Přesun suti | Běžná |  |  |  | POL8_
|  | Včetně případného složení na staveništní deponii. | [25 empty] | POP
|  | Demontážní hmotnosti z položek s pořadovými čísly: : | [25 empty] | VV | 0
|  | 17,18,19,20, : | [25 empty] | VV | 0
|  | Součet: : 4,92499 |  | 4.925 | [23 empty] | VV | 0
SPU
33 | 979082121R00 | Vnitrostaveništní doprava suti a vybouraných hmot příplatek k ceně za každých dalších 5 m | t | 73.8748 |  | 0 |  | 0 |  | 0 | 21 | 0 | 0 | 0 | 0 | 0 | 801-3 | RTS 25/ I | RTS 25/ I | 0.105 | 7.76 |  | Přesun suti | Běžná |  |  |  | POL8_
|  | Demontážní hmotnosti z položek s pořadovými čísly: : | [25 empty] | VV | 0
|  | 17,18,19,20, : | [25 empty] | VV | 0
|  | Součet: : 73,87483 |  | 73.8748 | [23 empty] | VV | 0
SPU
34 | 979990107R00 | Poplatek za uložení, směs betonu, cihel a dřeva, , skupina 17 09 04 z Katalogu odpadů | t | 4.925 |  | 0 |  | 0 |  | 0 | 21 | 0 | 0 | 0 | 0 | 0 | 801-3 | RTS 25/ I | RTS 25/ I | 0 | 0 |  | Přesun suti | Běžná |  |  |  | POL8_
|  | Demontážní hmotnosti z položek s pořadovými čísly: : | [25 empty] | VV | 0
|  | 17,18,19,20, : | [25 empty] | VV | 0
|  | Součet: : 4,92499 |  | 4.925 | [23 empty] | VV | 0
SPU
[26 empty] | 15 | 21 | DPH
| Celkem |  |  |  |  | 0 | [19 empty] | 0 | 0 | SUM
END
Note on S6: Jedná se o informaci, zda se jedná o položku, která je do rozpočtu zadána z cenové soustavy RTS, nebo vlastní.
Note on T6: Jedná se o název CÚ, která je zadána u položky rozpočtu

## SO 01 D.1.4.1 Pol
Položkový soupis prací a dodávek | [27 empty] | #TypZaznamu#
S: | NAVRKAL/N015 | REKONSTRUKCE TEPELNÉ SOUSTAVY OBJEKTU TĚLOCVIČNY SŠDOS MORAVSKÝ KRUMLOV | [25 empty] | STA
O: | SO 01 | REKONSTRUKCE TEPELNÉ SOUSTAVY OBJEKTU TĚLOCVIČNY SŠDOS MORAVSKÝ KRUMLOV | [22 empty] | STA |  |  | OBJ
R: | D.1.4.1 | VYTÁPĚNÍ | [25 empty] | ROZ
P.č. | Číslo položky | Název položky | MJ | Množství | Cena / MJ | Celkem | Dodávka | Dodávka celk. | Montáž | Montáž celk. | DPH | Cena s DPH | Hmotnost / MJ | Hmotnost celk.(t) | Dem. hmotnost / MJ | Dem. hmotnost celk.(t) | Ceník | Cen. soustava / platnost | Cenová úroveň | Nhod / MJ | Nhod celk. | Dodavatel | Typ položky | Stav položky
Díl: | 723 | Vnitřní plynovod |  |  |  | 0 |  | 0 |  | 0 |  | 0 |  | 0 |  | 0 |  |  |  |  | 0 | [6 empty] | DIL
1 | Pol__0105 | kulový kohout plyn DN 50 | ks | 1 |  | 0 |  | 0 |  | 0 | 21 | 0 | 0 | 0 | 0 | 0 |  | Vlastní | Indiv | 0 | 0 |  | Práce | Běžná |  |  |  | POL1_7
SPU
2 | Pol__0106 | kulový kohout plyn DN 15 | ks | 1 |  | 0 |  | 0 |  | 0 | 21 | 0 | 0 | 0 | 0 | 0 |  | Vlastní | Indiv | 0 | 0 |  | Práce | Běžná |  |  |  | POL1_7
SPU
3 | Pol__0107 | vzrokovací kulový kohout plyn DN 15 | ks | 1 |  | 0 |  | 0 |  | 0 | 21 | 0 | 0 | 0 | 0 | 0 |  | Vlastní | Indiv | 0 | 0 |  | Práce | Běžná |  |  |  | POL1_7
SPU
4 | Pol__0108 | manomentr 0-6 kPa, trojcestný kohout, přivařovací smyčka | ks | 1 |  | 0 |  | 0 |  | 0 | 21 | 0 | 0 | 0 | 0 | 0 |  | Vlastní | Indiv | 0 | 0 |  | Práce | Běžná |  |  |  | POL1_7
SPU
5 | Pol__0109 | ocelová trubka závitová DN 50 | m | 8 |  | 0 |  | 0 |  | 0 | 21 | 0 | 0 | 0 | 0 | 0 |  | Vlastní | Indiv | 0 | 0 |  | Práce | Běžná |  |  |  | POL1_7
SPU
6 | Pol__0111 | nátěr základní + dvojnásobný email žlutý pro potrubí do DN 50 | m | 16 |  | 0 |  | 0 |  | 0 | 21 | 0 | 0 | 0 | 0 | 0 |  | Vlastní | Indiv | 0 | 0 |  | Práce | Běžná |  |  |  | POL1_7
SPU
7 | Pol__0110 | uchycení potrubí | kpl | 1 |  | 0 |  | 0 |  | 0 | 21 | 0 | 0 | 0 | 0 | 0 |  | Vlastní | Indiv | 0 | 0 |  | Specifikace | Běžná |  |  |  | POL3_0
SPU
Díl: | 730_04 | Kouřovod + komín |  |  |  | 0 |  | 0 |  | 0 |  | 0 |  | 0 |  | 0 |  |  |  |  | 0 | [6 empty] | DIL
8 | Pol__0026 | Koleno DN110/160 revizní, 87° | ks | 2 |  | 0 |  | 0 |  | 0 | 21 | 0 | 0 | 0 | 0 | 0 |  | Vlastní | Indiv | 0 | 0 |  | Práce | Běžná |  |  |  | POL1_1
|  | 7738113106 | [25 empty] | POP
SPU
9 | Pol__0027 | Koleno DN110/160, 45° | ks | 2 |  | 0 |  | 0 |  | 0 | 21 | 0 | 0 | 0 | 0 | 0 |  | Vlastní | Indiv | 0 | 0 |  | Práce | Běžná |  |  |  | POL1_1
|  | 7738113104 | [25 empty] | POP
SPU
10 | Pol__0028 | Sada odkouření do šachty s trubkou DN110/160 0,5 m, krytem průchodu do šachty, patním kolenem, DN110/160 s montážní lištou, 6 rozpěrnými držáky DN160 | ks | 2 |  | 0 |  | 0 |  | 0 | 21 | 0 | 0 | 0 | 0 | 0 |  | Vlastní | Indiv | 0 | 0 |  | Práce | Běžná |  |  |  | POL1_1
|  | 7738113080 | [25 empty] | POP
SPU
11 | Pol__0029 | Trubka DN110/160, délka 500 mm | ks | 4 |  | 0 |  | 0 |  | 0 | 21 | 0 | 0 | 0 | 0 | 0 |  | Vlastní | Indiv | 0 | 0 |  | Práce | Běžná |  |  |  | POL1_1
|  | 7738113099 | [25 empty] | POP
SPU
12 | Pol__0030 | Trubka DN110/160, délka 1000 mm | ks | 4 |  | 0 |  | 0 |  | 0 | 21 | 0 | 0 | 0 | 0 | 0 |  | Vlastní | Indiv | 0 | 0 |  | Práce | Běžná |  |  |  | POL1_1
|  | 7738113100 | [25 empty] | POP
SPU
13 | Pol__0031 | Trubka DN110/160, délka 2000 mm | ks | 2 |  | 0 |  | 0 |  | 0 | 21 | 0 | 0 | 0 | 0 | 0 |  | Vlastní | Indiv | 0 | 0 |  | Práce | Běžná |  |  |  | POL1_1
|  | 7738113101 | [25 empty] | POP
SPU
14 | Pol__0032 | Kryt šachty DN110, černý plast | ks | 2 |  | 0 |  | 0 |  | 0 | 21 | 0 | 0 | 0 | 0 | 0 |  | Vlastní | Indiv | 0 | 0 |  | Práce | Běžná |  |  |  | POL1_1
|  | 7738112721 | [25 empty] | POP
SPU
15 | Pol__0033 | doprava a montáž spalinových cest | kpl | 1 |  | 0 |  | 0 |  | 0 | 21 | 0 | 0 | 0 | 0 | 0 |  | Vlastní | Indiv | 0 | 0 |  | Práce | Běžná |  |  |  | POL1_1
SPU
Díl: | 730_05 | Úprava a doplňování vody |  |  |  | 0 |  | 0 |  | 0 |  | 0 |  | 0 |  | 0 |  |  |  |  | 0 | [6 empty] | DIL
16 | Pol__0034 | vypuštění otopné soustavy (0,55 m3), proplach k odstranění mech. Nečistot | kpl | 1 |  | 0 |  | 0 |  | 0 | 21 | 0 | 0 | 0 | 0 | 0 |  | Vlastní | Indiv | 0 | 0 |  | Práce | Běžná |  |  |  | POL1_1
SPU
17 | Pol__0035 | Předčištění - obsahuje jednorázové naplnění, jednorázové dávkování neutrálních dispergátorů - 0,55, kg (objem soustavy 0,55 m3), doprava, práce | kpl | 1 |  | 0 |  | 0 |  | 0 | 21 | 0 | 0 | 0 | 0 | 0 |  | Vlastní | Indiv | 0 | 0 |  | Práce | Běžná |  |  |  | POL1_1
|  | dle nabídky FIPEKO | [25 empty] | POP
SPU
18 | Pol__0036 | Proplach a finální ošetření - obsahuje:- proplach pomocí přenosné reverzní osmózy, antiscalant-, Inhibitor 1,38 kg- práce a doprava | kpl | 1 |  | 0 |  | 0 |  | 0 | 21 | 0 | 0 | 0 | 0 | 0 |  | Vlastní | Indiv | 0 | 0 |  | Práce | Běžná |  |  |  | POL1_1
|  | dle nabídky FIPEKO | [25 empty] | POP
SPU
19 | Pol__0037 | zásobní nádrž z ušlechtilé oceli o objemu 35l, tlakové čerpadlo, digitální manometr, 80 litrů, roztoku pro doplnění | kpl | 1 |  | 0 |  | 0 |  | 0 | 21 | 0 | 0 | 0 | 0 | 0 |  | Vlastní | Indiv | 0 | 0 |  | Práce | Běžná |  |  |  | POL1_1
|  | dle nabídky FIPEKO | [25 empty] | POP
SPU
Díl: | 730_06 | Čerpadla |  |  |  | 0 |  | 0 |  | 0 |  | 0 |  | 0 |  | 0 |  |  |  |  | 0 | [6 empty] | DIL
20 | Pol__0038 | ELEKTRONICKÉ OBĚHOVÉ ČERPADLO, 230V, 50Hz, 18W, , VELIKOST 25-40, VHODNÉ PRO STYK S PITNOU VODOU | ks | 1 |  | 0 |  | 0 |  | 0 | 21 | 0 | 0 | 0 | 0 | 0 |  | Vlastní | Indiv | 0 | 0 |  | Práce | Běžná |  |  |  | POL1_1
|  | GRUNDFOS ALPHA2 25-40 N 180, 230V, 18W | [25 empty] | POP
SPU
Díl: | 730_08 | Potrubí |  |  |  | 0 |  | 0 |  | 0 |  | 0 |  | 0 |  | 0 |  |  |  |  | 0 | [6 empty] | DIL
21 | Pol__0054 | trubka z nelegované oceli EN 10305-3 s galvanicky pozinkovaným povrchem, spojování lisovancími, spojkami s těsněním EPDM, pro vytápěcí zařízení, deklarovaná životnost 50 let, vč. Tvarovek, 15x1,2 | m | 72 |  | 0 |  | 0 |  | 0 | 21 | 0 | 0 | 0 | 0 | 0 |  | Vlastní | Indiv | 0 | 0 |  | Práce | Běžná |  |  |  | POL1_1
|  | Viega Prestabo 15x1,2 | [25 empty] | POP
SPU
22 | Pol__0055 | trubka z nelegované oceli EN 10305-3 s galvanicky pozinkovaným povrchem, spojování lisovancími, spojkami s těsněním EPDM, pro vytápěcí zařízení, deklarovaná životnost 50 let, vč. Tvarovek, 22x1,5 | m | 78 |  | 0 |  | 0 |  | 0 | 21 | 0 | 0 | 0 | 0 | 0 |  | Vlastní | Indiv | 0 | 0 |  | Práce | Běžná |  |  |  | POL1_1
|  | Viega Prestabo 22x1,5 | [25 empty] | POP
SPU
23 | Pol__0056 | trubka z nelegované oceli EN 10305-3 s galvanicky pozinkovaným povrchem, spojování lisovancími, spojkami s těsněním EPDM, pro vytápěcí zařízení, deklarovaná životnost 50 let, vč. Tvarovek, 28x1,5 | m | 150 |  | 0 |  | 0 |  | 0 | 21 | 0 | 0 | 0 | 0 | 0 |  | Vlastní | Indiv | 0 | 0 |  | Práce | Běžná |  |  |  | POL1_1
|  | Viega Prestabo 28x1,5 | [25 empty] | POP
SPU
24 | Pol__0057 | trubka z nelegované oceli EN 10305-3 s galvanicky pozinkovaným povrchem, spojování lisovancími, spojkami s těsněním EPDM, pro vytápěcí zařízení, deklarovaná životnost 50 let, vč. Tvarovek, 35x1,5 | m | 18 |  | 0 |  | 0 |  | 0 | 21 | 0 | 0 | 0 | 0 | 0 |  | Vlastní | Indiv | 0 | 0 |  | Práce | Běžná |  |  |  | POL1_1
|  | Viega Prestabo 35x1,5 | [25 empty] | POP
SPU
25 | Pol__0058 | trubka z nelegované oceli EN 10305-3 s galvanicky pozinkovaným povrchem, spojování lisovancími, spojkami s těsněním EPDM, pro vytápěcí zařízení, deklarovaná životnost 50 let, vč. Tvarovek, 42x1,5 | m | 60 |  | 0 |  | 0 |  | 0 | 21 | 0 | 0 | 0 | 0 | 0 |  | Vlastní | Indiv | 0 | 0 |  | Práce | Běžná |  |  |  | POL1_1
|  | Viega Prestabo 42x1,5 | [25 empty] | POP
SPU
26 | Pol__0059 | trubka z nelegované oceli EN 10305-3 s galvanicky pozinkovaným povrchem, spojování lisovancími, spojkami s těsněním EPDM, pro vytápěcí zařízení, deklarovaná životnost 50 let, vč. Tvarovek, 54x1,5 | m | 12 |  | 0 |  | 0 |  | 0 | 21 | 0 | 0 | 0 | 0 | 0 |  | Vlastní | Indiv | 0 | 0 |  | Práce | Běžná |  |  |  | POL1_1
|  | Viega Prestabo 54x1,5 | [25 empty] | POP
SPU
27 | Pol__0061 | osový kompenzátor, vlnovec s ušlechtilé oceli, lisovací přípojky d28 | ks | 4 |  | 0 |  | 0 |  | 0 | 21 | 0 | 0 | 0 | 0 | 0 |  | Vlastní | Indiv | 0 | 0 |  | Práce | Běžná |  |  |  | POL1_1
SPU
28 | Pol__0062 | úprava přípojek otopného tělesa, DN 10 | ks | 34 |  | 0 |  | 0 |  | 0 | 21 | 0 | 0 | 0 | 0 | 0 |  | Vlastní | Indiv | 0 | 0 |  | Práce | Běžná |  |  |  | POL1_1
SPU
29 | Pol__0063 | vyvedení výpustek otopného tělesa | ks | 44 |  | 0 |  | 0 |  | 0 | 21 | 0 | 0 | 0 | 0 | 0 |  | Vlastní | Indiv | 0 | 0 |  | Práce | Běžná |  |  |  | POL1_1
SPU
30 | Pol__0064 | trubka PPR , d25, PN 16, včetně tvarovek | m | 4 |  | 0 |  | 0 |  | 0 | 21 | 0 | 0 | 0 | 0 | 0 |  | Vlastní | Indiv | 0 | 0 |  | Práce | Běžná |  |  |  | POL1_1
SPU
31 | Pol__0065 | trubka PPR , d32, PN 16, včetně tvarovek | m | 8 |  | 0 |  | 0 |  | 0 | 21 | 0 | 0 | 0 | 0 | 0 |  | Vlastní | Indiv | 0 | 0 |  | Práce | Běžná |  |  |  | POL1_1
SPU
32 | Pol__0066 | trubka odpadní hrdlová HT 50, včetně tvarovek | m | 4 |  | 0 |  | 0 |  | 0 | 21 | 0 | 0 | 0 | 0 | 0 |  | Vlastní | Indiv | 0 | 0 |  | Práce | Běžná |  |  |  | POL1_1
SPU
33 | Pol__0067 | odtokový kalich | ks | 3 |  | 0 |  | 0 |  | 0 | 21 | 0 | 0 | 0 | 0 | 0 |  | Vlastní | Indiv | 0 | 0 |  | Práce | Běžná |  |  |  | POL1_1
SPU
34 | Pol__0060 | osový kompenzátor, vlnovec s ušlechtilé oceli, lisovací přípojky d22 | ks | 4 |  | 0 |  | 0 |  | 0 | 21 | 0 | 0 | 0 | 0 | 0 |  | Vlastní | Indiv | 0 | 0 |  | Specifikace | Běžná |  |  |  | POL3_0
SPU
Díl: | 730_09 | Izolace a nátěry |  |  |  | 0 |  | 0 |  | 0 |  | 0 |  | 0 |  | 0 |  |  |  |  | 0 | [6 empty] | DIL
35 | Pol__0068 | potrubní pouzdra z minerální vlny s hliníkovou fólií 54x40 | m | 12 |  | 0 |  | 0 |  | 0 | 21 | 0 | 0 | 0 | 0 | 0 |  | Vlastní | Indiv | 0 | 0 |  | Práce | Běžná |  |  |  | POL1_1
SPU
36 | Pol__0069 | potrubní pouzdra z minerální vlny s hliníkovou fólií 42x30 | m | 60 |  | 0 |  | 0 |  | 0 | 21 | 0 | 0 | 0 | 0 | 0 |  | Vlastní | Indiv | 0 | 0 |  | Práce | Běžná |  |  |  | POL1_1
SPU
37 | Pol__0071 | potrubní pouzdra z minerální vlny s hliníkovou fólií 28x20 | m | 30 |  | 0 |  | 0 |  | 0 | 21 | 0 | 0 | 0 | 0 | 0 |  | Vlastní | Indiv | 0 | 0 |  | Práce | Běžná |  |  |  | POL1_1
SPU
38 | Pol__0072 | potrubní pouzdra z minerální vlny s hliníkovou fólií 22x20 | m | 20 |  | 0 |  | 0 |  | 0 | 21 | 0 | 0 | 0 | 0 | 0 |  | Vlastní | Indiv | 0 | 0 |  | Práce | Běžná |  |  |  | POL1_1
SPU
39 | Pol__0073 | izolační trubice PE 28x6 | m | 124 |  | 0 |  | 0 |  | 0 | 21 | 0 | 0 | 0 | 0 | 0 |  | Vlastní | Indiv | 0 | 0 |  | Práce | Běžná |  |  |  | POL1_1
|  | Mirelon PRO | [25 empty] | POP
SPU
40 | Pol__0074 | izolační trubice PE 22x6 | m | 58 |  | 0 |  | 0 |  | 0 | 21 | 0 | 0 | 0 | 0 | 0 |  | Vlastní | Indiv | 0 | 0 |  | Práce | Běžná |  |  |  | POL1_1
|  | Mirelon PRO | [25 empty] | POP
SPU
41 | Pol__0070 | potrubní pouzdra z minerální vlny s hliníkovou fólií 35x30 | m | 26 |  | 0 |  | 0 |  | 0 | 21 | 0 | 0 | 0 | 0 | 0 |  | Vlastní | Indiv | 0 | 0 |  | Specifikace | Běžná |  |  |  | POL3_0
SPU
Díl: | 730_10 | Ventily a pohony |  |  |  | 0 |  | 0 |  | 0 |  | 0 |  | 0 |  | 0 |  |  |  |  | 0 | [6 empty] | DIL
42 | Pol__0075 | kulový kohout DN25, s el. pohonem, ON/OFF, napájení dle MaR | ks | 1 |  | 0 |  | 0 |  | 0 | 21 | 0 | 0 | 0 | 0 | 0 |  | Vlastní | Indiv | 0 | 0 |  | Práce | Běžná |  |  |  | POL1_1
SPU
Díl: | 730_11 | Demontáže |  |  |  | 0 |  | 0 |  | 0 |  | 0 |  | 0 |  | 0 |  |  |  |  | 0 | [6 empty] | DIL
43 | Pol__0076 | kotel plynový litinový 50 kW, Odra | kpl | 2 |  | 0 |  | 0 |  | 0 | 21 | 0 | 0 | 0 | 0 | 0 |  | Vlastní | Indiv | 0 | 0 |  | Práce | Běžná |  |  |  | POL1_1
SPU
44 | Pol__0077 | kouřovod ocel,DN 180, délka 4 m | kpl | 2 |  | 0 |  | 0 |  | 0 | 21 | 0 | 0 | 0 | 0 | 0 |  | Vlastní | Indiv | 0 | 0 |  | Práce | Běžná |  |  |  | POL1_1
SPU
45 | Pol__0078 | komínová vložka ocel DN 180, délka 4m, | kpl | 2 |  | 0 |  | 0 |  | 0 | 21 | 0 | 0 | 0 | 0 | 0 |  | Vlastní | Indiv | 0 | 0 |  | Práce | Běžná |  |  |  | POL1_1
SPU
46 | Pol__0079 | potrubí, ocel do DN 80 včetně izolace | m | 40 |  | 0 |  | 0 |  | 0 | 21 | 0 | 0 | 0 | 0 | 0 |  | Vlastní | Indiv | 0 | 0 |  | Práce | Běžná |  |  |  | POL1_1
SPU
47 | Pol__0081 | ocelové deskové otopné těleso, včetně armatur, | ks | 39 |  | 0 |  | 0 |  | 0 | 21 | 0 | 0 | 0 | 0 | 0 |  | Vlastní | Indiv | 0 | 0 |  | Práce | Běžná |  |  |  | POL1_1
SPU
48 | Pol__0082 | odřezání ocelových přípojek těles | ks | 44 |  | 0 |  | 0 |  | 0 | 21 | 0 | 0 | 0 | 0 | 0 |  | Vlastní | Indiv | 0 | 0 |  | Práce | Běžná |  |  |  | POL1_1
SPU
49 | Pol__0083 | odřezání plynových přípojek kotlů DN 40 | kpl | 2 |  | 0 |  | 0 |  | 0 | 21 | 0 | 0 | 0 | 0 | 0 |  | Vlastní | Indiv | 0 | 0 |  | Práce | Běžná |  |  |  | POL1_1
SPU
50 | Pol__0084 | elektroinstalace v místnosti zdroje tepla | kpl | 1 |  | 0 |  | 0 |  | 0 | 21 | 0 | 0 | 0 | 0 | 0 |  | Vlastní | Indiv | 0 | 0 |  | Práce | Běžná |  |  |  | POL1_1
SPU
51 | Pol__0080 | ostatní strojní zařízení (TEN, čerpadla, armatury…) | kg | 80 |  | 0 |  | 0 |  | 0 | 21 | 0 | 0 | 0 | 0 | 0 |  | Vlastní | Indiv | 0 | 0 |  | Specifikace | Běžná |  |  |  | POL3_0
SPU
Díl: | 730_13 | Armatury otopných těles |  |  |  | 0 |  | 0 |  | 0 |  | 0 |  | 0 |  | 0 |  |  |  |  | 0 | [6 empty] | DIL
52 | Pol__0097 | termostatický ventil DN 15, 8 st. Přednastavení | ks | 38 |  | 0 |  | 0 |  | 0 | 21 | 0 | 0 | 0 | 0 | 0 |  | Vlastní | Indiv | 0 | 0 |  | Práce | Běžná |  |  |  | POL1_1
|  | Heimeier V-exakt II | [25 empty] | POP
SPU
53 | Pol__0098 | termostatický ventil DN 20, 8 st. Přednastavení | ks | 1 |  | 0 |  | 0 |  | 0 | 21 | 0 | 0 | 0 | 0 | 0 |  | Vlastní | Indiv | 0 | 0 |  | Práce | Běžná |  |  |  | POL1_1
|  | Heimeier V-exakt II | [25 empty] | POP
SPU
54 | Pol__0099 | regulační šroubení přímé/rohové, uzaviratelné, DN 15 | ks | 38 |  | 0 |  | 0 |  | 0 | 21 | 0 | 0 | 0 | 0 | 0 |  | Vlastní | Indiv | 0 | 0 |  | Práce | Běžná |  |  |  | POL1_1
SPU
55 | Pol__0101 | termostatická hlavice | ks | 23 |  | 0 |  | 0 |  | 0 | 21 | 0 | 0 | 0 | 0 | 0 |  | Vlastní | Indiv | 0 | 0 |  | Práce | Běžná |  |  |  | POL1_1
SPU
56 | Pol__0102 | termostatická hlavice, zabezpečený model pro veřejné prostory, typ Halo-B | ks | 16 |  | 0 |  | 0 |  | 0 | 21 | 0 | 0 | 0 | 0 | 0 |  | Vlastní | Indiv | 0 | 0 |  | Práce | Běžná |  |  |  | POL1_1
|  | Heimeier Halo - B | [25 empty] | POP
SPU
57 | Pol__0103 | přednastavení termostatických ventilů | ks | 39 |  | 0 |  | 0 |  | 0 | 21 | 0 | 0 | 0 | 0 | 0 |  | Vlastní | Indiv | 0 | 0 |  | Práce | Běžná |  |  |  | POL1_1
SPU
58 | Pol__0104 | nastavení průtoků topných větví, vystavení protokolu o zaregulování otopné soustavy | kpl | 1 |  | 0 |  | 0 |  | 0 | 21 | 0 | 0 | 0 | 0 | 0 |  | Vlastní | Indiv | 0 | 0 |  | Práce | Běžná |  |  |  | POL1_1
SPU
59 | Pol__0100 | regulační šroubení přímé/rohové, uzaviratelné, DN 20 | ks | 1 |  | 0 |  | 0 |  | 0 | 21 | 0 | 0 | 0 | 0 | 0 |  | Vlastní | Indiv | 0 | 0 |  | Specifikace | Běžná |  |  |  | POL3_0
SPU
Díl: | 732 | Strojovny |  |  |  | 0 |  | 0 |  | 0 |  | 0 |  | 0 |  | 0 |  |  |  |  | 0 | [6 empty] | DIL
60 | Pol__0002 | Nástěnný kondenzační kotel o výkonu 49,9 kW při spádu 50/30 °C (46,5 kW při spádu 80/60, °C)Minimální výkon 14,3 kW při spádu 50/30 °C (13 kW při spádu 80/60 °C)Min.-max. příkon 13,3 - 47 | ks | 2 |  | 0 |  | 0 |  | 0 | 21 | 0 | 0 | 0 | 0 | 0 |  | Vlastní | Indiv | 0 | 0 |  | Práce | Běžná |  |  |  | POL1_1
|  | ,5 kW | [25 empty] | POP
|  | Výměník tepla ze slitiny Al-Si | [25 empty] | POP
|  | Integrovaný předsměšovací hořák, normovaný emisní faktor dle EN15502 - CO 2,7 mg/m3, NOx 25 mg/kWh | [25 empty] | POP
|  | Připojovací tlak plynu 17-25 mbar | [25 empty] | POP
|  | Max. výstupní teplota až 85 °C | [25 empty] | POP
|  | účinnost při jmenovitém tepelném výkonu ve vysokoteplotním režimu ?4 - 88,7% | [25 empty] | POP
|  | účinnost při 30% jmenovitého tepelném výkonu v nízkoteplotním režimu ?1 - 97,6% | [25 empty] | POP
|  | Max. provozní tlak 6 bar | [25 empty] | POP
|  | Max. ?T výstup-zpátečka je 25 K při plném výkonu | [25 empty] | POP
|  | Max. elektrický příkon (bez oběhového čerpadla) 31 W | [25 empty] | POP
|  | Příkon oběhového čerpadla min/max – 4/74 W | [25 empty] | POP
|  | Hmotnost 74 kg Nástěnný kondenzační kotel Logamax plus GB272-50, 7736702445 | [25 empty] | POP
SPU
61 | Pol__0003 | Připojovací čerpadlová skupina pro 50/70 kW, vč. pojistného ventilu 3 bary, kotlového čerpadla 25/8,, zpětné klapky, uzávěrů, plynového kohoutu 1", vypouštění, připojení exp. nádoby a manometru | ks | 2 |  | 0 |  | 0 |  | 0 | 21 | 0 | 0 | 0 | 0 | 0 |  | Vlastní | Indiv | 0 | 0 |  | Práce | Běžná |  |  |  | POL1_1
|  | 7736701864 | [25 empty] | POP
SPU
62 | Pol__0004 | Kaskádová jednotka pro 2 kotle vedle sebe TL2, obsahuje rámy, sběrné potrubí DN65, plynovou trubku, 2", termohydraulický rozdělovač, izolaci | ks | 1 |  | 0 |  | 0 |  | 0 | 21 | 0 | 0 | 0 | 0 | 0 |  | Vlastní | Indiv | 0 | 0 |  | Práce | Běžná |  |  |  | POL1_1
|  | 7738505220 | [25 empty] | POP
SPU
63 | Pol__0005 | Neutralizační zařízení KN150 pro plynové kotle do 150 kW, vč. Granulátu | ks | 1 |  | 0 |  | 0 |  | 0 | 21 | 0 | 0 | 0 | 0 | 0 |  | Vlastní | Indiv | 0 | 0 |  | Práce | Běžná |  |  |  | POL1_1
|  | 7739623851 | [25 empty] | POP
SPU
64 | Pol__0006 | Zásobník teplé vody nepřímotopný stacionární, stříbrný, OBJEM 294L, 10bar, PLOCHA VÝMĚNÍKU 1,3m2,, 105 kg | ks | 1 |  | 0 |  | 0 |  | 0 | 21 | 0 | 0 | 0 | 0 | 0 |  | Vlastní | Indiv | 0 | 0 |  | Práce | Běžná |  |  |  | POL1_1
|  | 7735500680 | [25 empty] | POP
SPU
65 | Pol__0007 | Sdružený rozdělovač-sběrač HKV4/25/40, max. 150 kW vč. Izolace | ks | 1 |  | 0 |  | 0 |  | 0 | 21 | 0 | 0 | 0 | 0 | 0 |  | Vlastní | Indiv | 0 | 0 |  | Práce | Běžná |  |  |  | POL1_1
|  | 8732964952 | [25 empty] | POP
SPU
66 | Pol__0008 | Sada uchycení na zeď WMS4 | ks | 1 |  | 0 |  | 0 |  | 0 | 21 | 0 | 0 | 0 | 0 | 0 |  | Vlastní | Indiv | 0 | 0 |  | Práce | Běžná |  |  |  | POL1_1
|  | 7738505514 | [25 empty] | POP
SPU
67 | Pol__0009 | Rychlomontážní skupina HS25/6, vč. oběhového čerpadla Para 25/1-6 s integrovaným modulem MM100 | ks | 2 |  | 0 |  | 0 |  | 0 | 21 | 0 | 0 | 0 | 0 | 0 |  | Vlastní | Indiv | 0 | 0 |  | Práce | Běžná |  |  |  | POL1_1
|  | 7736601162 | [25 empty] | POP
SPU
68 | Pol__0010 | Rychlomontážní skupina HSM25/6, vč. oběhového čerpadla Para 25/7 a směšovače Kvs = 8,0 s, integrovaným modulem MM100 | ks | 1 |  | 0 |  | 0 |  | 0 | 21 | 0 | 0 | 0 | 0 | 0 |  | Vlastní | Indiv | 0 | 0 |  | Práce | Běžná |  |  |  | POL1_1
|  | 7736601166 | [25 empty] | POP
SPU
69 | Pol__0011 | Rychlomontážní skupina HSM32/7,5, vč. oběhového čerpadla Para 32/8 a směšovače kvs=18,0 s, integrovaným modulem MM100, vč. Čidla | ks | 1 |  | 0 |  | 0 |  | 0 | 21 | 0 | 0 | 0 | 0 | 0 |  | Vlastní | Indiv | 0 | 0 |  | Práce | Běžná |  |  |  | POL1_1
|  | 7736601167 | [25 empty] | POP
SPU
70 | Pol__0012 | Přechodová sada US1 pro připojení čerpadlové skupiny DN32 na rozdělovač DN25 | ks | 1 |  | 0 |  | 0 |  | 0 | 21 | 0 | 0 | 0 | 0 | 0 |  | Vlastní | Indiv | 0 | 0 |  | Práce | Běžná |  |  |  | POL1_1
|  | 63012350 | [25 empty] | POP
SPU
71 | Pol__0013 | magnetický mechanický filtr, nerez, DN 50, závitové připojení | kpl | 1 |  | 0 |  | 0 |  | 0 | 21 | 0 | 0 | 0 | 0 | 0 |  | Vlastní | Indiv | 0 | 0 |  | Práce | Běžná |  |  |  | POL1_1
|  | AV EQUEN ULTIMA RD4.1 2" VH | [25 empty] | POP
SPU
72 | Pol__0014 | expanzní membránová nádoba na pitnou vodu 12/10, objem 12l, max. tlak 10 bar, průtočné provedení | ks | 1 |  | 0 |  | 0 |  | 0 | 21 | 0 | 0 | 0 | 0 | 0 |  | Vlastní | Indiv | 0 | 0 |  | Práce | Běžná |  |  |  | POL1_1
|  | Reflex Refix DD 12 | [25 empty] | POP
SPU
73 | Pol__0015 | průtočný ventil flowjet 3/4" | ks | 1 |  | 0 |  | 0 |  | 0 | 21 | 0 | 0 | 0 | 0 | 0 |  | Vlastní | Indiv | 0 | 0 |  | Práce | Běžná |  |  |  | POL1_1
SPU
74 | Pol__0016 | expanzní membránová nádoba vytápění, objem 100l, max. tlak 6 bar | ks | 1 |  | 0 |  | 0 |  | 0 | 21 | 0 | 0 | 0 | 0 | 0 |  | Vlastní | Indiv | 0 | 0 |  | Práce | Běžná |  |  |  | POL1_1
SPU
Díl: | 734 | Armatury |  |  |  | 0 |  | 0 |  | 0 |  | 0 |  | 0 |  | 0 |  |  |  |  | 0 | [6 empty] | DIL
75 | Pol__0039 | kulový kohout DN 50 | ks | 2 |  | 0 |  | 0 |  | 0 | 21 | 0 | 0 | 0 | 0 | 0 |  | Vlastní | Indiv | 0 | 0 |  | Práce | Běžná |  |  |  | POL1_1
SPU
76 | Pol__0041 | kulový kohout DN 20 | ks | 2 |  | 0 |  | 0 |  | 0 | 21 | 0 | 0 | 0 | 0 | 0 |  | Vlastní | Indiv | 0 | 0 |  | Práce | Běžná |  |  |  | POL1_1
SPU
77 | Pol__0042 | výtokový kulový kohout DN 20, připojení na hadici | ks | 1 |  | 0 |  | 0 |  | 0 | 21 | 0 | 0 | 0 | 0 | 0 |  | Vlastní | Indiv | 0 | 0 |  | Práce | Běžná |  |  |  | POL1_1
SPU
78 | Pol__0043 | filtr závitový DN 20 | ks | 1 |  | 0 |  | 0 |  | 0 | 21 | 0 | 0 | 0 | 0 | 0 |  | Vlastní | Indiv | 0 | 0 |  | Práce | Běžná |  |  |  | POL1_1
SPU
79 | Pol__0044 | vypouštěcí kohout, DN 15 | ks | 21 |  | 0 |  | 0 |  | 0 | 21 | 0 | 0 | 0 | 0 | 0 |  | Vlastní | Indiv | 0 | 0 |  | Práce | Běžná |  |  |  | POL1_1
SPU
80 | Pol__0045 | automatický odvzdušňovací ventil DN 15 | ks | 8 |  | 0 |  | 0 |  | 0 | 21 | 0 | 0 | 0 | 0 | 0 |  | Vlastní | Indiv | 0 | 0 |  | Práce | Běžná |  |  |  | POL1_1
SPU
81 | Pol__0046 | zpětný ventil závitový DN 20 | ks | 1 |  | 0 |  | 0 |  | 0 | 21 | 0 | 0 | 0 | 0 | 0 |  | Vlastní | Indiv | 0 | 0 |  | Práce | Běžná |  |  |  | POL1_1
SPU
82 | Pol__0047 | zpětný ventil závitový DN 25 | ks | 1 |  | 0 |  | 0 |  | 0 | 21 | 0 | 0 | 0 | 0 | 0 |  | Vlastní | Indiv | 0 | 0 |  | Práce | Běžná |  |  |  | POL1_1
SPU
83 | Pol__0048 | teploměr do potrubí TR 60-60, rozsah 0-120 °C, jímka, návarek G15 | ks | 1 |  | 0 |  | 0 |  | 0 | 21 | 0 | 0 | 0 | 0 | 0 |  | Vlastní | Indiv | 0 | 0 |  | Práce | Běžná |  |  |  | POL1_1
SPU
84 | Pol__0049 | tlakoměr typ 312, rozsah 0-600 kPa, trojcestný kohout, přivařovací smyčka | ks | 1 |  | 0 |  | 0 |  | 0 | 21 | 0 | 0 | 0 | 0 | 0 |  | Vlastní | Indiv | 0 | 0 |  | Práce | Běžná |  |  |  | POL1_1
SPU
85 | Pol__0051 | návarky pro čidla (dle MaR) | ks | 5 |  | 0 |  | 0 |  | 0 | 21 | 0 | 0 | 0 | 0 | 0 |  | Vlastní | Indiv | 0 | 0 |  | Práce | Běžná |  |  |  | POL1_1
SPU
86 | Pol__0052 | pojistný ventil vytápění DN 15, 3bar | ks | 1 |  | 0 |  | 0 |  | 0 | 21 | 0 | 0 | 0 | 0 | 0 |  | Vlastní | Indiv | 0 | 0 |  | Práce | Běžná |  |  |  | POL1_1
SPU
87 | Pol__0053 | pojistný ventil pitná voda DN 25, 10bar | ks | 1 |  | 0 |  | 0 |  | 0 | 21 | 0 | 0 | 0 | 0 | 0 |  | Vlastní | Indiv | 0 | 0 |  | Práce | Běžná |  |  |  | POL1_1
SPU
88 | Pol__0040 | kulový kohout DN 25 | ks | 5 |  | 0 |  | 0 |  | 0 | 21 | 0 | 0 | 0 | 0 | 0 |  | Vlastní | Indiv | 0 | 0 |  | Specifikace | Běžná |  |  |  | POL3_0
SPU
89 | Pol__0050 | tlakoměr typ 312, rozsah 0-1000 kPa, trojcestný kohout, přivařovací smyčka | ks | 1 |  | 0 |  | 0 |  | 0 | 21 | 0 | 0 | 0 | 0 | 0 |  | Vlastní | Indiv | 0 | 0 |  | Specifikace | Běžná |  |  |  | POL3_0
SPU
Díl: | 735 | Otopná tělesa |  |  |  | 0 |  | 0 |  | 0 |  | 0 |  | 0 |  | 0 |  |  |  |  | 0 | [6 empty] | DIL
90 | Pol__0085 | ocelové deskové těleso 11-060080-50 | ks | 1 |  | 0 |  | 0 |  | 0 | 21 | 0 | 0 | 0 | 0 | 0 |  | Vlastní | Indiv | 0 | 0 |  | Práce | Běžná |  |  |  | POL1_1
SPU
91 | Pol__0086 | ocelové deskové těleso 21-060070-50 | ks | 1 |  | 0 |  | 0 |  | 0 | 21 | 0 | 0 | 0 | 0 | 0 |  | Vlastní | Indiv | 0 | 0 |  | Práce | Běžná |  |  |  | POL1_1
SPU
92 | Pol__0087 | ocelové deskové těleso 21-060090-50 | ks | 1 |  | 0 |  | 0 |  | 0 | 21 | 0 | 0 | 0 | 0 | 0 |  | Vlastní | Indiv | 0 | 0 |  | Práce | Běžná |  |  |  | POL1_1
SPU
93 | Pol__0088 | ocelové deskové těleso 21-060100-50 | ks | 3 |  | 0 |  | 0 |  | 0 | 21 | 0 | 0 | 0 | 0 | 0 |  | Vlastní | Indiv | 0 | 0 |  | Práce | Běžná |  |  |  | POL1_1
SPU
94 | Pol__0089 | ocelové deskové těleso 21-060120-50 | ks | 2 |  | 0 |  | 0 |  | 0 | 21 | 0 | 0 | 0 | 0 | 0 |  | Vlastní | Indiv | 0 | 0 |  | Práce | Běžná |  |  |  | POL1_1
SPU
95 | Pol__0091 | ocelové deskové těleso 21-060180-50 | ks | 1 |  | 0 |  | 0 |  | 0 | 21 | 0 | 0 | 0 | 0 | 0 |  | Vlastní | Indiv | 0 | 0 |  | Práce | Běžná |  |  |  | POL1_1
SPU
96 | Pol__0092 | ocelové deskové těleso 21-090060-50 | ks | 3 |  | 0 |  | 0 |  | 0 | 21 | 0 | 0 | 0 | 0 | 0 |  | Vlastní | Indiv | 0 | 0 |  | Práce | Běžná |  |  |  | POL1_1
SPU
97 | Pol__0093 | ocelové deskové těleso 22-070100-50 | ks | 22 |  | 0 |  | 0 |  | 0 | 21 | 0 | 0 | 0 | 0 | 0 |  | Vlastní | Indiv | 0 | 0 |  | Práce | Běžná |  |  |  | POL1_1
SPU
98 | Pol__0094 | ocelové deskové těleso 22-090120-50 | ks | 1 |  | 0 |  | 0 |  | 0 | 21 | 0 | 0 | 0 | 0 | 0 |  | Vlastní | Indiv | 0 | 0 |  | Práce | Běžná |  |  |  | POL1_1
SPU
99 | Pol__0095 | ocelové deskové těleso 22-090160-50 | ks | 1 |  | 0 |  | 0 |  | 0 | 21 | 0 | 0 | 0 | 0 | 0 |  | Vlastní | Indiv | 0 | 0 |  | Práce | Běžná |  |  |  | POL1_1
SPU
100 | Pol__0096 | ocelové deskové těleso 33-030100-50 | ks | 2 |  | 0 |  | 0 |  | 0 | 21 | 0 | 0 | 0 | 0 | 0 |  | Vlastní | Indiv | 0 | 0 |  | Práce | Běžná |  |  |  | POL1_1
SPU
101 | Pol__0090 | ocelové deskové těleso 21-060160-50 | ks | 1 |  | 0 |  | 0 |  | 0 | 21 | 0 | 0 | 0 | 0 | 0 |  | Vlastní | Indiv | 0 | 0 |  | Specifikace | Běžná |  |  |  | POL3_0
SPU
Díl: | M36 | Montáže měřících a regulačních zařízení |  |  |  | 0 |  | 0 |  | 0 |  | 0 |  | 0 |  | 0 |  |  |  |  | 0 | [6 empty] | DIL
102 | Pol__0017 | Regulační přístroj Logamatic RC310, vč. venkovního čidla FA | ks | 1 |  | 0 |  | 0 |  | 0 | 21 | 0 | 0 | 0 | 0 | 0 |  | Vlastní | Indiv | 0 | 0 |  | Práce | Běžná |  |  |  | POL1_1
|  | 7738112369 | [25 empty] | POP
SPU
103 | Pol__0018 | Kaskádový modul MC400 až pro 4 kotle, vč. čidla THR | ks | 1 |  | 0 |  | 0 |  | 0 | 21 | 0 | 0 | 0 | 0 | 0 |  | Vlastní | Indiv | 0 | 0 |  | Práce | Běžná |  |  |  | POL1_1
|  | 7738503911 | [25 empty] | POP
SPU
104 | Pol__0019 | Sada čidla teplé vody, obsahuje čidlo TV O 6 mm, připojovací konektory a montážní materiál do jímky | ks | 1 |  | 0 |  | 0 |  | 0 | 21 | 0 | 0 | 0 | 0 | 0 |  | Vlastní | Indiv | 0 | 0 |  | Práce | Běžná |  |  |  | POL1_1
|  | 7735502288 | [25 empty] | POP
SPU
105 | Pol__0021 | GSM modul pro hlášení poruchy přes SMS | kpl | 1 |  | 0 |  | 0 |  | 0 | 21 | 0 | 0 | 0 | 0 | 0 |  | Vlastní | Indiv | 0 | 0 |  | Práce | Běžná |  |  |  | POL1_1
SPU
106 | Pol__0022 | sada poruchové signalizace včetně periférií | kpl | 1 |  | 0 |  | 0 |  | 0 | 21 | 0 | 0 | 0 | 0 | 0 |  | Vlastní | Indiv | 0 | 0 |  | Práce | Běžná |  |  |  | POL1_1
|  | Kotelník 2 | [25 empty] | POP
SPU
107 | Pol__0023 | demontáž stávajícího zařízení silno-slaboproud v kotelně | kpl | 1 |  | 0 |  | 0 |  | 0 | 21 | 0 | 0 | 0 | 0 | 0 |  | Vlastní | Indiv | 0 | 0 |  | Práce | Běžná |  |  |  | POL1_1
SPU
108 | Pol__0024 | Uvedení do provozu, zaškolení obsluhy vč. návodu k obsluze | kpl | 1 |  | 0 |  | 0 |  | 0 | 21 | 0 | 0 | 0 | 0 | 0 |  | Vlastní | Indiv | 0 | 0 |  | Práce | Běžná |  |  |  | POL1_1
SPU
109 | Pol__0025 | Revize elektro | kpl | 1 |  | 0 |  | 0 |  | 0 | 21 | 0 | 0 | 0 | 0 | 0 |  | Vlastní | Indiv | 0 | 0 |  | Práce | Běžná |  |  |  | POL1_1
SPU
110 | Pol__0020 | rozvaděč MaR, silnoproudé a slaboproudé rozvody a zařízení v kotelně, | kpl | 1 |  | 0 |  | 0 |  | 0 | 21 | 0 | 0 | 0 | 0 | 0 |  | Vlastní | Indiv | 0 | 0 |  | Specifikace | Běžná |  |  |  | POL3_0
SPU
Díl: | ON | Ostatní náklady |  |  |  | 0 |  | 0 |  | 0 |  | 0 |  | 0 |  | 0 |  |  |  |  | 0 | [6 empty] | DIL
111 | Pol__0112 | doprava a přesun hmot | kpl | 1 |  | 0 |  | 0 |  | 0 | 21 | 0 | 0 | 0 | 0 | 0 |  | Vlastní | Indiv | 0 | 0 |  | Práce | Běžná |  |  |  | POL1_9
SPU
112 | Pol__0113 | revize spalinových cest | kpl | 2 |  | 0 |  | 0 |  | 0 | 21 | 0 | 0 | 0 | 0 | 0 |  | Vlastní | Indiv | 0 | 0 |  | Práce | Běžná |  |  |  | POL1_9
SPU
113 | Pol__0114 | revize plyn | kpl | 1 |  | 0 |  | 0 |  | 0 | 21 | 0 | 0 | 0 | 0 | 0 |  | Vlastní | Indiv | 0 | 0 |  | Práce | Běžná |  |  |  | POL1_9
SPU
114 | Pol__0115 | Topná a tlaková zkouška | kpl | 1 |  | 0 |  | 0 |  | 0 | 21 | 0 | 0 | 0 | 0 | 0 |  | Vlastní | Indiv | 0 | 0 |  | Práce | Běžná |  |  |  | POL1_9
SPU
115 | Pol__0116 | montážní a úpevňovací materiál | kpl | 1 |  | 0 |  | 0 |  | 0 | 21 | 0 | 0 | 0 | 0 | 0 |  | Vlastní | Indiv | 0 | 0 |  | Práce | Běžná |  |  |  | POL1_9
SPU
116 | Pol__0117 | prostupy a drážky | kpl | 1 |  | 0 |  | 0 |  | 0 | 21 | 0 | 0 | 0 | 0 | 0 |  | Vlastní | Indiv | 0 | 0 |  | Práce | Běžná |  |  |  | POL1_9
SPU
117 | Pol__0118 | uvedení do provozu | kpl | 1 |  | 0 |  | 0 |  | 0 | 21 | 0 | 0 | 0 | 0 | 0 |  | Vlastní | Indiv | 0 | 0 |  | Práce | Běžná |  |  |  | POL1_9
SPU
118 | Pol__0119 | dokumentace skutečného provedení | kpl | 1 |  | 0 |  | 0 |  | 0 | 21 | 0 | 0 | 0 | 0 | 0 |  | Vlastní | Indiv | 0 | 0 |  | Práce | Běžná |  |  |  | POL1_9
SPU
119 | Pol__0121 | požární dohled po svařování, 8 hod. | kpl | 1 |  | 0 |  | 0 |  | 0 | 21 | 0 | 0 | 0 | 0 | 0 |  | Vlastní | Indiv | 0 | 0 |  | Práce | Běžná |  |  |  | POL1_9
SPU
120 | Pol__0122 | protipožární utěsnění prostupů potrubí do DN 50 | kpl | 14 |  | 0 |  | 0 |  | 0 | 21 | 0 | 0 | 0 | 0 | 0 |  | Vlastní | Indiv | 0 | 0 |  | Práce | Běžná |  |  |  | POL1_9
SPU
121 | Pol__0123 | zaškolení obsluhy | kpl | 1 |  | 0 |  | 0 |  | 0 | 21 | 0 | 0 | 0 | 0 | 0 |  | Vlastní | Indiv | 0 | 0 |  | Práce | Běžná |  |  |  | POL1_9
SPU
122 | Pol__0120 | popisné štítky větví a výstražné cedule | kpl | 1 |  | 0 |  | 0 |  | 0 | 21 | 0 | 0 | 0 | 0 | 0 |  | Vlastní | Indiv | 0 | 0 |  | Specifikace | Běžná |  |  |  | POL3_0
SPU
[26 empty] | 12 | 21 | DPH
| Celkem |  |  |  |  | 0 | [19 empty] | 0 | 0 | SUM
END
Note on S6: Jedná se o informaci, zda se jedná o položku, která je do rozpočtu zadána z cenové soustavy RTS, nebo vlastní.
Note on T6: Jedná se o název CÚ, která je zadána u položky rozpočtu