## Rekapitulace stavby
Export Komplet | [25 empty] | VZ | 2.0 | [5 empty] | False | False | {b3186157-8aeb-4224-9d2b-e4f35d02ec85}
[18 empty] | >> skryté sloupce << | [13 empty] | 0,01 | 21
[32 empty] | 0,01 | 12
|  | REKAPITULACE STAVBY | [16 empty] | v --- níže se nacházejí doplnkové a pomocné údaje k sestavám --- v | [11 empty] | Návod na vyplnění | 0,001
|  | Kód: |  |  |  |  | roz26 | [23 empty] | Měnit lze pouze buňky se žlutým podbarvením! 1) v Rekapitulaci stavby vyplňte údaje o Účastníkovi (přenesou se do ostatních sestav i v jiných listech) 2) na vybraných listech vyplňte v sestavě Soupis prací ceny u položek | 0,01
|  | Stavba: |  |  |  |  | Rekonstrukce střechy Ekocentrum Lipka | [24 empty] | 0,01
|  | KSO: | [11 empty] | CC-CZ: | [17 empty] | 0,01
|  | Místo: | [11 empty] | Datum: |  | 1. 3. 2025 | [15 empty] | 0,01
0,01
|  | Zadavatel: | [11 empty] | IČ: | [17 empty] | 0,01
[14 empty] | DIČ: | [17 empty] | 0,01
0,01
|  | Účastník: | [11 empty] | IČ: |  | Vyplň údaj | [15 empty] | 0,01
|  |  | Vyplň údaj | [10 empty] | DIČ: |  | Vyplň údaj | [15 empty] | 0,01
False
|  | Projektant: | [11 empty] | IČ: | [17 empty] | False
[14 empty] | DIČ: | [17 empty] | True
0,01
|  | Zpracovatel: | [11 empty] | IČ: | [17 empty] | 0,01
[14 empty] | DIČ: | [17 empty] | False
Poznámka:
Soupis prací je sestaven s využitím Cenové soustavy ÚRS. Položky, které pochází z této cenové soustavy, jsou ve sloupci 'Cenová soustava' označeny popisem 'CS ÚRS' a úrovní příslušného kalendářního pololetí. Veškeré další informace vymezující popis a podmínky použití těchto položek z Cenové soustavy, které nejsou uvedeny přímo v soupisu prací, jsou neomezeně dálkově k dispozici na webu podminky.urs.cz.
|  | Cena bez DPH | [11 empty] | 0
[8 empty] | Sazba daně |  | Základ daně |  |  |  | Výše daně
|  | DPH |  | základní |  |  |  | 21% |  | 0 |  |  |  | 0
|  |  |  | snížená |  |  |  | 12% |  | 0 |  |  |  | 0
|  |  |  | zákl. přenesená |  |  |  | 21% |  | 0 |  |  |  | 0
|  |  |  | sníž. přenesená |  |  |  | 12% |  | 0 |  |  |  | 0
|  |  |  | nulová |  |  |  | 0% |  | 0 |  |  |  | 0
|  | Cena s DPH | [6 empty] | v |  | CZK |  |  | 0
REKAPITULACE OBJEKTŮ STAVBY A SOUPISŮ PRACÍ
| Kód: | [6 empty] | roz26
| Stavba: | [6 empty] | Rekonstrukce střechy Ekocentrum Lipka
| Místo: | [11 empty] | Datum: |  | 1. 3. 2025
| Zadavatel: | [11 empty] | Projektant: | [5 empty] | Informatívní údaje z listů zakázek
| Účastník: | [11 empty] | Zpracovatel:
| Kód |  |  |  | Popis | [6 empty] | Cena bez DPH [CZK] |  |  |  | Cena s DPH [CZK] | Typ |  | z toho Ostat. náklady [CZK] | DPH [CZK] | Normohodiny [h] | DPH základní [CZK] | DPH snížená [CZK] | DPH základní přenesená [CZK] | DPH snížená přenesená [CZK] | Základna DPH základní | Základna DPH snížená | Základna DPH zákl. přenesená | Základna DPH sníž. přenesená | Základna DPH nulová
| Náklady stavby celkem | [10 empty] | 0 |  |  |  | 0 |  |  | 0 | 0 | 0 | 0 | 0 | 0 | 0 | 0 | 0 | 0 | 0 | 0 |  | D | 0 | ###NOIMPORT### | IMPORT | {b3186157-8aeb-4224-9d2b-e4f35d02ec85} | {00000000-0000-0000-0000-000000000000}
/ |  | 1 |  |  |  | Bourací práce | [5 empty] | 0 |  |  |  | 0 | STA |  | 0 | 0 | 0 | 0 | 0 | 0 | 0 | 0 | 0 | 0 | 0 | 0 |  |  | 1 |  | IMPORT | {6d863c51-dea0-4060-a0b5-71cee0da3411} | {b3186157-8aeb-4224-9d2b-e4f35d02ec85} | 2
/ |  | 2 |  |  |  | Nová konstrukce střechy | [5 empty] | 0 |  |  |  | 0 | STA |  | 0 | 0 | 0 | 0 | 0 | 0 | 0 | 0 | 0 | 0 | 0 | 0 |  |  | 1 |  | IMPORT | {67f0b72d-fc70-4206-878b-c33a833a887d} | {b3186157-8aeb-4224-9d2b-e4f35d02ec85} | 2
/ |  | 3 |  |  |  | Bleskosvod | [5 empty] | 0 |  |  |  | 0 | STA |  | 0 | 0 | 0 | 0 | 0 | 0 | 0 | 0 | 0 | 0 | 0 | 0 |  |  | 1 |  | IMPORT | {46447d04-e6de-4a37-9f88-ca9c057cd05f} | {b3186157-8aeb-4224-9d2b-e4f35d02ec85} | 2
/ |  | 5 |  |  |  | Vedlejší náklady | [5 empty] | 0 |  |  |  | 0 | STA |  | 0 | 0 | 0 | 0 | 0 | 0 | 0 | 0 | 0 | 0 | 0 | 0 |  |  | 1 |  | IMPORT | {42fb0fb6-6790-44d5-9bc7-9e9360b2b834} | {b3186157-8aeb-4224-9d2b-e4f35d02ec85} | 2

## 1 - Bourací práce
[9 empty] | >> skryté sloupce << | [9 empty] | {6d863c51-dea0-4060-a0b5-71cee0da3411} | [5 empty] | střecha | Plocha střechy k demolici | m2 | 151,803 | 3
[19 empty] | 2 | [5 empty] | střecha2 | Plocha ploché střechy k demolici | m2 | 9,077 | 3
| KRYCÍ LIST SOUPISU PRACÍ | [8 empty] | v --- níže se nacházejí doplnkové a pomocné údaje k sestavám --- v | [8 empty] | False | [5 empty] | střecha2_1 | Plocha ploché střechy k demolici | m2 | 86,906 | 3
Stavba:
Rekonstrukce střechy Ekocentrum Lipka
Objekt:
1 - Bourací práce
| KSO: |  |  |  |  | CC-CZ:
| Místo: |  |  |  |  | Datum: | 1. 3. 2025
| Zadavatel: |  |  |  |  | IČ:
DIČ:
| Účastník: |  |  |  |  | IČ: | Vyplň údaj
|  | Vyplň údaj |  |  |  | DIČ: | Vyplň údaj
| Projektant: |  |  |  |  | IČ:
DIČ:
| Zpracovatel: |  |  |  |  | IČ:
DIČ:
Poznámka:
| Cena bez DPH | [5 empty] | 0
|  |  | Základ daně |  |  | Sazba daně | Výše daně
| DPH | základní | 0 |  |  | 21% | 0
|  | snížená | 0 |  |  | 12% | 0
|  | zákl. přenesená | 0 |  |  | 21% | 0
|  | sníž. přenesená | 0 |  |  | 12% | 0
|  | nulová | 0 |  |  | 0% | 0
| Cena s DPH |  |  | v | CZK |  | 0
REKAPITULACE ČLENĚNÍ SOUPISU PRACÍ
Stavba:
Rekonstrukce střechy Ekocentrum Lipka
Objekt:
1 - Bourací práce
Místo: | [5 empty] | Datum: | 1. 3. 2025
Zadavatel: | [5 empty] | Projektant:
Účastník: |  |  | Vyplň údaj |  |  | Zpracovatel:
Kód dílu - Popis | [6 empty] | Cena celkem [CZK]
Náklady stavby celkem | [6 empty] | 0 | [12 empty] | -1
| HSV - Práce a dodávky HSV | [5 empty] | 0
| 961 - Střecha | [5 empty] | 0
| 965 - Omítky, podhledy | [5 empty] | 0
| 966 - Ostatní drobné kce | [5 empty] | 0
| 997 - Přesun sutě | [5 empty] | 0
| OST - Ostatní | [5 empty] | 0
SOUPIS PRACÍ
Stavba:
Rekonstrukce střechy Ekocentrum Lipka
Objekt:
1 - Bourací práce
Místo: | [5 empty] | Datum: | 1. 3. 2025
Zadavatel: | [5 empty] | Projektant:
Účastník: |  |  | Vyplň údaj |  |  | Zpracovatel:
PČ | Typ | Kód | Popis | MJ | Množství | J.cena [CZK] | Cena celkem [CZK] | Cenová soustava |  |  | DPH | J. Nh [h] | Nh celkem [h] | J. hmotnost [t] | Hmotnost celkem [t] | J. suť [t] | Suť Celkem [t]
Náklady soupisu celkem | [6 empty] | 0 | [5 empty] | 0 |  | 0.065168 |  | 11.168 |  | D | -1 | [15 empty] | 0
| D | HSV | Práce a dodávky HSV |  |  |  | 0 | [5 empty] | 0 |  | 0 |  | 11.1036 | 1 | D | 0 |  |  |  | ROZPOCET | [11 empty] | 0
| D | 961 | Střecha |  |  |  | 0 | [5 empty] | 0 |  | 0 |  | 10.4033 | 1 | D | 1 |  |  |  | ROZPOCET | [11 empty] | 0
1 | K | 765111807 | Demontáž krytiny keramické drážkové, sklonu do 30° se zvětralou maltou k dalšímu použití | m2 | 151.803 |  | 0 | CS ÚRS 2025 01 |  |  | základní |  | 0 | 0 | 0 | 0.002 | 0.30361 | 16 | K | 2 |  |  |  | ROZPOCET | [5 empty] | 0 | 0 | 0 | 0 | 0 | 1 | 0 | 16 | -821170859
| Online PSC |  | https://podminky.urs.cz/item/CS_URS_2025_01/765111807 | [15 empty] | Online PSC | 2
| P |  | Poznámka k položce: redukovaná hmotnosti suti - tašky ponechány na stavbě, uvažováno pouze s úlomky, maltou aj. | [15 empty] | P | 2
| VV |  | střecha |  | 151.803 | [13 empty] | VV | 2 | 2 | True | 1 | ROZPOCET
2 | K | 765111867 | Demontáž krytiny keramické hřebenů a nároží, sklonu do 30° z hřebenáčů se zvětralou maltou k dalšímu použití | m | 18 |  | 0 | CS ÚRS 2025 01 |  |  | základní |  | 0 | 0 | 0 | 0 | 0 | 16 | K | 2 |  |  |  | ROZPOCET | [5 empty] | 0 | 0 | 0 | 0 | 0 | 1 | 0 | 16 | 431498431
| Online PSC |  | https://podminky.urs.cz/item/CS_URS_2025_01/765111867 | [15 empty] | Online PSC | 2
| VV |  | 18 |  | 18 | [13 empty] | VV | 2 | 2 | True | 1 | ROZPOCET
3 | K | 762342811 | Demontáž bednění a laťování laťování střech sklonu do 60° se všemi nadstřešními konstrukcemi, z latí průřezové plochy do 25 cm2 při osové vzdálenosti do 0,22 m | m2 | 151.803 |  | 0 | CS ÚRS 2025 01 |  |  | základní |  | 0 | 0 | 0 | 0.007 | 1.0626 | 16 | K | 2 |  |  |  | ROZPOCET | [5 empty] | 0 | 0 | 0 | 0 | 0 | 1 | 0 | 16 | 1321870961
| Online PSC |  | https://podminky.urs.cz/item/CS_URS_2025_01/762342811 | [15 empty] | Online PSC | 2
| VV |  | "latě"střecha |  | 151.803 | [13 empty] | VV | 2 | 2 | True | 1 | ROZPOCET
4 | K | 762342813 | Demontáž bednění a laťování laťování střech sklonu do 60° se všemi nadstřešními konstrukcemi, z latí průřezové plochy do 25 cm2 při osové vzdálenosti přes 0,50 m | m2 | 303.606 |  | 0 | CS ÚRS 2025 01 |  |  | základní |  | 0 | 0 | 0 | 0.003 | 0.91082 | 16 | K | 2 |  |  |  | ROZPOCET | [5 empty] | 0 | 0 | 0 | 0 | 0 | 1 | 0 | 16 | 828851816
| Online PSC |  | https://podminky.urs.cz/item/CS_URS_2025_01/762342813 | [15 empty] | Online PSC | 2
| VV |  | "kontralatě"střecha |  | 151.803 | [13 empty] | VV | 2 | 2 | True | 0 | ROZPOCET
| VV |  | "rošt mezi Xps"střecha |  | 151.803 | [13 empty] | VV | 2 | 2 | True | 0 | ROZPOCET
| VV |  | Součet |  | 303.606 | [13 empty] | VV | 2 | 4 | True | 1 | ROZPOCET
5 | K | 762341811 | Demontáž bednění a laťování bednění střech rovných, obloukových, sklonu do 60° se všemi nadstřešními konstrukcemi z prken hrubých, hoblovaných tl. do 32 mm | m2 | 334.692 |  | 0 | CS ÚRS 2025 01 |  |  | základní |  | 0 | 0 | 0 | 0.015 | 5.0204 | 16 | K | 2 |  |  |  | ROZPOCET | [5 empty] | 0 | 0 | 0 | 0 | 0 | 1 | 0 | 16 | 554378579
| Online PSC |  | https://podminky.urs.cz/item/CS_URS_2025_01/762341811 | [15 empty] | Online PSC | 2
| VV |  | "skladba S1"střecha |  | 151.803 | [13 empty] | VV | 2 | 2 | True | 0 | ROZPOCET
| VV |  | "skladba S2"střecha2 |  | 9.077 | [13 empty] | VV | 2 | 2 | True | 0 | ROZPOCET
| VV |  | "skladba S3"střecha2_1*2 |  | 173.812 | [13 empty] | VV | 2 | 2 | True | 0 | ROZPOCET
| VV |  | Součet |  | 334.692 | [13 empty] | VV | 2 | 4 | True | 1 | ROZPOCET
6 | K | 765191901 | Demontáž pojistné hydroizolační fólie kladené ve sklonu do 30° | m2 | 303.606 |  | 0 | CS ÚRS 2025 01 |  |  | základní |  | 0 | 0 | 0 | 0.00013 | 0.039469 | 16 | K | 2 |  |  |  | ROZPOCET | [5 empty] | 0 | 0 | 0 | 0 | 0 | 1 | 0 | 16 | -1462718548
| Online PSC |  | https://podminky.urs.cz/item/CS_URS_2025_01/765191901 | [15 empty] | Online PSC | 2
| VV |  | "poistná HI z dif. folie"střecha |  | 151.803 | [13 empty] | VV | 2 | 2 | True | 0 | ROZPOCET
| VV |  | "poistná HI ALPE folie"střecha |  | 151.803 | [13 empty] | VV | 2 | 2 | True | 0 | ROZPOCET
| VV |  | Součet |  | 303.606 | [13 empty] | VV | 2 | 4 | True | 1 | ROZPOCET
7 | K | 713151821 | Odstranění tepelné izolace střech šikmých nebo nadstřešních částí z rohoží, pásů, dílců, desek, bloků mezi krokve nebo pod krokve volně položených z polystyrenu suchého, tloušťka izolace do 100 mm | m2 | 238.709 |  | 0 | CS ÚRS 2025 01 |  |  | základní |  | 0 | 0 | 0 | 0.0025 | 0.59677 | 16 | K | 2 |  |  |  | ROZPOCET | [5 empty] | 0 | 0 | 0 | 0 | 0 | 1 | 0 | 16 | 2062151809
| Online PSC |  | https://podminky.urs.cz/item/CS_URS_2025_01/713151821 | [15 empty] | Online PSC | 2
| VV |  | "skladba S1"střecha |  | 151.803 | [13 empty] | VV | 2 | 2 | True | 0 | ROZPOCET
| VV |  | "skladba S3"střecha2_1 |  | 86.906 | [13 empty] | VV | 2 | 2 | True | 0 | ROZPOCET
| VV |  | Součet |  | 238.709 | [13 empty] | VV | 2 | 4 | True | 1 | ROZPOCET
8 | K | 765192811 | Demontáž střešního výlezu jakékoliv plochy | kus | 1 |  | 0 | CS ÚRS 2025 01 |  |  | základní |  | 0 | 0 | 0 | 0.0165 | 0.0165 | 16 | K | 2 |  |  |  | ROZPOCET | [5 empty] | 0 | 0 | 0 | 0 | 0 | 1 | 0 | 16 | -349361463
| Online PSC |  | https://podminky.urs.cz/item/CS_URS_2025_01/765192811 | [15 empty] | Online PSC | 2
9 | K | 766674810 | Demontáž střešních oken na krytině hladké a drážkové, sklonu do 30° | kus | 11 |  | 0 | CS ÚRS 2025 01 |  |  | základní |  | 0 | 0 | 0 | 0.0417 | 0.4587 | 16 | K | 2 |  |  |  | ROZPOCET | [5 empty] | 0 | 0 | 0 | 0 | 0 | 1 | 0 | 16 | -2096763886
| Online PSC |  | https://podminky.urs.cz/item/CS_URS_2025_01/766674810 | [15 empty] | Online PSC | 2
10 | K | 712340832 | Odstranění povlakové krytiny střech plochých do 10° z přitavených pásů NAIP v plné ploše dvouvrstvé | m2 | 95.983 |  | 0 | CS ÚRS 2025 01 |  |  | základní |  | 0 | 0 | 0 | 0.011 | 1.0558 | 16 | K | 2 |  |  |  | ROZPOCET | [5 empty] | 0 | 0 | 0 | 0 | 0 | 1 | 0 | 16 | 673171649
| Online PSC |  | https://podminky.urs.cz/item/CS_URS_2025_01/712340832 | [15 empty] | Online PSC | 2
| VV |  | "skladba S2"střecha2 |  | 9.077 | [13 empty] | VV | 2 | 2 | True | 0 | ROZPOCET
| VV |  | "skladba S3"střecha2_1 |  | 86.906 | [13 empty] | VV | 2 | 2 | True | 0 | ROZPOCET
| VV |  | Součet |  | 95.983 | [13 empty] | VV | 2 | 4 | True | 1 | ROZPOCET
11 | K | K001 | Demontáž textílie | m2 | 95.983 |  | 0 | vlastní |  |  | základní |  | 0 | 0 | 0 | 0 | 0 | 16 | K | 2 |  |  |  | ROZPOCET | [5 empty] | 0 | 0 | 0 | 0 | 0 | 1 | 0 | 16 | -1675201636
| VV |  | "skladba S2"střecha2 |  | 9.077 | [13 empty] | VV | 2 | 2 | True | 0 | ROZPOCET
| VV |  | "skladba S3"střecha2_1 |  | 86.906 | [13 empty] | VV | 2 | 2 | True | 0 | ROZPOCET
| VV |  | Součet |  | 95.983 | [13 empty] | VV | 2 | 4 | True | 1 | ROZPOCET
12 | K | 762361810 | Demontáž spádových klínů pro rovné střechy připojených na nosnou konstrukci z prken, fošen, průřezové plochy do 120 cm2 | m | 156.431 |  | 0 | CS ÚRS 2025 01 |  |  | základní |  | 0 | 0 | 0 | 0.006 | 0.93859 | 16 | K | 2 |  |  |  | ROZPOCET | [5 empty] | 0 | 0 | 0 | 0 | 0 | 1 | 0 | 16 | 71402508
| Online PSC |  | https://podminky.urs.cz/item/CS_URS_2025_01/762361810 | [15 empty] | Online PSC | 2
| VV |  | "skladba S3"střecha2_1*1,8 |  | 156.431 | [13 empty] | VV | 2 | 2 | True | 1 | ROZPOCET
| D | 965 | Omítky, podhledy |  |  |  | 0 | [5 empty] | 0 |  | 0 |  | 0.20389 | 1 | D | 1 |  |  |  | ROZPOCET | [11 empty] | 0
13 | K | 762343811 | Demontáž bednění a laťování bednění okapů a štítových říms, včetně kostry, krajnice a závětrného prkna, pevných žaluzií a bednění z dílců, z prken hrubých, hoblovaných tl. do 32 mm | m2 | 13.593 |  | 0 | CS ÚRS 2025 01 |  |  | základní |  | 0 | 0 | 0 | 0.015 | 0.20389 | 16 | K | 2 |  |  |  | ROZPOCET | [5 empty] | 0 | 0 | 0 | 0 | 0 | 1 | 0 | 16 | -636397048
| Online PSC |  | https://podminky.urs.cz/item/CS_URS_2025_01/762343811 | [15 empty] | Online PSC | 2
| VV |  | "demontáž střešního podhledu"(0,15+0,45)*(16,925+2,93+2,8) |  | 13.593 | [13 empty] | VV | 2 | 2 | True | 1 | ROZPOCET
| D | 966 | Ostatní drobné kce |  |  |  | 0 | [5 empty] | 0 |  | 0 |  | 0.49645 | 1 | D | 1 |  |  |  | ROZPOCET | [11 empty] | 0
14 | K | 764002841 | Demontáž klempířských konstrukcí oplechování horních ploch zdí a nadezdívek do suti | m | 12.97 |  | 0 | CS ÚRS 2025 01 |  |  | základní |  | 0 | 0 | 0 | 0.00191 | 0.024773 | 16 | K | 2 |  |  |  | ROZPOCET | [5 empty] | 0 | 0 | 0 | 0 | 0 | 1 | 0 | 16 | 1299714218
| Online PSC |  | https://podminky.urs.cz/item/CS_URS_2025_01/764002841 | [15 empty] | Online PSC | 2
15 | K | 764002801 | Demontáž klempířských konstrukcí závětrné lišty do suti | m | 31.265 |  | 0 | CS ÚRS 2025 01 |  |  | základní |  | 0 | 0 | 0 | 0.0017 | 0.053151 | 16 | K | 2 |  |  |  | ROZPOCET | [5 empty] | 0 | 0 | 0 | 0 | 0 | 1 | 0 | 16 | 2082046234
| Online PSC |  | https://podminky.urs.cz/item/CS_URS_2025_01/764002801 | [15 empty] | Online PSC | 2
| VV |  | (14,411+13,925)/cos(25) |  | 31.265 | [13 empty] | VV | 2 | 2 | True | 1 | ROZPOCET
16 | K | 764004801 | Demontáž klempířských konstrukcí žlabu podokapního do suti | m | 40.28 |  | 0 | CS ÚRS 2025 01 |  |  | základní |  | 0 | 0 | 0 | 0.0026 | 0.10473 | 16 | K | 2 |  |  |  | ROZPOCET | [5 empty] | 0 | 0 | 0 | 0 | 0 | 1 | 0 | 16 | 1768261443
| Online PSC |  | https://podminky.urs.cz/item/CS_URS_2025_01/764004801 | [15 empty] | Online PSC | 2
| VV |  | 2,93+2,8+2*4,84+16,925+5,16+2,785 |  | 40.28 | [13 empty] | VV | 2 | 2 | True | 1 | ROZPOCET
17 | K | 764004861 | Demontáž klempířských konstrukcí svodu do suti | m | 8 |  | 0 | CS ÚRS 2025 01 |  |  | základní |  | 0 | 0 | 0 | 0.00394 | 0.03152 | 16 | K | 2 |  |  |  | ROZPOCET | [5 empty] | 0 | 0 | 0 | 0 | 0 | 1 | 0 | 16 | -2082654315
| Online PSC |  | https://podminky.urs.cz/item/CS_URS_2025_01/764004861 | [15 empty] | Online PSC | 2
| VV |  | "napojení"8*1,0 |  | 8 | [13 empty] | VV | 2 | 2 | True | 1 | ROZPOCET
18 | K | 764002833 | Demontáž klempířských konstrukcí sněhového zachytávače průběžného k dalšímu použití | m | 27 |  | 0 | CS ÚRS 2025 01 |  |  | základní |  | 0 | 0 | 0 | 0.002 | 0.054 | 16 | K | 2 |  |  |  | ROZPOCET | [5 empty] | 0 | 0 | 0 | 0 | 0 | 1 | 0 | 16 | -60386418
| Online PSC |  | https://podminky.urs.cz/item/CS_URS_2025_01/764002833 | [15 empty] | Online PSC | 2
| VV |  | "SZ 1"27 |  | 27 | [13 empty] | VV | 2 | 2 | True | 1 | ROZPOCET
19 | K | 763231821 | Demontáž podhledu ze sádrovláknitých desek s nosnou konstrukcí z ocelových profilů, opláštění jednoduché | m2 | 8.78 |  | 0 | CS ÚRS 2025 01 |  |  | základní |  | 0 | 0 | 0 | 0.026 | 0.22828 | 16 | K | 2 |  |  |  | ROZPOCET | [5 empty] | 0 | 0 | 0 | 0 | 0 | 1 | 0 | 16 | -1842379210
| Online PSC |  | https://podminky.urs.cz/item/CS_URS_2025_01/763231821 | [15 empty] | Online PSC | 2
| VV |  | "ostění střešních oken" | [15 empty] | VV | 2 | 1 | True | 0 | ROZPOCET
| VV |  | 2*(0,78+1,4)*0,5 |  | 2.18 | [13 empty] | VV | 2 | 2 | True | 0 | ROZPOCET
| VV |  | 2*(0,78+1,2)*0,5 |  | 1.98 | [13 empty] | VV | 2 | 2 | True | 0 | ROZPOCET
| VV |  | 3*(0,78+2,3)*0,5 |  | 4.62 | [13 empty] | VV | 2 | 2 | True | 0 | ROZPOCET
| VV |  | Součet |  | 8.78 | [13 empty] | VV | 2 | 4 | True | 1 | ROZPOCET
20 | K | HZS1292 | Hodinové zúčtovací sazby profesí HSV zemní a pomocné práce stavební dělník | hod | 8 |  | 0 | CS ÚRS 2025 01 |  |  | základní |  | 0 | 0 | 0 | 0 | 0 | 16 | K | 2 |  |  |  | ROZPOCET | [5 empty] | 0 | 0 | 0 | 0 | 0 | 1 | 0 | 16 | 163233984
| Online PSC |  | https://podminky.urs.cz/item/CS_URS_2025_01/HZS1292 | [15 empty] | Online PSC | 2
| VV |  | "drobné neuvedené kce"8 |  | 8 | [13 empty] | VV | 2 | 2 | True | 1 | ROZPOCET
| D | 997 | Přesun sutě |  |  |  | 0 | [5 empty] | 0 |  | 0 |  | 0 | 1 | D | 1 |  |  |  | ROZPOCET | [11 empty] | 0
21 | K | 997013152 | Vnitrostaveništní doprava suti a vybouraných hmot vodorovně do 50 m svisle s omezením mechanizace pro budovy a haly výšky přes 6 do 9 m | t | 11.168 |  | 0 | CS ÚRS 2025 01 |  |  | základní |  | 0 | 0 | 0 | 0 | 0 | 4 | K | 2 |  |  |  | ROZPOCET | [5 empty] | 0 | 0 | 0 | 0 | 0 | 1 | 0 | 4 | 2120562883
| Online PSC |  | https://podminky.urs.cz/item/CS_URS_2025_01/997013152 | [15 empty] | Online PSC | 2
22 | K | 997013501 | Odvoz suti a vybouraných hmot na skládku nebo meziskládku se složením, na vzdálenost do 1 km | t | 11.168 |  | 0 | CS ÚRS 2025 01 |  |  | základní |  | 0 | 0 | 0 | 0 | 0 | 4 | K | 2 |  |  |  | ROZPOCET | [5 empty] | 0 | 0 | 0 | 0 | 0 | 1 | 0 | 4 | 562743823
| Online PSC |  | https://podminky.urs.cz/item/CS_URS_2025_01/997013501 | [15 empty] | Online PSC | 2
23 | K | 997013509 | Odvoz suti a vybouraných hmot na skládku nebo meziskládku se složením, na vzdálenost Příplatek k ceně za každý další i započatý 1 km přes 1 km | t | 268.032 |  | 0 | CS ÚRS 2025 01 |  |  | základní |  | 0 | 0 | 0 | 0 | 0 | 4 | K | 2 |  |  |  | ROZPOCET | [5 empty] | 0 | 0 | 0 | 0 | 0 | 1 | 0 | 4 | -522706445
| Online PSC |  | https://podminky.urs.cz/item/CS_URS_2025_01/997013509 | [15 empty] | Online PSC | 2
| VV |  | 11,168*24 'Přepočtené koeficientem množství |  | 268.032 | [13 empty] | VV | 2 | 2 | False | 1 | ROZPOCET
24 | K | 997013631 | Poplatek za uložení stavebního odpadu na skládce (skládkovné) směsného stavebního a demoličního zatříděného do Katalogu odpadů pod kódem 17 09 04 | t | 2.56 |  | 0 | CS ÚRS 2025 01 |  |  | základní |  | 0 | 0 | 0 | 0 | 0 | 4 | K | 2 |  |  |  | ROZPOCET | [5 empty] | 0 | 0 | 0 | 0 | 0 | 1 | 0 | 4 | 1891386703
| Online PSC |  | https://podminky.urs.cz/item/CS_URS_2025_01/997013631 | [15 empty] | Online PSC | 2
| VV |  | 11,16-8-0,6 |  | 2.56 | [13 empty] | VV | 2 | 2 | True | 1 | ROZPOCET
25 | K | 997013814 | Poplatek za uložení stavebního odpadu na skládce (skládkovné) z izolačních materiálů zatříděného do Katalogu odpadů pod kódem 17 06 04 | t | 0.6 |  | 0 | CS ÚRS 2025 01 |  |  | základní |  | 0 | 0 | 0 | 0 | 0 | 4 | K | 2 |  |  |  | ROZPOCET | [5 empty] | 0 | 0 | 0 | 0 | 0 | 1 | 0 | 4 | -1996805556
| Online PSC |  | https://podminky.urs.cz/item/CS_URS_2025_01/997013814 | [15 empty] | Online PSC | 2
26 | K | 997013811 | Poplatek za uložení stavebního odpadu na skládce (skládkovné) dřevěného zatříděného do Katalogu odpadů pod kódem 17 02 01 | t | 8 |  | 0 | CS ÚRS 2025 01 |  |  | základní |  | 0 | 0 | 0 | 0 | 0 | 4 | K | 2 |  |  |  | ROZPOCET | [5 empty] | 0 | 0 | 0 | 0 | 0 | 1 | 0 | 4 | 1331839973
| Online PSC |  | https://podminky.urs.cz/item/CS_URS_2025_01/997013811 | [15 empty] | Online PSC | 2
| VV |  | 8 |  | 8 | [13 empty] | VV | 2 | 2 | True | 1 | ROZPOCET
| D | OST | Ostatní |  |  |  | 0 | [5 empty] | 0 |  | 0.065168 |  | 0.064424 | 4 | D | 0 |  |  |  | ROZPOCET | [11 empty] | 0
27 | K | 765192001 | Nouzové zakrytí střechy plachtou | m2 | 247.786 |  | 0 | CS ÚRS 2025 01 |  |  | základní |  | 0 | 0.000263 | 0.065168 | 0.00026 | 0.064424 | 4 | K | 1 |  |  |  | ROZPOCET | [5 empty] | 0 | 0 | 0 | 0 | 0 | 1 | 0 | 4 | 653823046
| Online PSC |  | https://podminky.urs.cz/item/CS_URS_2025_01/765192001 | [15 empty] | Online PSC | 1
| VV |  | střecha |  | 151.803 | [13 empty] | VV | 1 | 2 | True | 0 | ROZPOCET
| VV |  | střecha2 |  | 9.077 | [13 empty] | VV | 1 | 2 | True | 0 | ROZPOCET
| VV |  | střecha2_1 |  | 86.906 | [13 empty] | VV | 1 | 2 | True | 0 | ROZPOCET
| VV |  | Součet |  | 247.786 | [13 empty] | VV | 1 | 4 | True | 1 | ROZPOCET
28 | K | K002 | Dočasné složení a uskladnění střešních tašek na staveništi, nebo odvoz a opětovné přivezení, vč. uskladnění na jiném místě" vč. případného přesunu hmot | kpl | 1 |  | 0 | vlastní |  |  | základní |  | 0 | 0 | 0 | 0 | 0 | 4 | K | 1 |  |  |  | ROZPOCET | [5 empty] | 0 | 0 | 0 | 0 | 0 | 1 | 0 | 4 | -1869240633
29 | K | K003 | Očistění a označení rozebírané střešní krytiny | m2 | 151.803 |  | 0 | vlastní |  |  | základní |  | 0 | 0 | 0 | 0 | 0 | 4 | K | 1 |  |  |  | ROZPOCET | [5 empty] | 0 | 0 | 0 | 0 | 0 | 1 | 0 | 4 | 715789632
| VV |  | střecha |  | 151.803 | [13 empty] | VV | 1 | 2 | True | 1 | ROZPOCET
30 | K | K004 | Snesení střešní krytiny pro další použití | kpl | 1 |  | 0 | vlastní |  |  | základní |  | 0 | 0 | 0 | 0 | 0 | 4 | K | 1 |  |  |  | ROZPOCET | [5 empty] | 0 | 0 | 0 | 0 | 0 | 1 | 0 | 4 | -1553216425

## 2 - Nová konstrukce střechy
[9 empty] | >> skryté sloupce << | [9 empty] | {67f0b72d-fc70-4206-878b-c33a833a887d} | [5 empty] | lešení | Plocha lešení | m2 | 480,805 | 3
[19 empty] | 2 | [5 empty] | plochá1 | Plocha ploché střechy | m2 | 97,881 | 3
| KRYCÍ LIST SOUPISU PRACÍ | [8 empty] | v --- níže se nacházejí doplnkové a pomocné údaje k sestavám --- v | [8 empty] | False | [5 empty] | plochá12 | Délka ukončení HI ploché střechy na stěně | bm | 12,97 | 3
[25 empty] | kačírek | Plocha kačírku na střeše | m2 | 24,298 | 3
| Stavba: | [23 empty] | plochá13 | Délka ukončení HI ploché střechy okapnicí | bm | 34,621 | 3
|  | Rekonstrukce střechy Ekocentrum Lipka | [22 empty] | vegetační | Plocha vegetační střechy | m2 | 73,583 | 3
| Objekt: | [23 empty] | šikmá1 | Plocha šikmé střechy | m2 | 150,567 | 3
|  | 2 - Nová konstrukce střechy | [22 empty] | hřeben | Délka hřebene | bm | 18,034 | 3
[25 empty] | podhled1 |  | m2 | 20,39 | 3
| KSO: |  |  |  |  | CC-CZ: | [18 empty] | šikmá11 | Okapová hrana šikmé střechy | bm | 22,655 | 3
| Místo: |  |  |  |  | Datum: | 1. 3. 2025
| Zadavatel: |  |  |  |  | IČ:
DIČ:
| Účastník: |  |  |  |  | IČ: | Vyplň údaj
|  | Vyplň údaj |  |  |  | DIČ: | Vyplň údaj
| Projektant: |  |  |  |  | IČ:
DIČ:
| Zpracovatel: |  |  |  |  | IČ:
DIČ:
Poznámka:
| Cena bez DPH | [5 empty] | 0
|  |  | Základ daně |  |  | Sazba daně | Výše daně
| DPH | základní | 0 |  |  | 21% | 0
|  | snížená | 0 |  |  | 12% | 0
|  | zákl. přenesená | 0 |  |  | 21% | 0
|  | sníž. přenesená | 0 |  |  | 12% | 0
|  | nulová | 0 |  |  | 0% | 0
| Cena s DPH |  |  | v | CZK |  | 0
REKAPITULACE ČLENĚNÍ SOUPISU PRACÍ
Stavba:
Rekonstrukce střechy Ekocentrum Lipka
Objekt:
2 - Nová konstrukce střechy
Místo: | [5 empty] | Datum: | 1. 3. 2025
Zadavatel: | [5 empty] | Projektant:
Účastník: |  |  | Vyplň údaj |  |  | Zpracovatel:
Kód dílu - Popis | [6 empty] | Cena celkem [CZK]
Náklady stavby celkem | [6 empty] | 0 | [12 empty] | -1
| HSV - Práce a dodávky HSV | [5 empty] | 0
| 9 - Ostatní konstrukce a práce, bourání | [5 empty] | 0
| 94 - Lešení a stavební výtahy | [5 empty] | 0
| 998 - Přesun hmot | [5 empty] | 0
| PSV - Práce a dodávky PSV | [5 empty] | 0
| 712 - Povlakové krytiny | [5 empty] | 0
| 712-2.1 - Skladba s folií - nekotvená | [5 empty] | 0
| 712-5 - Násyp z kačírku | [5 empty] | 0
| 712-6 - Detaily | [5 empty] | 0
| 712-8 - Vegetační souvrství | [5 empty] | 0
| 713 - Izolace tepelné | [5 empty] | 0
| 713-2 - Plochá střecha | [5 empty] | 0
| 713-3 - Podhled/strop | [5 empty] | 0
| 762 - Konstrukce tesařské | [5 empty] | 0
| 762-1 - Krov | [5 empty] | 0
| 762-2 - Latě a bednění | [5 empty] | 0
| 762-4 - Přesah střechy | [5 empty] | 0
| 763 - Konstrukce suché výstavby | [5 empty] | 0
| 763-1 - Podhledy | [5 empty] | 0
| 764 - Konstrukce klempířské | [5 empty] | 0
| 764-11 - Střešní prvky | [5 empty] | 0
| 764-3 - Okap | [5 empty] | 0
| 765 - Krytina skládaná | [5 empty] | 0
| 765-1 - DHV | [5 empty] | 0
| 765-2 - Krytina - keramická | [5 empty] | 0
| 766 - Konstrukce truhlářské | [5 empty] | 0
| 766-4 - Střešní okna | [5 empty] | 0
| 784 - Dokončovací práce - malby a tapety | [5 empty] | 0
SOUPIS PRACÍ
Stavba:
Rekonstrukce střechy Ekocentrum Lipka
Objekt:
2 - Nová konstrukce střechy
Místo: | [5 empty] | Datum: | 1. 3. 2025
Zadavatel: | [5 empty] | Projektant:
Účastník: |  |  | Vyplň údaj |  |  | Zpracovatel:
PČ | Typ | Kód | Popis | MJ | Množství | J.cena [CZK] | Cena celkem [CZK] | Cenová soustava |  |  | DPH | J. Nh [h] | Nh celkem [h] | J. hmotnost [t] | Hmotnost celkem [t] | J. suť [t] | Suť Celkem [t]
Náklady soupisu celkem | [6 empty] | 0 | [5 empty] | 0 |  | 34.0033 |  | 0.001764 |  | D | -1 | [15 empty] | 0
| D | HSV | Práce a dodávky HSV |  |  |  | 0 | [5 empty] | 0 |  | 0.0088357 |  | 0 | 1 | D | 0 |  |  |  | ROZPOCET | [11 empty] | 0
| D | 9 | Ostatní konstrukce a práce, bourání |  |  |  | 0 | [5 empty] | 0 |  | 0.0088357 |  | 0 | 1 | D | 1 |  |  |  | ROZPOCET | [11 empty] | 0
1 | K | 952901111 | Vyčištění budov nebo objektů před předáním do užívání budov bytové nebo občanské výstavby, světlé výšky podlaží do 4 m | m2 | 252.45 |  | 0 | CS ÚRS 2025 01 |  |  | základní |  | 0 | 3.5e-05 | 0.0088357 | 0 | 0 | 16 | K | 2 |  |  |  | ROZPOCET | [5 empty] | 0 | 0 | 0 | 0 | 0 | 1 | 0 | 16 | 604844275
| Online PSC |  | https://podminky.urs.cz/item/CS_URS_2025_01/952901111 | [15 empty] | Online PSC | 2
| VV |  | "2 NP | [15 empty] | VV | 2 | 1 | True | 0 | ROZPOCET
| VV |  | 18,7*(2*0,45+12,6) |  | 252.45 | [13 empty] | VV | 2 | 2 | True | 1 | ROZPOCET
2 | K | K017 | Začištění vikýřů, doplnění materiálu mezi stávající zdivo a steřšní plášť, zapravení do fasády | kpl | 1 |  | 0 | vlastní |  |  | základní |  | 0 | 0 | 0 | 0 | 0 | 16 | K | 2 |  |  |  | ROZPOCET | [5 empty] | 0 | 0 | 0 | 0 | 0 | 1 | 0 | 16 | 1359556393
| D | 94 | Lešení a stavební výtahy |  |  |  | 0 | [5 empty] | 0 |  | 0 |  | 0 | 1 | D | 1 |  |  |  | ROZPOCET | [11 empty] | 0
3 | K | 941111111 | Lešení řadové trubkové lehké pracovní s podlahami s provozním zatížením tř. 3 do 200 kg/m2 šířky tř. W06 od 0,6 do 0,9 m výšky do 10 m montáž | m2 | 480.805 |  | 0 | CS ÚRS 2025 01 |  |  | základní |  | 0 | 0 | 0 | 0 | 0 | 4 | K | 2 |  |  |  | ROZPOCET | [5 empty] | 0 | 0 | 0 | 0 | 0 | 1 | 0 | 4 | -765951810
| Online PSC |  | https://podminky.urs.cz/item/CS_URS_2025_01/941111111 | [15 empty] | Online PSC | 2
| VV |  | lešení |  | 480.805 | [13 empty] | VV | 2 | 2 | True | 0 | ROZPOCET
| VV |  | Součet |  | 480.805 | [13 empty] | VV | 2 | 4 | True | 1 | ROZPOCET
4 | K | 941111211 | Lešení řadové trubkové lehké pracovní s podlahami s provozním zatížením tř. 3 do 200 kg/m2 šířky tř. W06 od 0,6 do 0,9 m výšky do 10 m příplatek k ceně za každý den použití | m2 | 43272.45 |  | 0 | CS ÚRS 2025 01 |  |  | základní |  | 0 | 0 | 0 | 0 | 0 | 4 | K | 2 |  |  |  | ROZPOCET | [5 empty] | 0 | 0 | 0 | 0 | 0 | 1 | 0 | 4 | 1304909231
| Online PSC |  | https://podminky.urs.cz/item/CS_URS_2025_01/941111211 | [15 empty] | Online PSC | 2
| VV |  | lešení |  | 480.805 | [13 empty] | VV | 2 | 2 | True | 1 | ROZPOCET
| VV |  | 480,805*90 'Přepočtené koeficientem množství |  | 43272.45 | [13 empty] | VV | 2 | 2 | False | 1 | ROZPOCET
5 | K | 941111811 | Lešení řadové trubkové lehké pracovní s podlahami s provozním zatížením tř. 3 do 200 kg/m2 šířky tř. W06 od 0,6 do 0,9 m výšky do 10 m demontáž | m2 | 480.805 |  | 0 | CS ÚRS 2025 01 |  |  | základní |  | 0 | 0 | 0 | 0 | 0 | 4 | K | 2 |  |  |  | ROZPOCET | [5 empty] | 0 | 0 | 0 | 0 | 0 | 1 | 0 | 4 | -2085151657
| Online PSC |  | https://podminky.urs.cz/item/CS_URS_2025_01/941111811 | [15 empty] | Online PSC | 2
| VV |  | lešení |  | 480.805 | [13 empty] | VV | 2 | 2 | True | 1 | ROZPOCET
6 | K | 993111111 | Dovoz a odvoz lešení včetně naložení a složení řadového, na vzdálenost do 10 km | m2 | 480.805 |  | 0 | CS ÚRS 2025 01 |  |  | základní |  | 0 | 0 | 0 | 0 | 0 | 4 | K | 2 |  |  |  | ROZPOCET | [5 empty] | 0 | 0 | 0 | 0 | 0 | 1 | 0 | 4 | -1285022963
| Online PSC |  | https://podminky.urs.cz/item/CS_URS_2025_01/993111111 | [15 empty] | Online PSC | 2
| VV |  | lešení |  | 480.805 | [13 empty] | VV | 2 | 2 | True | 1 | ROZPOCET
7 | K | 993111119 | Dovoz a odvoz lešení včetně naložení a složení řadového, na vzdálenost Příplatek k ceně za každých dalších i započatých 10 km přes 10 km | m2 | 480.805 |  | 0 | CS ÚRS 2025 01 |  |  | základní |  | 0 | 0 | 0 | 0 | 0 | 4 | K | 2 |  |  |  | ROZPOCET | [5 empty] | 0 | 0 | 0 | 0 | 0 | 1 | 0 | 4 | -679184610
| Online PSC |  | https://podminky.urs.cz/item/CS_URS_2025_01/993111119 | [15 empty] | Online PSC | 2
| VV |  | lešení |  | 480.805 | [13 empty] | VV | 2 | 2 | True | 1 | ROZPOCET
| D | 998 | Přesun hmot |  |  |  | 0 | [5 empty] | 0 |  | 0 |  | 0 | 1 | D | 1 |  |  |  | ROZPOCET | [11 empty] | 0
8 | K | 998011002 | Přesun hmot pro budovy občanské výstavby, bydlení, výrobu a služby s nosnou svislou konstrukcí zděnou z cihel, tvárnic nebo kamene vodorovná dopravní vzdálenost do 100 m základní pro budovy výšky přes 6 do 12 m | t | 0.003 |  | 0 | CS ÚRS 2025 01 |  |  | základní |  | 0 | 0 | 0 | 0 | 0 | 4 | K | 2 |  |  |  | ROZPOCET | [5 empty] | 0 | 0 | 0 | 0 | 0 | 1 | 0 | 4 | 403894024
| Online PSC |  | https://podminky.urs.cz/item/CS_URS_2025_01/998011002 | [15 empty] | Online PSC | 2
| D | PSV | Práce a dodávky PSV |  |  |  | 0 | [5 empty] | 0 |  | 33.9944 |  | 0.001764 | 2 | D | 0 |  |  |  | ROZPOCET | [11 empty] | 0
| D | 712 | Povlakové krytiny |  |  |  | 0 | [5 empty] | 0 |  | 10.1099 |  | 0 | 2 | D | 1 |  |  |  | ROZPOCET | [11 empty] | 0
9 | K | 998712102 | Přesun hmot pro povlakové krytiny stanovený z hmotnosti přesunovaného materiálu vodorovná dopravní vzdálenost do 50 m základní v objektech výšky přes 6 do 12 m | t | 10.11 |  | 0 | CS ÚRS 2025 01 |  |  | základní |  | 0 | 0 | 0 | 0 | 0 | 16 | K | 2 |  |  |  | ROZPOCET | [5 empty] | 0 | 0 | 0 | 0 | 0 | 1 | 0 | 16 | 728071634
| Online PSC |  | https://podminky.urs.cz/item/CS_URS_2025_01/998712102 | [15 empty] | Online PSC | 2
| D | 712-2.1 | Skladba s folií - nekotvená |  |  |  | 0 | [5 empty] | 0 |  | 0.40473 |  | 0 | 2 | D | 2 |  |  |  | ROZPOCET | [11 empty] | 0
10 | K | 712363031 | Provedení povlakové krytiny střech plochých do 10° fólií termoplastickou PO (polyolefin) rozvinutí a natažení fólie v ploše | m2 | 97.881 |  | 0 | CS ÚRS 2025 01 |  |  | základní |  | 0 | 0 | 0 | 0 | 0 | 16 | K | 3 |  |  |  | ROZPOCET | [5 empty] | 0 | 0 | 0 | 0 | 0 | 1 | 0 | 16 | -1512947471
| Online PSC |  | https://podminky.urs.cz/item/CS_URS_2025_01/712363031 | [15 empty] | Online PSC | 3
| VV |  | plochá1 |  | 97.881 | [13 empty] | VV | 3 | 2 | True | 1 | ROZPOCET
11 | K | 712363032 | Provedení povlakové krytiny střech plochých do 10° fólií termoplastickou PO (polyolefin) vytvoření spoje dvou pásů fólií horkovzdušným navařením | m | 146.822 |  | 0 | CS ÚRS 2025 01 |  |  | základní |  | 0 | 0 | 0 | 0 | 0 | 16 | K | 3 |  |  |  | ROZPOCET | [5 empty] | 0 | 0 | 0 | 0 | 0 | 1 | 0 | 16 | 653958509
| Online PSC |  | https://podminky.urs.cz/item/CS_URS_2025_01/712363032 | [15 empty] | Online PSC | 3
| P |  | Poznámka k položce: cca 1,5 bm/m2 | [15 empty] | P | 3
| VV |  | 97,881*1,5 'Přepočtené koeficientem množství |  | 146.822 | [13 empty] | VV | 3 | 2 | False | 1 | ROZPOCET
12 | M | 28342832 | fólie hydroizolační střešní TPO (FPO) určená ke stabilizaci přitížením a do vegetačních střech tl 1,8mm | m2 | 114.031 |  | 0 | CS ÚRS 2025 01 |  |  | základní |  | 0 | 0.0018 | 0.20526 | 0 | 0 | 32 | M | 3 |  |  |  | ROZPOCET | [5 empty] | 0 | 0 | 0 | 0 | 0 | 1 | 0 | 16 | 1765139521
| VV |  | 97,881*1,165 'Přepočtené koeficientem množství |  | 114.031 | [13 empty] | VV | 3 | 2 | False | 1 | ROZPOCET
13 | K | 712363101 | Provedení povlakové krytiny střech plochých do 10° fólií ostatní činnosti při pokládání hydroizolačních fólií (materiál ve specifikaci) mechanické ukotvení talířovou hmoždinkou do polystyrenu nebo desek z minerální vlny | kus | 46.692 |  | 0 | CS ÚRS 2025 01 |  |  | základní |  | 0 | 0 | 0 | 0 | 0 | 16 | K | 3 |  |  |  | ROZPOCET | [5 empty] | 0 | 0 | 0 | 0 | 0 | 1 | 0 | 16 | 1760582367
| Online PSC |  | https://podminky.urs.cz/item/CS_URS_2025_01/712363101 | [15 empty] | Online PSC | 3
| VV |  | "kotvení svislé folie, cca 6 ks/m2)" | [15 empty] | VV | 3 | 1 | True | 0 | ROZPOCET
| VV |  | "atika"plochá12*0,6*6 |  | 46.692 | [13 empty] | VV | 3 | 2 | True | 1 | ROZPOCET
14 | M | 59051342 | hmoždinka ETA zatloukací fasádní s kovovým trnem pro montáž TI 8x60x155mm | kus | 49.027 |  | 0 | CS ÚRS 2025 01 |  |  | základní |  | 0 | 3e-05 | 0.0014708 | 0 | 0 | 32 | M | 3 |  |  |  | ROZPOCET | [5 empty] | 0 | 0 | 0 | 0 | 0 | 1 | 0 | 16 | 1729419855
| VV |  | 46,692*1,05 'Přepočtené koeficientem množství |  | 49.027 | [13 empty] | VV | 3 | 2 | False | 1 | ROZPOCET
15 | K | 712391172 | Provedení povlakové krytiny střech plochých do 10° -ostatní práce provedení vrstvy textilní ochranné | m2 | 313.098 |  | 0 | CS ÚRS 2025 01 |  |  | základní |  | 0 | 0 | 0 | 0 | 0 | 16 | K | 3 |  |  |  | ROZPOCET | [5 empty] | 0 | 0 | 0 | 0 | 0 | 1 | 0 | 16 | 1813647652
| Online PSC |  | https://podminky.urs.cz/item/CS_URS_2025_01/712391172 | [15 empty] | Online PSC | 3
16 | M | 69311172 | geotextilie PP s ÚV stabilizací 300g/m2 | m2 | 104.366 |  | 0 | CS ÚRS 2025 01 |  |  | základní |  | 0 | 0.0003 | 0.03131 | 0 | 0 | 32 | M | 3 |  |  |  | ROZPOCET | [5 empty] | 0 | 0 | 0 | 0 | 0 | 1 | 0 | 16 | -684323001
| VV |  | plochá1 |  | 97.881 | [13 empty] | VV | 3 | 2 | True | 0 | ROZPOCET
| VV |  | "vytažení na atiku, okraj střechy"plochá12*0,5 |  | 6.485 | [13 empty] | VV | 3 | 2 | True | 0 | ROZPOCET
| VV |  | Součet |  | 104.366 | [13 empty] | VV | 3 | 4 | True | 1 | ROZPOCET
17 | M | 69311175 | geotextilie PP s ÚV stabilizací 500g/m2 | m2 | 104.366 |  | 0 | CS ÚRS 2025 01 |  |  | základní |  | 0 | 0.0005 | 0.052183 | 0 | 0 | 32 | M | 3 |  |  |  | ROZPOCET | [5 empty] | 0 | 0 | 0 | 0 | 0 | 1 | 0 | 16 | 679130640
| VV |  | plochá1 |  | 97.881 | [13 empty] | VV | 3 | 2 | True | 0 | ROZPOCET
| VV |  | "vytažení na atiku, okraj střechy"plochá12*0,5 |  | 6.485 | [13 empty] | VV | 3 | 2 | True | 0 | ROZPOCET
| VV |  | Součet |  | 104.366 | [13 empty] | VV | 3 | 4 | True | 1 | ROZPOCET
18 | M | 69311168 | geotextilie PP s ÚV stabilizací 150g/m2 | m2 | 104.366 |  | 0 | CS ÚRS 2025 01 |  |  | základní |  | 0 | 0.00015 | 0.015655 | 0 | 0 | 32 | M | 3 |  |  |  | ROZPOCET | [5 empty] | 0 | 0 | 0 | 0 | 0 | 1 | 0 | 16 | -728432936
| VV |  | plochá1 |  | 97.881 | [13 empty] | VV | 3 | 2 | True | 0 | ROZPOCET
| VV |  | "vytažení na atiku, okraj střechy"plochá12*0,5 |  | 6.485 | [13 empty] | VV | 3 | 2 | True | 0 | ROZPOCET
| VV |  | Součet |  | 104.366 | [13 empty] | VV | 3 | 4 | True | 1 | ROZPOCET
19 | K | 712861702 | Provedení povlakové krytiny střech samostatným vytažením izolačního povlaku fólií na konstrukce převyšující úroveň střechy, přilepenou bodově | m2 | 38.064 |  | 0 | CS ÚRS 2025 01 |  |  | základní |  | 0 | 0.0005 | 0.019032 | 0 | 0 | 16 | K | 3 |  |  |  | ROZPOCET | [5 empty] | 0 | 0 | 0 | 0 | 0 | 1 | 0 | 16 | -286270466
| Online PSC |  | https://podminky.urs.cz/item/CS_URS_2025_01/712861702 | [15 empty] | Online PSC | 3
| VV |  | "označení skladby" | [15 empty] | VV | 3 | 1 | True | 0 | ROZPOCET
| VV |  | plochá12*(0,5+0,7) |  | 15.564 | [13 empty] | VV | 3 | 2 | True | 0 | ROZPOCET
| VV |  | "vytažení na větrací hřeben + opracování hřebene | [15 empty] | VV | 3 | 1 | True | 0 | ROZPOCET
| VV |  | 4,534*0,3*2 |  | 2.72 | [13 empty] | VV | 3 | 2 | True | 0 | ROZPOCET
| VV |  | 4,534*0,55 |  | 2.494 | [13 empty] | VV | 3 | 2 | True | 0 | ROZPOCET
| VV |  | "zatažení pod šikmou střechu | [15 empty] | VV | 3 | 1 | True | 0 | ROZPOCET
| VV |  | 0,8*(13,528+0,3+2,38+0,3+0,3+4,5+0,3) |  | 17.286 | [13 empty] | VV | 3 | 2 | True | 0 | ROZPOCET
| VV |  | Součet |  | 38.064 | [13 empty] | VV | 3 | 4 | True | 1 | ROZPOCET
20 | M | 28342832 | fólie hydroizolační střešní TPO (FPO) určená ke stabilizaci přitížením a do vegetačních střech tl 1,8mm | m2 | 44.345 |  | 0 | CS ÚRS 2025 01 |  |  | základní |  | 0 | 0.0018 | 0.079821 | 0 | 0 | 32 | M | 3 |  |  |  | ROZPOCET | [5 empty] | 0 | 0 | 0 | 0 | 0 | 1 | 0 | 16 | 127747288
| VV |  | 38,064*1,165 'Přepočtené koeficientem množství |  | 44.345 | [13 empty] | VV | 3 | 2 | False | 1 | ROZPOCET
| D | 712-5 | Násyp z kačírku |  |  |  | 0 | [5 empty] | 0 |  | 5.3249 |  | 0 | 2 | D | 2 |  |  |  | ROZPOCET | [11 empty] | 0
21 | K | 712771201 | Provedení drenážní vrstvy vegetační střechy z kameniva, tloušťky násypu do 100 mm, sklon střechy do 5° | m2 | 24.298 |  | 0 | CS ÚRS 2025 01 |  |  | základní |  | 0 | 0 | 0 | 0 | 0 | 16 | K | 3 |  |  |  | ROZPOCET | [5 empty] | 0 | 0 | 0 | 0 | 0 | 1 | 0 | 16 | -543226686
| Online PSC |  | https://podminky.urs.cz/item/CS_URS_2025_01/712771201 | [15 empty] | Online PSC | 3
| VV |  | kačírek |  | 24.298 | [13 empty] | VV | 3 | 2 | True | 1 | ROZPOCET
22 | M | 58337403 | kamenivo dekorační (kačírek) frakce 16/32 | t | 5.249 |  | 0 | CS ÚRS 2025 01 |  |  | základní |  | 0 | 1 | 5.249 | 0 | 0 | 32 | M | 3 |  |  |  | ROZPOCET | [5 empty] | 0 | 0 | 0 | 0 | 0 | 1 | 0 | 16 | 449074557
| VV |  | kačírek*0,12 |  | 2.916 | [13 empty] | VV | 3 | 2 | True | 1 | ROZPOCET
| VV |  | 2,916*1,8 'Přepočtené koeficientem množství |  | 5.249 | [13 empty] | VV | 3 | 2 | False | 1 | ROZPOCET
23 | K | 712771611 | Provedení ochranných pásů vegetační střechy osazení ochranné kačírkové lišty přitížením konstrukcí | m | 138.067 |  | 0 | CS ÚRS 2025 01 |  |  | základní |  | 0 | 0 | 0 | 0 | 0 | 16 | K | 3 |  |  |  | ROZPOCET | [5 empty] | 0 | 0 | 0 | 0 | 0 | 1 | 0 | 16 | 2087109826
| Online PSC |  | https://podminky.urs.cz/item/CS_URS_2025_01/712771611 | [15 empty] | Online PSC | 3
| VV |  | "Z 01" | [15 empty] | VV | 3 | 1 | True | 0 | ROZPOCET
| VV |  | (5,935+3,859/cos(2))*2 |  | 19.593 | [13 empty] | VV | 3 | 2 | True | 0 | ROZPOCET
| VV |  | (6,054+3,859/cos(2))*2 |  | 19.831 | [13 empty] | VV | 3 | 2 | True | 0 | ROZPOCET
| VV |  | (2,386+2,757/cos(6))*2 |  | 10.316 | [13 empty] | VV | 3 | 2 | True | 0 | ROZPOCET
| VV |  | (4,567+4,428/cos(12))*2 |  | 18.188 | [13 empty] | VV | 3 | 2 | True | 0 | ROZPOCET
| VV |  | (13,528+(0,401+4,478)/cos(2))*2 |  | 36.82 | [13 empty] | VV | 3 | 2 | True | 0 | ROZPOCET
| VV |  | (2,386+2*0,3+(2,757+2*0,3)/cos(6))*2 |  | 12.723 | [13 empty] | VV | 3 | 2 | True | 0 | ROZPOCET
| VV |  | (4,567+2*0,3+5,019/cos(12))*2 |  | 20.596 | [13 empty] | VV | 3 | 2 | True | 0 | ROZPOCET
| VV |  | Součet |  | 138.067 | [13 empty] | VV | 3 | 4 | True | 1 | ROZPOCET
24 | M | 69334040R | lišta kačírková dle specifikace PD (žárově pozinkovaný ocel. úhelník) | m | 151.874 |  | 0 | vlastní |  |  | základní |  | 0 | 0.0005 | 0.075937 | 0 | 0 | 32 | M | 3 |  |  |  | ROZPOCET | [5 empty] | 0 | 0 | 0 | 0 | 0 | 1 | 0 | 16 | 402684217
| VV |  | 138,067*1,1 'Přepočtené koeficientem množství |  | 151.874 | [13 empty] | VV | 3 | 2 | False | 1 | ROZPOCET
| D | 712-6 | Detaily |  |  |  | 0 | [5 empty] | 0 |  | 0.10364 |  | 0 | 2 | D | 2 |  |  |  | ROZPOCET | [11 empty] | 0
25 | K | 712363005 | Provedení povlakové krytiny střech plochých do 10° fólií termoplastickou mPVC (měkčené PVC) aplikace fólie na oplechování (na tzv. fóliový plech) horkovzdušným navařením v plné ploše | m2 | 2.38 |  | 0 | CS ÚRS 2025 01 |  |  | základní |  | 0 | 0 | 0 | 0 | 0 | 16 | K | 3 |  |  |  | ROZPOCET | [5 empty] | 0 | 0 | 0 | 0 | 0 | 1 | 0 | 16 | 945671911
| Online PSC |  | https://podminky.urs.cz/item/CS_URS_2025_01/712363005 | [15 empty] | Online PSC | 3
| VV |  | plochá12*0,05 |  | 0.649 | [13 empty] | VV | 3 | 2 | True | 0 | ROZPOCET
| VV |  | plochá13*0,05 |  | 1.731 | [13 empty] | VV | 3 | 2 | True | 0 | ROZPOCET
| VV |  | Součet |  | 2.38 | [13 empty] | VV | 3 | 4 | True | 1 | ROZPOCET
26 | K | 712363122 | Provedení povlakové krytiny střech plochých do 10° fólií ostatní činnosti při pokládání hydroizolačních fólií (materiál ve specifikaci) zaizolování prostupů střešní rovinou provedení rohů a koutů izolačními tvarovkami horkovzdušným navařením | kus | 2 |  | 0 | CS ÚRS 2025 01 |  |  | základní |  | 0 | 0 | 0 | 0 | 0 | 16 | K | 3 |  |  |  | ROZPOCET | [5 empty] | 0 | 0 | 0 | 0 | 0 | 1 | 0 | 16 | -1801943009
| Online PSC |  | https://podminky.urs.cz/item/CS_URS_2025_01/712363122 | [15 empty] | Online PSC | 3
27 | M | 28322097 | roh vnější 95mm pro střešní fólie TPO | kus | 2 |  | 0 | CS ÚRS 2025 01 |  |  | základní |  | 0 | 0.0002 | 0.0004 | 0 | 0 | 32 | M | 3 |  |  |  | ROZPOCET | [5 empty] | 0 | 0 | 0 | 0 | 0 | 1 | 0 | 16 | 562956434
28 | K | 712363673 | Provedení povlakové krytiny střech plochých do 10° s mechanicky kotvenou izolací ostatní práce mechanické kotvení plechových lišt do rš 200 mm do podkladu | m | 34.94 |  | 0 | CS ÚRS 2025 01 |  |  | základní |  | 0 | 4.8e-05 | 0.0016771 | 0 | 0 | 16 | K | 3 |  |  |  | ROZPOCET | [5 empty] | 0 | 0 | 0 | 0 | 0 | 1 | 0 | 16 | 2072418159
| Online PSC |  | https://podminky.urs.cz/item/CS_URS_2025_01/712363673 | [15 empty] | Online PSC | 3
29 | M | 13880011 | lišta L koutová vnitřní z poplastovaného plechu (TPO/FPO) rš 100mm | m | 13.619 |  | 0 | CS ÚRS 2025 01 |  |  | základní |  | 0 | 0.0005 | 0.0068095 | 0 | 0 | 32 | M | 3 |  |  |  | ROZPOCET | [5 empty] | 0 | 0 | 0 | 0 | 0 | 1 | 0 | 16 | -1158457975
| VV |  | plochá12 |  | 12.97 | [13 empty] | VV | 3 | 2 | True | 1 | ROZPOCET
| VV |  | 12,97*1,05 'Přepočtené koeficientem množství |  | 13.619 | [13 empty] | VV | 3 | 2 | False | 1 | ROZPOCET
30 | M | 13880025 | lišta L rohová vnější z poplastovaného plechu (TPO/FPO) rš 100mm | m | 23.069 |  | 0 | CS ÚRS 2025 01 |  |  | základní |  | 0 | 0.0005 | 0.011534 | 0 | 0 | 32 | M | 3 |  |  |  | ROZPOCET | [5 empty] | 0 | 0 | 0 | 0 | 0 | 1 | 0 | 16 | 1621202788
| VV |  | plochá12 |  | 12.97 | [13 empty] | VV | 3 | 2 | True | 0 | ROZPOCET
| VV |  | "okpanice větrací hřeben ploché střechy | [15 empty] | VV | 3 | 1 | True | 0 | ROZPOCET
| VV |  | 4,5*2 |  | 9 | [13 empty] | VV | 3 | 2 | True | 0 | ROZPOCET
| VV |  | Součet |  | 21.97 | [13 empty] | VV | 3 | 4 | True | 1 | ROZPOCET
| VV |  | 21,97*1,05 'Přepočtené koeficientem množství |  | 23.069 | [13 empty] | VV | 3 | 2 | False | 1 | ROZPOCET
31 | K | 712363673 | Provedení povlakové krytiny střech plochých do 10° s mechanicky kotvenou izolací ostatní práce mechanické kotvení plechových lišt do rš 200 mm do podkladu | m | 70.04 |  | 0 | CS ÚRS 2025 01 |  |  | základní |  | 0 | 4.8e-05 | 0.0033619 | 0 | 0 | 16 | K | 3 |  |  |  | ROZPOCET | [5 empty] | 0 | 0 | 0 | 0 | 0 | 1 | 0 | 16 | -222433927
| Online PSC |  | https://podminky.urs.cz/item/CS_URS_2025_01/712363673 | [15 empty] | Online PSC | 3
32 | M | 13880017 | lišta závětrná z poplastovaného plechu (TPO/FPO) rš 250mm | m | 31.469 |  | 0 | CS ÚRS 2025 01 |  |  | základní |  | 0 | 0.00125 | 0.039336 | 0 | 0 | 32 | M | 3 |  |  |  | ROZPOCET | [5 empty] | 0 | 0 | 0 | 0 | 0 | 1 | 0 | 16 | -1312216577
| VV |  | "atika | [15 empty] | VV | 3 | 1 | True | 0 | ROZPOCET
| VV |  | plochá12 |  | 12.97 | [13 empty] | VV | 3 | 2 | True | 0 | ROZPOCET
| VV |  | "KL 09"2*3,4+2*5,1 |  | 17 | [13 empty] | VV | 3 | 2 | True | 0 | ROZPOCET
| VV |  | Součet |  | 29.97 | [13 empty] | VV | 3 | 4 | True | 1 | ROZPOCET
| VV |  | 29,97*1,05 'Přepočtené koeficientem množství |  | 31.469 | [13 empty] | VV | 3 | 2 | False | 1 | ROZPOCET
33 | M | 13880002 | okapnice široká z poplastovaného plechu (TPO/FPO) rš 200mm | m | 9.45 |  | 0 | CS ÚRS 2025 01 |  |  | základní |  | 0 | 0.001 | 0.00945 | 0 | 0 | 32 | M | 3 |  |  |  | ROZPOCET | [5 empty] | 0 | 0 | 0 | 0 | 0 | 1 | 0 | 16 | -1586435647
| VV |  | "okpanice větrací hřeben ploché střechy | [15 empty] | VV | 3 | 1 | True | 0 | ROZPOCET
| VV |  | 4,5*2 |  | 9 | [13 empty] | VV | 3 | 2 | True | 1 | ROZPOCET
| VV |  | 9*1,05 'Přepočtené koeficientem množství |  | 9.45 | [13 empty] | VV | 3 | 2 | False | 1 | ROZPOCET
34 | M | 13880003 | okapnice široká z poplastovaného plechu (TPO/FPO) rš 250mm | m | 31.07 |  | 0 | CS ÚRS 2025 02 |  |  | základní |  | 0 | 0.001 | 0.03107 | 0 | 0 | 32 | M | 3 |  |  |  | ROZPOCET | [5 empty] | 0 | 0 | 0 | 0 | 0 | 1 | 0 | 16 | 1164435854
| VV |  | "KL 11"3+5,17+3,1+2,8+17 |  | 31.07 | [13 empty] | VV | 3 | 2 | True | 1 | ROZPOCET
| D | 712-8 | Vegetační souvrství |  |  |  | 0 | [5 empty] | 0 |  | 4.2766 |  | 0 | 2 | D | 2 |  |  |  | ROZPOCET | [11 empty] | 0
35 | K | 712771221 | Provedení drenážní vrstvy vegetační střechy z plastových nopových fólií, výšky nopů do 25 mm, sklon střechy do 5° | m2 | 73.583 |  | 0 | CS ÚRS 2025 01 |  |  | základní |  | 0 | 0 | 0 | 0 | 0 | 16 | K | 3 |  |  |  | ROZPOCET | [5 empty] | 0 | 0 | 0 | 0 | 0 | 1 | 0 | 16 | -1024748194
| Online PSC |  | https://podminky.urs.cz/item/CS_URS_2025_01/712771221 | [15 empty] | Online PSC | 3
| VV |  | vegetační |  | 73.583 | [13 empty] | VV | 3 | 2 | True | 1 | ROZPOCET
36 | M | 69334152 | fólie profilovaná (nopová) perforovaná HDPE s hydroakumulační a drenážní funkcí do vegetačních střech s výškou nopů 20mm | m2 | 84.62 |  | 0 | CS ÚRS 2025 01 |  |  | základní |  | 0 | 0.0008 | 0.067696 | 0 | 0 | 32 | M | 3 |  |  |  | ROZPOCET | [5 empty] | 0 | 0 | 0 | 0 | 0 | 1 | 0 | 16 | 1406125010
| VV |  | 73,583*1,15 'Přepočtené koeficientem množství |  | 84.62 | [13 empty] | VV | 3 | 2 | False | 1 | ROZPOCET
37 | K | 712771323 | Provedení hydroakumulační vrstvy vegetační střechy z hydrofilních minerálních pásů, sklon střechy přes 5 do 25° | m2 | 73.583 |  | 0 | CS ÚRS 2025 01 |  |  | základní |  | 0 | 0 | 0 | 0 | 0 | 16 | K | 3 |  |  |  | ROZPOCET | [5 empty] | 0 | 0 | 0 | 0 | 0 | 1 | 0 | 16 | 1466242790
| Online PSC |  | https://podminky.urs.cz/item/CS_URS_2025_01/712771323 | [15 empty] | Online PSC | 3
| VV |  | vegetační |  | 73.583 | [13 empty] | VV | 3 | 2 | True | 1 | ROZPOCET
38 | M | 63153600 | deska substrátová vegetačních střech z hydrofilní minerální vlny 600x1000 tl 30mm | m2 | 80.941 |  | 0 | CS ÚRS 2025 01 |  |  | základní |  | 0 | 0.004 | 0.32376 | 0 | 0 | 32 | M | 3 |  |  |  | ROZPOCET | [5 empty] | 0 | 0 | 0 | 0 | 0 | 1 | 0 | 16 | -926828474
| VV |  | 73,583*1,1 'Přepočtené koeficientem množství |  | 80.941 | [13 empty] | VV | 3 | 2 | False | 1 | ROZPOCET
39 | K | 712771401 | Provedení vegetační vrstvy vegetační střechy ze substrátu, tloušťky do 100 mm, sklon střechy do 5° | m2 | 73.583 |  | 0 | CS ÚRS 2025 01 |  |  | základní |  | 0 | 0 | 0 | 0 | 0 | 16 | K | 3 |  |  |  | ROZPOCET | [5 empty] | 0 | 0 | 0 | 0 | 0 | 1 | 0 | 16 | -708277725
| Online PSC |  | https://podminky.urs.cz/item/CS_URS_2025_01/712771401 | [15 empty] | Online PSC | 3
| VV |  | vegetační |  | 73.583 | [13 empty] | VV | 3 | 2 | True | 1 | ROZPOCET
40 | M | 10321225 | substrát vegetačních střech extenzivní s nízkým obsahem organické složky | m3 | 4.047 |  | 0 | CS ÚRS 2025 01 |  |  | základní |  | 0 | 0.75 | 3.0353 | 0 | 0 | 32 | M | 3 |  |  |  | ROZPOCET | [5 empty] | 0 | 0 | 0 | 0 | 0 | 1 | 0 | 16 | -824545528
| VV |  | 73,583*0,055 'Přepočtené koeficientem množství |  | 4.047 | [13 empty] | VV | 3 | 2 | False | 1 | ROZPOCET
41 | K | 712771521 | Založení vegetace vegetační střechy položením vegetační nebo trávníkové rohože, sklon střechy do 5° | m2 | 73.583 |  | 0 | CS ÚRS 2025 01 |  |  | základní |  | 0 | 0 | 0 | 0 | 0 | 16 | K | 3 |  |  |  | ROZPOCET | [5 empty] | 0 | 0 | 0 | 0 | 0 | 1 | 0 | 16 | -1721254719
| Online PSC |  | https://podminky.urs.cz/item/CS_URS_2025_01/712771521 | [15 empty] | Online PSC | 3
| VV |  | vegetační |  | 73.583 | [13 empty] | VV | 3 | 2 | True | 1 | ROZPOCET
42 | M | 69334504 | koberec rozchodníkový vegetačních střech | m2 | 77.262 |  | 0 | CS ÚRS 2025 01 |  |  | základní |  | 0 | 0.011 | 0.84988 | 0 | 0 | 32 | M | 3 |  |  |  | ROZPOCET | [5 empty] | 0 | 0 | 0 | 0 | 0 | 1 | 0 | 16 | 516302271
| VV |  | 73,583*1,05 'Přepočtené koeficientem množství |  | 77.262 | [13 empty] | VV | 3 | 2 | False | 1 | ROZPOCET
| D | 713 | Izolace tepelné |  |  |  | 0 | [5 empty] | 0 |  | 15.8666 |  | 0 | 2 | D | 1 |  |  |  | ROZPOCET | [11 empty] | 0
43 | K | 998713102 | Přesun hmot pro izolace tepelné stanovený z hmotnosti přesunovaného materiálu vodorovná dopravní vzdálenost do 50 m s užitím mechanizace v objektech výšky přes 6 m do 12 m | t | 15.867 |  | 0 | CS ÚRS 2025 01 |  |  | základní |  | 0 | 0 | 0 | 0 | 0 | 16 | K | 2 |  |  |  | ROZPOCET | [5 empty] | 0 | 0 | 0 | 0 | 0 | 1 | 0 | 16 | -1655776245
| Online PSC |  | https://podminky.urs.cz/item/CS_URS_2025_01/998713102 | [15 empty] | Online PSC | 2
| D | 713-2 | Plochá střecha |  |  |  | 0 | [5 empty] | 0 |  | 6.2409 |  | 0 | 2 | D | 2 |  |  |  | ROZPOCET | [11 empty] | 0
44 | K | 713151131 | Montáž tepelné izolace střech šikmých rohožemi, pásy, deskami (izolační materiál ve specifikaci) kladenými volně nad krokve, sklonu střechy do 30° | m2 | 97.881 |  | 0 | CS ÚRS 2025 01 |  |  | základní |  | 0 | 0 | 0 | 0 | 0 | 16 | K | 3 |  |  |  | ROZPOCET | [5 empty] | 0 | 0 | 0 | 0 | 0 | 1 | 0 | 16 | 972892577
| Online PSC |  | https://podminky.urs.cz/item/CS_URS_2025_01/713151131 | [15 empty] | Online PSC | 3
45 | M | 59590825R | deska dřevovláknitá tepelně izolační tl 180mm, dle specifikace projektu | m2 | 102.775 |  | 0 | vlastní |  |  | základní |  | 0 | 0.06 | 6.1665 | 0 | 0 | 32 | M | 3 |  |  |  | ROZPOCET | [5 empty] | 0 | 0 | 0 | 0 | 0 | 1 | 0 | 16 | 1060627666
| VV |  | plochá1 |  | 97.881 | [13 empty] | VV | 3 | 2 | True | 1 | ROZPOCET
| VV |  | 97,881*1,05 'Přepočtené koeficientem množství |  | 102.775 | [13 empty] | VV | 3 | 2 | False | 1 | ROZPOCET
46 | K | 713154611 | Tepelná foukaná izolace střech šikmých z dřevovláknitých vláken, sklonu střechy do 30°, tloušťky vrstvy přes 100 do 150 mm | m3 | 1.958 |  | 0 | CS ÚRS 2025 01 |  |  | základní |  | 0 | 0.038 | 0.074404 | 0 | 0 | 16 | K | 3 |  |  |  | ROZPOCET | [5 empty] | 0 | 0 | 0 | 0 | 0 | 1 | 0 | 16 | 486835580
| Online PSC |  | https://podminky.urs.cz/item/CS_URS_2025_01/713154611 | [15 empty] | Online PSC | 3
| VV |  | "doplnění izolace"plochá1*0,02 |  | 1.958 | [13 empty] | VV | 3 | 2 | True | 1 | ROZPOCET
| D | 713-3 | Podhled/strop |  |  |  | 0 | [5 empty] | 0 |  | 9.6257 |  | 0 | 2 | D | 2 |  |  |  | ROZPOCET | [11 empty] | 0
47 | K | 713151156 | Montáž tepelné izolace střech šikmých rohožemi, pásy, deskami (izolační materiál ve specifikaci) přišroubovanými šrouby nad krokve, sklonu střechy do 30° tloušťky izolace přes 160 do 180 mm | m2 | 150.567 |  | 0 | CS ÚRS 2025 01 |  |  | základní |  | 0 | 0.00017 | 0.025596 | 0 | 0 | 16 | K | 3 |  |  |  | ROZPOCET | [5 empty] | 0 | 0 | 0 | 0 | 0 | 1 | 0 | 16 | -162289285
| Online PSC |  | https://podminky.urs.cz/item/CS_URS_2025_01/713151156 | [15 empty] | Online PSC | 3
48 | M | 59590825R | deska dřevovláknitá tepelně izolační tl 180mm, dle specifikace projektu | m2 | 158.095 |  | 0 | vlastní |  |  | základní |  | 0 | 0.06 | 9.4857 | 0 | 0 | 32 | M | 3 |  |  |  | ROZPOCET | [5 empty] | 0 | 0 | 0 | 0 | 0 | 1 | 0 | 16 | 1759614409
| VV |  | šikmá1 |  | 150.567 | [13 empty] | VV | 3 | 2 | True | 1 | ROZPOCET
| VV |  | 150,567*1,05 'Přepočtené koeficientem množství |  | 158.095 | [13 empty] | VV | 3 | 2 | False | 1 | ROZPOCET
49 | K | 713154611 | Tepelná foukaná izolace střech šikmých z dřevovláknitých vláken, sklonu střechy do 30°, tloušťky vrstvy přes 100 do 150 mm | m3 | 3.011 |  | 0 | CS ÚRS 2025 01 |  |  | základní |  | 0 | 0.038 | 0.11442 | 0 | 0 | 16 | K | 3 |  |  |  | ROZPOCET | [5 empty] | 0 | 0 | 0 | 0 | 0 | 1 | 0 | 16 | 1340210480
| Online PSC |  | https://podminky.urs.cz/item/CS_URS_2025_01/713154611 | [15 empty] | Online PSC | 3
| VV |  | "doplnění izolace"šikmá1*0,02 |  | 3.011 | [13 empty] | VV | 3 | 2 | True | 1 | ROZPOCET
| D | 762 | Konstrukce tesařské |  |  |  | 0 | [5 empty] | 0 |  | 6.0039 |  | 0 | 2 | D | 1 |  |  |  | ROZPOCET | [11 empty] | 0
50 | K | 762361332 | Konstrukční vrstva pod klempířské prvky pro oplechování horních ploch zdí a nadezdívek (atik) z vodovzdorné překližky šroubovaných do podkladu, tloušťky desky 21 mm | m2 | 14.068 |  | 0 | CS ÚRS 2025 01 |  |  | základní |  | 0 | 0.016224 | 0.22824 | 0 | 0 | 16 | K | 2 |  |  |  | ROZPOCET | [5 empty] | 0 | 0 | 0 | 0 | 0 | 1 | 0 | 16 | 423868665
| Online PSC |  | https://podminky.urs.cz/item/CS_URS_2025_01/762361332 | [15 empty] | Online PSC | 2
| VV |  | "atika shora ve spádu" | [15 empty] | VV | 2 | 1 | True | 0 | ROZPOCET
| VV |  | plochá12*0,7 |  | 9.079 | [13 empty] | VV | 2 | 2 | True | 0 | ROZPOCET
| VV |  | "větrací hřeben | [15 empty] | VV | 2 | 1 | True | 0 | ROZPOCET
| VV |  | 0,3*4,535*2 |  | 2.721 | [13 empty] | VV | 2 | 2 | True | 0 | ROZPOCET
| VV |  | 0,5*4,535 |  | 2.268 | [13 empty] | VV | 2 | 2 | True | 0 | ROZPOCET
| VV |  | Součet |  | 14.068 | [13 empty] | VV | 2 | 4 | True | 1 | ROZPOCET
51 | K | 998762102 | Přesun hmot pro konstrukce tesařské stanovený z hmotnosti přesunovaného materiálu vodorovná dopravní vzdálenost do 50 m základní v objektech výšky přes 6 do 12 m | t | 6.004 |  | 0 | CS ÚRS 2025 01 |  |  | základní |  | 0 | 0 | 0 | 0 | 0 | 16 | K | 2 |  |  |  | ROZPOCET | [5 empty] | 0 | 0 | 0 | 0 | 0 | 1 | 0 | 16 | -846254255
| Online PSC |  | https://podminky.urs.cz/item/CS_URS_2025_01/998762102 | [15 empty] | Online PSC | 2
| D | 762-1 | Krov |  |  |  | 0 | [5 empty] | 0 |  | 1.3494 |  | 0 | 2 | D | 2 |  |  |  | ROZPOCET | [11 empty] | 0
52 | K | 762332134 | Montáž vázaných konstrukcí krovů střech pultových, sedlových, valbových, stanových čtvercového nebo obdélníkového půdorysu z řeziva hraněného pomocí tesařských spojů průřezové plochy přes 288 do 450 cm2 | m | 62.4 |  | 0 | CS ÚRS 2025 01 |  |  | základní |  | 0 | 0 | 0 | 0 | 0 | 16 | K | 3 |  |  |  | ROZPOCET | [5 empty] | 0 | 0 | 0 | 0 | 0 | 1 | 0 | 16 | 1656823970
| Online PSC |  | https://podminky.urs.cz/item/CS_URS_2025_01/762332134 | [15 empty] | Online PSC | 3
| VV |  | "spádové klíny | [15 empty] | VV | 3 | 1 | True | 0 | ROZPOCET
| VV |  | 8*7,8 |  | 62.4 | [13 empty] | VV | 3 | 2 | True | 1 | ROZPOCET
53 | K | K018 | Výroba spádových klínů | bm | 62.4 |  | 0 |  |  |  | základní |  | 0 | 0 | 0 | 0 | 0 | 16 | K | 3 |  |  |  | ROZPOCET | [5 empty] | 0 | 0 | 0 | 0 | 0 | 1 | 0 | 16 | -2036135244
54 | M | 60512136 | hranol stavební řezivo průřezu do 288cm2 dl 6-8m | m3 | 1.613 |  | 0 | CS ÚRS 2025 01 |  |  | základní |  | 0 | 0.55 | 0.88715 | 0 | 0 | 32 | M | 3 |  |  |  | ROZPOCET | [5 empty] | 0 | 0 | 0 | 0 | 0 | 1 | 0 | 16 | -1548282791
| VV |  | 62,4*(0,235*0,1) |  | 1.466 | [13 empty] | VV | 3 | 2 | True | 1 | ROZPOCET
| VV |  | 1,466*1,1 'Přepočtené koeficientem množství |  | 1.613 | [13 empty] | VV | 3 | 2 | False | 1 | ROZPOCET
55 | K | 762332624 | Montáž vázaných konstrukcí krovů střech pultových, sedlových, valbových, stanových čtvercového nebo obdélníkového půdorysu z lepených hranolů pomocí ocelových spojek (spojky ve specifikaci) průřezové plochy přes 288 do 450 cm2 | m | 2.6 |  | 0 | CS ÚRS 2025 01 |  |  | základní |  | 0 | 0 | 0 | 0 | 0 | 16 | K | 3 |  |  |  | ROZPOCET | [5 empty] | 0 | 0 | 0 | 0 | 0 | 1 | 0 | 16 | -690494924
| Online PSC |  | https://podminky.urs.cz/item/CS_URS_2025_01/762332624 | [15 empty] | Online PSC | 3
56 | M | 61223265 | hranol konstrukční KVH lepený nepohledový | m3 | 0.103 |  | 0 | CS ÚRS 2025 01 |  |  | základní |  | 0 | 0.44 | 0.04532 | 0 | 0 | 32 | M | 3 |  |  |  | ROZPOCET | [5 empty] | 0 | 0 | 0 | 0 | 0 | 1 | 0 | 16 | 1869479513
| VV |  | 2,6*0,12*0,3 |  | 0.094 | [13 empty] | VV | 3 | 2 | True | 1 | ROZPOCET
| VV |  | 0,094*1,1 'Přepočtené koeficientem množství |  | 0.103 | [13 empty] | VV | 3 | 2 | False | 1 | ROZPOCET
57 | K | 762332131 | Montáž vázaných konstrukcí krovů střech pultových, sedlových, valbových, stanových čtvercového nebo obdélníkového půdorysu z řeziva hraněného pomocí tesařských spojů průřezové plochy přes 50 do 120 cm2 | m | 33.016 |  | 0 | CS ÚRS 2025 01 |  |  | základní |  | 0 | 0 | 0 | 0 | 0 | 16 | K | 3 |  |  |  | ROZPOCET | [5 empty] | 0 | 0 | 0 | 0 | 0 | 1 | 0 | 16 | 1036697108
| Online PSC |  | https://podminky.urs.cz/item/CS_URS_2025_01/762332131 | [15 empty] | Online PSC | 3
| VV |  | "příložky"2,14+2,32+3,0*3+2,5 |  | 15.96 | [13 empty] | VV | 3 | 2 | True | 0 | ROZPOCET
| VV |  | "námětek"1,312*13 |  | 17.056 | [13 empty] | VV | 3 | 2 | True | 0 | ROZPOCET
| VV |  | Součet |  | 33.016 | [13 empty] | VV | 3 | 4 | True | 1 | ROZPOCET
58 | M | 60512125 | hranol stavební řezivo průřezu do 120cm2 do dl 6m | m3 | 0.349 |  | 0 | CS ÚRS 2025 01 |  |  | základní |  | 0 | 0.55 | 0.19195 | 0 | 0 | 32 | M | 3 |  |  |  | ROZPOCET | [5 empty] | 0 | 0 | 0 | 0 | 0 | 1 | 0 | 16 | -422963623
| VV |  | "příložky"(2,14+2,32+3,0*3+2,5)*0,06*0,16 |  | 0.153 | [13 empty] | VV | 3 | 2 | True | 0 | ROZPOCET
| VV |  | "námětek"1,312*13*0,06*0,16 |  | 0.164 | [13 empty] | VV | 3 | 2 | True | 0 | ROZPOCET
| VV |  | Součet |  | 0.317 | [13 empty] | VV | 3 | 4 | True | 1 | ROZPOCET
| VV |  | 0,317*1,1 'Přepočtené koeficientem množství |  | 0.349 | [13 empty] | VV | 3 | 2 | False | 1 | ROZPOCET
59 | K | 762332132 | Montáž vázaných konstrukcí krovů střech pultových, sedlových, valbových, stanových čtvercového nebo obdélníkového půdorysu z řeziva hraněného pomocí tesařských spojů průřezové plochy přes 120 do 224 cm2 | m | 11.1 |  | 0 | CS ÚRS 2025 01 |  |  | základní |  | 0 | 0 | 0 | 0 | 0 | 16 | K | 3 |  |  |  | ROZPOCET | [5 empty] | 0 | 0 | 0 | 0 | 0 | 1 | 0 | 16 | 17940103
| Online PSC |  | https://podminky.urs.cz/item/CS_URS_2025_01/762332132 | [15 empty] | Online PSC | 3
| VV |  | "dřevěné profily"3*3,7 |  | 11.1 | [13 empty] | VV | 3 | 2 | True | 1 | ROZPOCET
60 | M | 60512130 | hranol stavební řezivo průřezu do 224cm2 do dl 6m | m3 | 0.274 |  | 0 | CS ÚRS 2025 01 |  |  | základní |  | 0 | 0.55 | 0.1507 | 0 | 0 | 32 | M | 3 |  |  |  | ROZPOCET | [5 empty] | 0 | 0 | 0 | 0 | 0 | 1 | 0 | 16 | -25696384
| VV |  | "dřevěné profily"3*3,7*0,14*0,16 |  | 0.249 | [13 empty] | VV | 3 | 2 | True | 1 | ROZPOCET
| VV |  | 0,249*1,1 'Přepočtené koeficientem množství |  | 0.274 | [13 empty] | VV | 3 | 2 | False | 1 | ROZPOCET
61 | K | 762395000 | Spojovací prostředky krovů, bednění a laťování, nadstřešních konstrukcí svorníky, prkna, hřebíky, pásová ocel, vruty | m3 | 2.339 |  | 0 | CS ÚRS 2025 01 |  |  | základní |  | 0 | 0.022838 | 0.053418 | 0 | 0 | 16 | K | 3 |  |  |  | ROZPOCET | [5 empty] | 0 | 0 | 0 | 0 | 0 | 1 | 0 | 16 | -1059158631
| Online PSC |  | https://podminky.urs.cz/item/CS_URS_2025_01/762395000 | [15 empty] | Online PSC | 3
| VV |  | 0,349+0,274+1,613+0,103 |  | 2.339 | [13 empty] | VV | 3 | 2 | True | 1 | ROZPOCET
62 | M | 54825505 | kování tesařské úhelník 90° typ1 160x100x100x2,0mm | kus | 30 |  | 0 | CS ÚRS 2025 01 |  |  | základní |  | 0 | 0.00048 | 0.0144 | 0 | 0 | 32 | M | 3 |  |  |  | ROZPOCET | [5 empty] | 0 | 0 | 0 | 0 | 0 | 1 | 0 | 16 | 200219405
63 | K | 762083111 | Impregnace řeziva máčením proti dřevokaznému hmyzu a houbám, třída ohrožení 1 a 2 (dřevo v interiéru) | m3 | 5.333 |  | 0 | CS ÚRS 2025 01 |  |  | základní |  | 0 | 0.001215 | 0.0064796 | 0 | 0 | 16 | K | 3 |  |  |  | ROZPOCET | [5 empty] | 0 | 0 | 0 | 0 | 0 | 1 | 0 | 16 | 823284720
| Online PSC |  | https://podminky.urs.cz/item/CS_URS_2025_01/762083111 | [15 empty] | Online PSC | 3
| VV |  | 0,623+1,613+0,103 |  | 2.339 | [13 empty] | VV | 3 | 2 | True | 0 | ROZPOCET
| VV |  | "prkna"2,994 |  | 2.994 | [13 empty] | VV | 3 | 2 | True | 0 | ROZPOCET
| VV |  | Součet |  | 5.333 | [13 empty] | VV | 3 | 4 | True | 1 | ROZPOCET
64 | K | K006 | D+M dřevěná konstrukce větracího hřebene z latí kvh 60/60 vč. kotvení dle specifikace det. 8 | bm | 4.534 |  | 0 | vlastní |  |  | základní |  | 0 | 0 | 0 | 0 | 0 | 16 | K | 3 |  |  |  | ROZPOCET | [5 empty] | 0 | 0 | 0 | 0 | 0 | 1 | 0 | 16 | -244063108
| D | 762-2 | Latě a bednění |  |  |  | 0 | [5 empty] | 0 |  | 4.2266 |  | 0 | 2 | D | 2 |  |  |  | ROZPOCET | [11 empty] | 0
65 | K | 762341210 | Montáž bednění střech rovných a šikmých sklonu do 60° s vyřezáním otvorů z prken hrubých na sraz tl. do 32 mm | m2 | 115.167 |  | 0 | CS ÚRS 2025 01 |  |  | základní |  | 0 | 0 | 0 | 0 | 0 | 16 | K | 3 |  |  |  | ROZPOCET | [5 empty] | 0 | 0 | 0 | 0 | 0 | 1 | 0 | 16 | -1367029462
| Online PSC |  | https://podminky.urs.cz/item/CS_URS_2025_01/762341210 | [15 empty] | Online PSC | 3
| VV |  | plochá1 |  | 97.881 | [13 empty] | VV | 3 | 2 | True | 0 | ROZPOCET
| VV |  | "det 3 " | [15 empty] | VV | 3 | 1 | True | 0 | ROZPOCET
| VV |  | 0,8*(13,528+0,3+2,38+0,3+0,3+4,5+0,3) |  | 17.286 | [13 empty] | VV | 3 | 2 | True | 0 | ROZPOCET
| VV |  | Součet |  | 115.167 | [13 empty] | VV | 3 | 4 | True | 1 | ROZPOCET
66 | M | 60511093 | řezivo jehličnaté boční omítané š 80-160mm tl 23mm dl 4-6m | m3 | 2.994 |  | 0 | CS ÚRS 2025 01 |  |  | základní |  | 0 | 0.55 | 1.6467 | 0 | 0 | 32 | M | 3 |  |  |  | ROZPOCET | [5 empty] | 0 | 0 | 0 | 0 | 0 | 1 | 0 | 16 | 331162826
| VV |  | 115,167*0,026 'Přepočtené koeficientem množství |  | 2.994 | [13 empty] | VV | 3 | 2 | False | 1 | ROZPOCET
67 | K | 762341275 | Montáž bednění střech rovných a šikmých sklonu do 60° s vyřezáním otvorů z desek dřevotřískových nebo dřevoštěpkových na pero a drážku | m2 | 20.548 |  | 0 | CS ÚRS 2025 01 |  |  | základní |  | 0 | 0 | 0 | 0 | 0 | 16 | K | 3 |  |  |  | ROZPOCET | [5 empty] | 0 | 0 | 0 | 0 | 0 | 1 | 0 | 16 | -1850244584
| Online PSC |  | https://podminky.urs.cz/item/CS_URS_2025_01/762341275 | [15 empty] | Online PSC | 3
| VV |  | šikmá11*0,907 |  | 20.548 | [13 empty] | VV | 3 | 2 | True | 1 | ROZPOCET
68 | M | 60621149 | překližka vodovzdorná hladká/hladká bříza tl 21mm | m2 | 22.603 |  | 0 | CS ÚRS 2025 01 |  |  | základní |  | 0 | 0.0149 | 0.33678 | 0 | 0 | 32 | M | 3 |  |  |  | ROZPOCET | [5 empty] | 0 | 0 | 0 | 0 | 0 | 1 | 0 | 16 | -1434449982
| VV |  | 20,548*1,1 'Přepočtené koeficientem množství |  | 22.603 | [13 empty] | VV | 3 | 2 | False | 1 | ROZPOCET
69 | K | 762342314 | Montáž laťování střech složitých sklonu do 60° při osové vzdálenosti latí přes 150 do 360 mm | m2 | 150.567 |  | 0 | CS ÚRS 2025 01 |  |  | základní |  | 0 | 0 | 0 | 0 | 0 | 16 | K | 3 |  |  |  | ROZPOCET | [5 empty] | 0 | 0 | 0 | 0 | 0 | 1 | 0 | 16 | 1892519211
| Online PSC |  | https://podminky.urs.cz/item/CS_URS_2025_01/762342314 | [15 empty] | Online PSC | 3
| VV |  | "skladba S1" | [15 empty] | VV | 3 | 1 | True | 0 | ROZPOCET
| VV |  | šikmá1 |  | 150.567 | [13 empty] | VV | 3 | 2 | True | 1 | ROZPOCET
70 | M | 60514114 | řezivo jehličnaté lať impregnovaná dl 4 m | m3 | 1.957 |  | 0 | CS ÚRS 2025 01 |  |  | základní |  | 0 | 0.55 | 1.0763 | 0 | 0 | 32 | M | 3 |  |  |  | ROZPOCET | [5 empty] | 0 | 0 | 0 | 0 | 0 | 1 | 0 | 16 | -1250147141
| VV |  | 150,567*0,013 'Přepočtené koeficientem množství |  | 1.957 | [13 empty] | VV | 3 | 2 | False | 1 | ROZPOCET
71 | K | 762342523 | Montáž laťování montáž kontralatí přes tepelnou izolaci tloušťky přes 140 mm do 200 mm | m | 324.327 |  | 0 | CS ÚRS 2025 01 |  |  | základní |  | 0 | 0.000177 | 0.057406 | 0 | 0 | 16 | K | 3 |  |  |  | ROZPOCET | [5 empty] | 0 | 0 | 0 | 0 | 0 | 1 | 0 | 16 | 647485998
| Online PSC |  | https://podminky.urs.cz/item/CS_URS_2025_01/762342523 | [15 empty] | Online PSC | 3
| VV |  | "skladba S1" | [15 empty] | VV | 3 | 1 | True | 0 | ROZPOCET
| VV |  | "cca 1,1 bm/m2" | [15 empty] | VV | 3 | 1 | True | 0 | ROZPOCET
| VV |  | šikmá1*1,1 |  | 165.624 | [13 empty] | VV | 3 | 2 | True | 0 | ROZPOCET
| VV |  | hřeben |  | 18.034 | [13 empty] | VV | 3 | 2 | True | 0 | ROZPOCET
| VV |  | "skladba S2 + S3" | [15 empty] | VV | 3 | 1 | True | 0 | ROZPOCET
| VV |  | "cca 1,1 bm/m2" | [15 empty] | VV | 3 | 1 | True | 0 | ROZPOCET
| VV |  | plochá1*1,1 |  | 107.669 | [13 empty] | VV | 3 | 2 | True | 0 | ROZPOCET
| VV |  | "latě kolem oken"11*3 |  | 33 | [13 empty] | VV | 3 | 2 | True | 0 | ROZPOCET
| VV |  | Součet |  | 324.327 | [13 empty] | VV | 3 | 4 | True | 1 | ROZPOCET
72 | M | 61223268 | hranol konstrukční KVH lepený průřezu 60x60-280mm pohledový | m3 | 2.141 |  | 0 | CS ÚRS 2025 01 |  |  | základní |  | 0 | 0.44 | 0.94204 | 0 | 0 | 32 | M | 3 |  |  |  | ROZPOCET | [5 empty] | 0 | 0 | 0 | 0 | 0 | 1 | 0 | 16 | 1152723293
| VV |  | 324,327*0,0066 'Přepočtené koeficientem množství |  | 2.141 | [13 empty] | VV | 3 | 2 | False | 1 | ROZPOCET
73 | K | 762395000 | Spojovací prostředky krovů, bednění a laťování, nadstřešních konstrukcí svorníky, prkna, hřebíky, pásová ocel, vruty | m3 | 7.326 |  | 0 | CS ÚRS 2025 01 |  |  | základní |  | 0 | 0.022838 | 0.16731 | 0 | 0 | 16 | K | 3 |  |  |  | ROZPOCET | [5 empty] | 0 | 0 | 0 | 0 | 0 | 1 | 0 | 16 | 1282719650
| Online PSC |  | https://podminky.urs.cz/item/CS_URS_2025_01/762395000 | [15 empty] | Online PSC | 3
| VV |  | "lať"1,957 |  | 1.957 | [13 empty] | VV | 3 | 2 | True | 0 | ROZPOCET
| VV |  | "kontralať"1,923 |  | 1.923 | [13 empty] | VV | 3 | 2 | True | 0 | ROZPOCET
| VV |  | "bednění"2,994+22,603*0,02 |  | 3.446 | [13 empty] | VV | 3 | 2 | True | 0 | ROZPOCET
| VV |  | Součet |  | 7.326 | [13 empty] | VV | 3 | 4 | True | 1 | ROZPOCET
74 | K | K019 | D+M přítlačná lišta dle det. 12 | bm | 9 |  | 0 | vlastní |  |  | základní |  | 0 | 0 | 0 | 0 | 0 | 16 | K | 3 |  |  |  | ROZPOCET | [5 empty] | 0 | 0 | 0 | 0 | 0 | 1 | 0 | 16 | -148813890
| D | 762-4 | Přesah střechy |  |  |  | 0 | [5 empty] | 0 |  | 0.19968 |  | 0 | 2 | D | 2 |  |  |  | ROZPOCET | [11 empty] | 0
75 | K | 762341660 | Montáž bednění střech štítových okapových říms, krajnic, závětrných prken a žaluzií ve spádu nebo rovnoběžně s okapem z palubek | m2 | 20.39 |  | 0 | CS ÚRS 2025 01 |  |  | základní |  | 0 | 0 | 0 | 0 | 0 | 16 | K | 3 |  |  |  | ROZPOCET | [5 empty] | 0 | 0 | 0 | 0 | 0 | 1 | 0 | 16 | 1380626056
| Online PSC |  | https://podminky.urs.cz/item/CS_URS_2025_01/762341660 | [15 empty] | Online PSC | 3
| VV |  | podhled1 |  | 20.39 | [13 empty] | VV | 3 | 2 | True | 0 | ROZPOCET
| VV |  | Součet |  | 20.39 | [13 empty] | VV | 3 | 4 | True | 1 | ROZPOCET
76 | M | 61191178 | palubky obkladové smrk profil klasický 15x96mm jakost A/B | m2 | 22.429 |  | 0 | CS ÚRS 2025 01 |  |  | základní |  | 0 | 0.00735 | 0.16485 | 0 | 0 | 32 | M | 3 |  |  |  | ROZPOCET | [5 empty] | 0 | 0 | 0 | 0 | 0 | 1 | 0 | 16 | 682230411
| VV |  | 20,39*1,1 'Přepočtené koeficientem množství |  | 22.429 | [13 empty] | VV | 3 | 2 | False | 1 | ROZPOCET
77 | K | 762429001 | Obložení stropů nebo střešních podhledů montáž roštu podkladového | m | 20.39 |  | 0 | CS ÚRS 2025 01 |  |  | základní |  | 0 | 2.694e-05 | 0.00054931 | 0 | 0 | 16 | K | 3 |  |  |  | ROZPOCET | [5 empty] | 0 | 0 | 0 | 0 | 0 | 1 | 0 | 16 | 1156805131
| Online PSC |  | https://podminky.urs.cz/item/CS_URS_2025_01/762429001 | [15 empty] | Online PSC | 3
| VV |  | podhled1 |  | 20.39 | [13 empty] | VV | 3 | 2 | True | 0 | ROZPOCET
| VV |  | Součet |  | 20.39 | [13 empty] | VV | 3 | 4 | True | 1 | ROZPOCET
78 | M | 61223260 | hranol konstrukční KVH lepený průřezu 40x60-280mm nepohledový | m3 | 0.054 |  | 0 | CS ÚRS 2025 01 |  |  | základní |  | 0 | 0.44 | 0.02376 | 0 | 0 | 32 | M | 3 |  |  |  | ROZPOCET | [5 empty] | 0 | 0 | 0 | 0 | 0 | 1 | 0 | 16 | -1173312569
| VV |  | 20,39*0,00264 'Přepočtené koeficientem množství |  | 0.054 | [13 empty] | VV | 3 | 2 | False | 1 | ROZPOCET
79 | K | 762495000 | Spojovací prostředky olištování spár, obložení stropů, střešních podhledů a stěn hřebíky, vruty | m2 | 20.39 |  | 0 | CS ÚRS 2025 01 |  |  | základní |  | 0 | 0.00018192 | 0.0037094 | 0 | 0 | 16 | K | 3 |  |  |  | ROZPOCET | [5 empty] | 0 | 0 | 0 | 0 | 0 | 1 | 0 | 16 | 1256384703
| Online PSC |  | https://podminky.urs.cz/item/CS_URS_2025_01/762495000 | [15 empty] | Online PSC | 3
| VV |  | podhled1 |  | 20.39 | [13 empty] | VV | 3 | 2 | True | 0 | ROZPOCET
| VV |  | Součet |  | 20.39 | [13 empty] | VV | 3 | 4 | True | 1 | ROZPOCET
80 | K | 783228111 | Lazurovací nátěr tesařských konstrukcí dvojnásobný akrylátový | m2 | 20.39 |  | 0 | CS ÚRS 2025 01 |  |  | základní |  | 0 | 0.000334 | 0.0068103 | 0 | 0 | 16 | K | 3 |  |  |  | ROZPOCET | [5 empty] | 0 | 0 | 0 | 0 | 0 | 1 | 0 | 16 | -2010062168
| Online PSC |  | https://podminky.urs.cz/item/CS_URS_2025_01/783228111 | [15 empty] | Online PSC | 3
| VV |  | podhled1 |  | 20.39 | [13 empty] | VV | 3 | 2 | True | 0 | ROZPOCET
| VV |  | Součet |  | 20.39 | [13 empty] | VV | 3 | 4 | True | 1 | ROZPOCET
| D | 763 | Konstrukce suché výstavby |  |  |  | 0 | [5 empty] | 0 |  | 0.24404 |  | 0.0001 | 2 | D | 1 |  |  |  | ROZPOCET | [11 empty] | 0
81 | K | 998763302 | Přesun hmot pro konstrukce montované z desek sádrokartonových, sádrovláknitých, cementovláknitých nebo cementových stanovený z hmotnosti přesunovaného materiálu vodorovná dopravní vzdálenost do 50 m základní v objektech výšky přes 6 do 12 m | t | 0.244 |  | 0 | CS ÚRS 2025 01 |  |  | základní |  | 0 | 0 | 0 | 0 | 0 | 16 | K | 2 |  |  |  | ROZPOCET | [5 empty] | 0 | 0 | 0 | 0 | 0 | 1 | 0 | 16 | 1588025763
| Online PSC |  | https://podminky.urs.cz/item/CS_URS_2025_01/998763302 | [15 empty] | Online PSC | 2
| D | 763-1 | Podhledy |  |  |  | 0 | [5 empty] | 0 |  | 0.24404 |  | 0.0001 | 2 | D | 2 |  |  |  | ROZPOCET | [11 empty] | 0
82 | K | 763182411 | Výplně otvorů konstrukcí ze sádrokartonových desek opláštění obvodu (špalety) střešního okna z desek včetně Al rohu hloubky do 0,5 m | m | 44 |  | 0 | CS ÚRS 2025 01 |  |  | základní |  | 0 | 0.005543 | 0.24389 | 0 | 0 | 16 | K | 3 |  |  |  | ROZPOCET | [5 empty] | 0 | 0 | 0 | 0 | 0 | 1 | 0 | 16 | -2089818530
| Online PSC |  | https://podminky.urs.cz/item/CS_URS_2025_01/763182411 | [15 empty] | Online PSC | 3
| VV |  | "O1"(0,78+1,18)*2*7 |  | 27.44 | [13 empty] | VV | 3 | 2 | True | 0 | ROZPOCET
| VV |  | "O2"(0,78+1,40)*2 |  | 4.36 | [13 empty] | VV | 3 | 2 | True | 0 | ROZPOCET
| VV |  | "O3"(0,78+1,40)*2 |  | 4.36 | [13 empty] | VV | 3 | 2 | True | 0 | ROZPOCET
| VV |  | "O4"(0,78+1,18)*2*2 |  | 7.84 | [13 empty] | VV | 3 | 2 | True | 0 | ROZPOCET
| VV |  | Součet |  | 44 | [13 empty] | VV | 3 | 4 | True | 1 | ROZPOCET
83 | K | 763132901 | Vyspravení sádrokartonových podhledů nebo podkroví plochy jednotlivě do 0,02 m2 desek všech typů | kus | 5 |  | 0 | CS ÚRS 2025 01 |  |  | základní |  | 0 | 3e-05 | 0.00015 | 2e-05 | 0.0001 | 16 | K | 3 |  |  |  | ROZPOCET | [5 empty] | 0 | 0 | 0 | 0 | 0 | 1 | 0 | 16 | -952644267
| Online PSC |  | https://podminky.urs.cz/item/CS_URS_2025_01/763132901 | [15 empty] | Online PSC | 3
| VV |  | "v případě lokálního poškození"5 |  | 5 | [13 empty] | VV | 3 | 2 | True | 1 | ROZPOCET
| D | 764 | Konstrukce klempířské |  |  |  | 0 | [5 empty] | 0 |  | 0.31884 |  | 0 | 2 | D | 1 |  |  |  | ROZPOCET | [11 empty] | 0
84 | K | 998764102 | Přesun hmot pro konstrukce klempířské stanovený z hmotnosti přesunovaného materiálu vodorovná dopravní vzdálenost do 50 m základní v objektech výšky přes 6 do 12 m | t | 0.319 |  | 0 | CS ÚRS 2025 01 |  |  | základní |  | 0 | 0 | 0 | 0 | 0 | 16 | K | 2 |  |  |  | ROZPOCET | [5 empty] | 0 | 0 | 0 | 0 | 0 | 1 | 0 | 16 | -606234406
| Online PSC |  | https://podminky.urs.cz/item/CS_URS_2025_01/998764102 | [15 empty] | Online PSC | 2
| D | 764-11 | Střešní prvky |  |  |  | 0 | [5 empty] | 0 |  | 0.20751 |  | 0 | 2 | D | 2 |  |  |  | ROZPOCET | [11 empty] | 0
85 | K | 764242503 | Oplechování střešních prvků z titanzinkového plechu s povrchovou úpravou štítu závětrnou lištou rš 250 mm | m | 30.8 |  | 0 | CS ÚRS 2025 01 |  |  | základní |  | 0 | 0.00148 | 0.045584 | 0 | 0 | 16 | K | 3 |  |  |  | ROZPOCET | [5 empty] | 0 | 0 | 0 | 0 | 0 | 1 | 0 | 16 | 802105756
| Online PSC |  | https://podminky.urs.cz/item/CS_URS_2025_01/764242503 | [15 empty] | Online PSC | 3
| VV |  | "KL 08"2*7,6+2*7,8 |  | 30.8 | [13 empty] | VV | 3 | 2 | True | 0 | ROZPOCET
| VV |  | Součet |  | 30.8 | [13 empty] | VV | 3 | 4 | True | 1 | ROZPOCET
86 | K | 764344411 | Lemování prostupů z titanzinkového předzvětralého plechu bez lišty, střech s krytinou prejzovou nebo vlnitou | m2 | 4 |  | 0 | CS ÚRS 2025 01 |  |  | základní |  | 0 | 0.00584 | 0.02336 | 0 | 0 | 16 | K | 3 |  |  |  | ROZPOCET | [5 empty] | 0 | 0 | 0 | 0 | 0 | 1 | 0 | 16 | -1341782907
| Online PSC |  | https://podminky.urs.cz/item/CS_URS_2025_01/764344411 | [15 empty] | Online PSC | 3
| VV |  | "KL 10"2+2 |  | 4 | [13 empty] | VV | 3 | 2 | True | 1 | ROZPOCET
87 | K | 764341416 | Lemování zdí z titanzinkového předzvětralého plechu boční nebo horní rovných, střech s krytinou skládanou mimo prejzovou rš 500 mm | m | 40.526 |  | 0 | CS ÚRS 2025 01 |  |  | základní |  | 0 | 0.00294 | 0.11915 | 0 | 0 | 16 | K | 3 |  |  |  | ROZPOCET | [5 empty] | 0 | 0 | 0 | 0 | 0 | 1 | 0 | 16 | 524031902
| Online PSC |  | https://podminky.urs.cz/item/CS_URS_2025_01/764341416 | [15 empty] | Online PSC | 3
| VV |  | "boky vikýře" | [15 empty] | VV | 3 | 1 | True | 0 | ROZPOCET
| VV |  | (4,5*2)/cos(25) |  | 9.93 | [13 empty] | VV | 3 | 2 | True | 0 | ROZPOCET
| VV |  | 13,528 |  | 13.528 | [13 empty] | VV | 3 | 2 | True | 0 | ROZPOCET
| VV |  | (0,3+2,7+0,3+5,19)/cos(25)+(0,3+2,3+0,3+4,5+0,3) |  | 17.068 | [13 empty] | VV | 3 | 2 | True | 0 | ROZPOCET
| VV |  | Součet |  | 40.526 | [13 empty] | VV | 3 | 4 | True | 1 | ROZPOCET
88 | K | 764345325 | Lemování trub, konzol, držáků a ostatních prvků z titanzinkového lesklého válcovaného plechu střech s krytinou skládanou mimo prejzovou nebo z plechu, průměr přes 200 do 300 mm | kus | 2 |  | 0 | CS ÚRS 2025 01 |  |  | základní |  | 0 | 0.00462 | 0.00924 | 0 | 0 | 16 | K | 3 |  |  |  | ROZPOCET | [5 empty] | 0 | 0 | 0 | 0 | 0 | 1 | 0 | 16 | 758920128
| Online PSC |  | https://podminky.urs.cz/item/CS_URS_2025_01/764345325 | [15 empty] | Online PSC | 3
| VV |  | "VZT"2 |  | 2 | [13 empty] | VV | 3 | 2 | True | 1 | ROZPOCET
89 | K | 764311604 | Lemování zdí z pozinkovaného plechu s povrchovou úpravou boční nebo horní rovné, střech s krytinou prejzovou nebo vlnitou rš 275 mm | m | 2 |  | 0 | CS ÚRS 2025 01 |  |  | základní |  | 0 | 0.00289 | 0.00578 | 0 | 0 | 16 | K | 3 |  |  |  | ROZPOCET | [5 empty] | 0 | 0 | 0 | 0 | 0 | 1 | 0 | 16 | 657255764
| Online PSC |  | https://podminky.urs.cz/item/CS_URS_2025_01/764311604 | [15 empty] | Online PSC | 3
| VV |  | "KL17 | [15 empty] | VV | 3 | 1 | True | 0 | ROZPOCET
| VV |  | 2 |  | 2 | [13 empty] | VV | 3 | 2 | True | 1 | ROZPOCET
90 | K | 764311603R | Lemování zdí z pozinkovaného plechu s povrchovou úpravou boční nebo horní rovné, střech s krytinou prejzovou nebo vlnitou rš 160 mm, krycí lišta | m | 2 |  | 0 | vlastní |  |  | základní |  | 0 | 0.0022 | 0.0044 | 0 | 0 | 16 | K | 3 |  |  |  | ROZPOCET | [5 empty] | 0 | 0 | 0 | 0 | 0 | 1 | 0 | 16 | 138773399
| VV |  | "K16 | [15 empty] | VV | 3 | 1 | True | 0 | ROZPOCET
| VV |  | 2 |  | 2 | [13 empty] | VV | 3 | 2 | True | 1 | ROZPOCET
91 | K | K020 | D+M kotevní prky záchytného systému dle CN | kpl | 1 |  | 0 | vlastní |  |  | základní |  | 0 | 0 | 0 | 0 | 0 | 16 | K | 3 |  |  |  | ROZPOCET | [5 empty] | 0 | 0 | 0 | 0 | 0 | 1 | 0 | 16 | 592131638
| D | 764-3 | Okap |  |  |  | 0 | [5 empty] | 0 |  | 0.11133 |  | 0 | 2 | D | 2 |  |  |  | ROZPOCET | [11 empty] | 0
92 | K | 764541403 | Žlab podokapní z titanzinkového předzvětralého plechu včetně háků a čel půlkruhový rš 250 mm | m | 41.75 |  | 0 | CS ÚRS 2025 01 |  |  | základní |  | 0 | 0.00214 | 0.089345 | 0 | 0 | 16 | K | 3 |  |  |  | ROZPOCET | [5 empty] | 0 | 0 | 0 | 0 | 0 | 1 | 0 | 16 | 405375346
| Online PSC |  | https://podminky.urs.cz/item/CS_URS_2025_01/764541403 | [15 empty] | Online PSC | 3
| VV |  | "K 01"17+0,15 |  | 17.15 | [13 empty] | VV | 3 | 2 | True | 0 | ROZPOCET
| VV |  | "K 02"3+0,15 |  | 3.15 | [13 empty] | VV | 3 | 2 | True | 0 | ROZPOCET
| VV |  | "K 03"5,1+0,15 |  | 5.25 | [13 empty] | VV | 3 | 2 | True | 0 | ROZPOCET
| VV |  | "K 04"(4,9+0,15)*2 |  | 10.1 | [13 empty] | VV | 3 | 2 | True | 0 | ROZPOCET
| VV |  | "K 05"3+0,15 |  | 3.15 | [13 empty] | VV | 3 | 2 | True | 0 | ROZPOCET
| VV |  | "K 06"2,8+0,15 |  | 2.95 | [13 empty] | VV | 3 | 2 | True | 0 | ROZPOCET
| VV |  | Součet |  | 41.75 | [13 empty] | VV | 3 | 4 | True | 1 | ROZPOCET
93 | K | 764541446 | Žlab podokapní z titanzinkového předzvětralého plechu kotlík oválný (trychtýřový), rš žlabu/průměr svodu 330/100 mm | kus | 4 |  | 0 | CS ÚRS 2025 01 |  |  | základní |  | 0 | 0.00048 | 0.00192 | 0 | 0 | 16 | K | 3 |  |  |  | ROZPOCET | [5 empty] | 0 | 0 | 0 | 0 | 0 | 1 | 0 | 16 | 1894108874
| Online PSC |  | https://podminky.urs.cz/item/CS_URS_2025_01/764541446 | [15 empty] | Online PSC | 3
94 | K | 764541443 | Žlab podokapní z titanzinkového předzvětralého plechu kotlík oválný (trychtýřový), rš žlabu/průměr svodu 250/80 mm | kus | 3 |  | 0 | CS ÚRS 2025 01 |  |  | základní |  | 0 | 0.00029 | 0.00087 | 0 | 0 | 16 | K | 3 |  |  |  | ROZPOCET | [5 empty] | 0 | 0 | 0 | 0 | 0 | 1 | 0 | 16 | 1974568528
| Online PSC |  | https://podminky.urs.cz/item/CS_URS_2025_01/764541443 | [15 empty] | Online PSC | 3
95 | K | 764548423 | Svod z titanzinkového předzvětralého plechu včetně objímek, kolen a odskoků kruhový, průměru 100 mm | m | 6 |  | 0 | CS ÚRS 2025 01 |  |  | základní |  | 0 | 0.00223 | 0.01338 | 0 | 0 | 16 | K | 3 |  |  |  | ROZPOCET | [5 empty] | 0 | 0 | 0 | 0 | 0 | 1 | 0 | 16 | 1375729255
| Online PSC |  | https://podminky.urs.cz/item/CS_URS_2025_01/764548423 | [15 empty] | Online PSC | 3
| VV |  | "K 12"4*1,5 |  | 6 | [13 empty] | VV | 3 | 2 | True | 1 | ROZPOCET
96 | K | 764548422 | Svod z titanzinkového předzvětralého plechu včetně objímek, kolen a odskoků kruhový, průměru 80 mm | m | 3.4 |  | 0 | CS ÚRS 2025 01 |  |  | základní |  | 0 | 0.00171 | 0.005814 | 0 | 0 | 16 | K | 3 |  |  |  | ROZPOCET | [5 empty] | 0 | 0 | 0 | 0 | 0 | 1 | 0 | 16 | -1536834044
| Online PSC |  | https://podminky.urs.cz/item/CS_URS_2025_01/764548422 | [15 empty] | Online PSC | 3
| VV |  | "K 13"0,8 |  | 0.8 | [13 empty] | VV | 3 | 2 | True | 0 | ROZPOCET
| VV |  | "K 14"0,8 |  | 0.8 | [13 empty] | VV | 3 | 2 | True | 0 | ROZPOCET
| VV |  | "K 15"1,8 |  | 1.8 | [13 empty] | VV | 3 | 2 | True | 0 | ROZPOCET
| VV |  | Součet |  | 3.4 | [13 empty] | VV | 3 | 4 | True | 1 | ROZPOCET
| D | 765 | Krytina skládaná |  |  |  | 0 | [5 empty] | 0 |  | 0.9279 |  | 0 | 2 | D | 1 |  |  |  | ROZPOCET | [11 empty] | 0
97 | K | 765121202 | Montáž krytiny - okapové hrany s větrací mřížkou | m | 25.596 |  | 0 | CS ÚRS 2025 01 |  |  | základní |  | 0 | 1e-05 | 0.00025596 | 0 | 0 | 16 | K | 2 |  |  |  | ROZPOCET | [5 empty] | 0 | 0 | 0 | 0 | 0 | 1 | 0 | 16 | -474758406
| Online PSC |  | https://podminky.urs.cz/item/CS_URS_2025_01/765121202 | [15 empty] | Online PSC | 2
| VV |  | "plochá střecha + hřeben"4,534*4+4,56+2,3+0,3*2 |  | 25.596 | [13 empty] | VV | 2 | 2 | True | 1 | ROZPOCET
98 | M | 59660027 | pás Al okapní ochranný a větrací šířky 100mm | m | 26.364 |  | 0 | CS ÚRS 2025 01 |  |  | základní |  | 0 | 0.0001 | 0.0026364 | 0 | 0 | 32 | M | 2 |  |  |  | ROZPOCET | [5 empty] | 0 | 0 | 0 | 0 | 0 | 1 | 0 | 16 | 863898459
| VV |  | 25,596*1,03 'Přepočtené koeficientem množství |  | 26.364 | [13 empty] | VV | 2 | 2 | False | 1 | ROZPOCET
99 | K | 998765102 | Přesun hmot pro krytiny skládané stanovený z hmotnosti přesunovaného materiálu vodorovná dopravní vzdálenost do 50 m základní na objektech výšky přes 6 do 12 m | t | 0.879 |  | 0 | CS ÚRS 2025 01 |  |  | základní |  | 0 | 0 | 0 | 0 | 0 | 16 | K | 2 |  |  |  | ROZPOCET | [5 empty] | 0 | 0 | 0 | 0 | 0 | 1 | 0 | 16 | -1294779388
| Online PSC |  | https://podminky.urs.cz/item/CS_URS_2025_01/998765102 | [15 empty] | Online PSC | 2
| D | 765-1 | DHV |  |  |  | 0 | [5 empty] | 0 |  | 0.11343 |  | 0 | 2 | D | 2 |  |  |  | ROZPOCET | [11 empty] | 0
100 | K | 764212662 | Oplechování střešních prvků z pozinkovaného plechu s povrchovou úpravou okapu střechy rovné okapovým plechem rš 200 mm | m | 22.655 |  | 0 | CS ÚRS 2025 01 |  |  | základní |  | 0 | 0.0019365 | 0.043871 | 0 | 0 | 16 | K | 3 |  |  |  | ROZPOCET | [5 empty] | 0 | 0 | 0 | 0 | 0 | 1 | 0 | 16 | -817233190
| Online PSC |  | https://podminky.urs.cz/item/CS_URS_2025_01/764212662 | [15 empty] | Online PSC | 3
| VV |  | šikmá11 |  | 22.655 | [13 empty] | VV | 3 | 2 | True | 1 | ROZPOCET
101 | M | 63150819 | fólie kontaktní difuzně propustná pro doplňkovou hydroizolační vrstvu, jednovrstvá mikrovláknitá s funkční vrstvou tl 0,220mm | m2 | 299.947 |  | 0 | CS ÚRS 2025 01 |  |  | základní |  | 0 | 0.0002 | 0.059989 | 0 | 0 | 32 | M | 3 |  |  |  | ROZPOCET | [5 empty] | 0 | 0 | 0 | 0 | 0 | 1 | 0 | 16 | -2030510638
| P |  | Poznámka k položce: Kontaktní pojistná hydroizolace určená pro šikmé střechy a aplikaci na bednění. Dále je možné ji použít jako separační nesmáčivou vrstvu na XPS v inverzních a vegetačních. střechách. | [15 empty] | P | 3
| VV |  | "skladba S1" | [15 empty] | VV | 3 | 1 | True | 0 | ROZPOCET
| VV |  | šikmá1 |  | 150.567 | [13 empty] | VV | 3 | 2 | True | 0 | ROZPOCET
| VV |  | hřeben*0,5+0*0,5 |  | 9.017 | [13 empty] | VV | 3 | 2 | True | 0 | ROZPOCET
| VV |  | "skladba S2 a S3" | [15 empty] | VV | 3 | 1 | True | 0 | ROZPOCET
| VV |  | plochá1 |  | 97.881 | [13 empty] | VV | 3 | 2 | True | 0 | ROZPOCET
| VV |  | Součet |  | 257.465 | [13 empty] | VV | 3 | 4 | True | 1 | ROZPOCET
| VV |  | 257,465*1,165 'Přepočtené koeficientem množství |  | 299.947 | [13 empty] | VV | 3 | 2 | False | 1 | ROZPOCET
102 | M | 28329292 | páska spojovací akrylátová oboustranně lepící difúzních folií š 19mm | m | 478.4 |  | 0 | CS ÚRS 2025 01 |  |  | základní |  | 0 | 2e-05 | 0.009568 | 0 | 0 | 32 | M | 3 |  |  |  | ROZPOCET | [5 empty] | 0 | 0 | 0 | 0 | 0 | 1 | 0 | 16 | 512403090
| VV |  | 299*1,6 |  | 478.4 | [13 empty] | VV | 3 | 2 | True | 1 | ROZPOCET
103 | K | 765191023 | Montáž pojistné hydroizolační nebo parotěsné fólie kladené ve sklonu přes 20° s lepenými přesahy na bednění nebo tepelnou izolaci | m2 | 248.448 |  | 0 | CS ÚRS 2025 01 |  |  | základní |  | 0 | 0 | 0 | 0 | 0 | 16 | K | 3 |  |  |  | ROZPOCET | [5 empty] | 0 | 0 | 0 | 0 | 0 | 1 | 0 | 16 | 888763736
| Online PSC |  | https://podminky.urs.cz/item/CS_URS_2025_01/765191023 | [15 empty] | Online PSC | 3
| VV |  | "skladba S1"šikmá1 |  | 150.567 | [13 empty] | VV | 3 | 2 | True | 0 | ROZPOCET
| VV |  | "skladba S2 a S3"plochá1 |  | 97.881 | [13 empty] | VV | 3 | 2 | True | 0 | ROZPOCET
| VV |  | Součet |  | 248.448 | [13 empty] | VV | 3 | 4 | True | 1 | ROZPOCET
104 | K | 765191051 | Montáž pojistné hydroizolační nebo parotěsné fólie hřebene nebo nároží, střechy větrané | m | 18.034 |  | 0 | CS ÚRS 2025 01 |  |  | základní |  | 0 | 0 | 0 | 0 | 0 | 16 | K | 3 |  |  |  | ROZPOCET | [5 empty] | 0 | 0 | 0 | 0 | 0 | 1 | 0 | 16 | 500188936
| Online PSC |  | https://podminky.urs.cz/item/CS_URS_2025_01/765191051 | [15 empty] | Online PSC | 3
| VV |  | hřeben |  | 18.034 | [13 empty] | VV | 3 | 2 | True | 1 | ROZPOCET
105 | K | 765191071 | Montáž pojistné hydroizolační nebo parotěsné fólie okapu přesahem na okapnici | m | 22.655 |  | 0 | CS ÚRS 2025 01 |  |  | základní |  | 0 | 0 | 0 | 0 | 0 | 16 | K | 3 |  |  |  | ROZPOCET | [5 empty] | 0 | 0 | 0 | 0 | 0 | 1 | 0 | 16 | 622487416
| Online PSC |  | https://podminky.urs.cz/item/CS_URS_2025_01/765191071 | [15 empty] | Online PSC | 3
| VV |  | šikmá11 |  | 22.655 | [13 empty] | VV | 3 | 2 | True | 1 | ROZPOCET
| D | 765-2 | Krytina - keramická |  |  |  | 0 | [5 empty] | 0 |  | 0.81158 |  | 0 | 2 | D | 2 |  |  |  | ROZPOCET | [11 empty] | 0
106 | K | 765111015 | Montáž krytiny keramické sklonu do 30° drážkové na sucho, počet kusů přes 11 do 12 ks/m2 | m2 | 150.567 |  | 0 | CS ÚRS 2025 01 |  |  | základní |  | 0 | 0 | 0 | 0 | 0 | 16 | K | 3 |  |  |  | ROZPOCET | [5 empty] | 0 | 0 | 0 | 0 | 0 | 1 | 0 | 16 | -372990421
| Online PSC |  | https://podminky.urs.cz/item/CS_URS_2025_01/765111015 | [15 empty] | Online PSC | 3
| VV |  | "zpětné použití původní krytiny"šikmá1 |  | 150.567 | [13 empty] | VV | 3 | 2 | True | 1 | ROZPOCET
107 | M | 59660719 | taška ražená dle stávající krytiny - 10 % doplnění | kus | 180.684 |  | 0 | CS ÚRS 2025 01 |  |  | základní |  | 0 | 0.0036 | 0.65046 | 0 | 0 | 32 | M | 3 |  |  |  | ROZPOCET | [5 empty] | 0 | 0 | 0 | 0 | 0 | 1 | 0 | 16 | 460050081
| VV |  | "rozpočtový předpokld 10 % nové krytiny" | [15 empty] | VV | 3 | 1 | True | 0 | ROZPOCET
| VV |  | šikmá1*0,1 |  | 15.057 | [13 empty] | VV | 3 | 2 | True | 0 | ROZPOCET
| VV |  | Součet |  | 15.057 | [13 empty] | VV | 3 | 4 | True | 1 | ROZPOCET
| VV |  | 15,057*12 'Přepočtené koeficientem množství |  | 180.684 | [13 empty] | VV | 3 | 2 | False | 1 | ROZPOCET
108 | K | 765111201 | Montáž krytiny keramické okapové hrany s okapním větracím pásem | m | 22.655 |  | 0 | CS ÚRS 2025 01 |  |  | základní |  | 0 | 8e-06 | 0.00018124 | 0 | 0 | 16 | K | 3 |  |  |  | ROZPOCET | [5 empty] | 0 | 0 | 0 | 0 | 0 | 1 | 0 | 16 | 1936202935
| Online PSC |  | https://podminky.urs.cz/item/CS_URS_2025_01/765111201 | [15 empty] | Online PSC | 3
| VV |  | šikmá11 |  | 22.655 | [13 empty] | VV | 3 | 2 | True | 1 | ROZPOCET
109 | M | 59660027 | pás Al okapní ochranný a větrací šířky 100mm | m | 24.921 |  | 0 | CS ÚRS 2025 01 |  |  | základní |  | 0 | 0.0001 | 0.0024921 | 0 | 0 | 32 | M | 3 |  |  |  | ROZPOCET | [5 empty] | 0 | 0 | 0 | 0 | 0 | 1 | 0 | 16 | 2145716234
| VV |  | 22,655*1,1 'Přepočtené koeficientem množství |  | 24.921 | [13 empty] | VV | 3 | 2 | False | 1 | ROZPOCET
110 | K | 765111251 | Montáž krytiny keramické hřebene větraného na sucho vkládaným pásem | m | 18.034 |  | 0 | CS ÚRS 2025 01 |  |  | základní |  | 0 | 0.0012465 | 0.022479 | 0 | 0 | 16 | K | 3 |  |  |  | ROZPOCET | [5 empty] | 0 | 0 | 0 | 0 | 0 | 1 | 0 | 16 | 1293887578
| Online PSC |  | https://podminky.urs.cz/item/CS_URS_2025_01/765111251 | [15 empty] | Online PSC | 3
| VV |  | hřeben |  | 18.034 | [13 empty] | VV | 3 | 2 | True | 1 | ROZPOCET
111 | M | 59660806 | hřebenáč drážkový keramický š 210mm dle stávající krytiny | kus | 6 |  | 0 | CS ÚRS 2025 01 |  |  | základní |  | 0 | 0.0032 | 0.0192 | 0 | 0 | 32 | M | 3 |  |  |  | ROZPOCET | [5 empty] | 0 | 0 | 0 | 0 | 0 | 1 | 0 | 16 | -2012988239
| VV |  | 18,4928340268146*0,32445 'Přepočtené koeficientem množství |  | 6 | [13 empty] | VV | 3 | 2 | False | 1 | ROZPOCET
112 | M | 59660040 | pás větrací kovový olovo/cín hřebene a nároží š 280mm | m | 19.837 |  | 0 | CS ÚRS 2025 01 |  |  | základní |  | 0 | 0.0013 | 0.025788 | 0 | 0 | 128 | M | 3 |  |  |  | ROZPOCET | [5 empty] | 0 | 0 | 0 | 0 | 0 | 1 | 0 | 128 | 841716585
| VV |  | 18,034*1,1 'Přepočtené koeficientem množství |  | 19.837 | [13 empty] | VV | 3 | 2 | False | 1 | ROZPOCET
113 | M | 59660229 | držák hřebenových a nárožních latí univerzální pro latě š 30mm | kus | 19.837 |  | 0 | CS ÚRS 2025 01 |  |  | základní |  | 0 | 0.00015 | 0.0029755 | 0 | 0 | 8 | M | 3 |  |  |  | ROZPOCET | [5 empty] | 0 | 0 | 0 | 0 | 0 | 1 | 0 | 4 | -837580208
| VV |  | (hřeben+0)*1,1 |  | 19.837 | [13 empty] | VV | 3 | 2 | True | 1 | ROZPOCET
114 | K | 765115011 | Montáž střešních doplňků krytiny keramické speciálních tašek větracích, protisněhových, prostupových, ukončovacích drážkových na sucho velkoformátových (do 12 ks/m2) | kus | 2 |  | 0 | CS ÚRS 2025 01 |  |  | základní |  | 0 | 0 | 0 | 0 | 0 | 16 | K | 3 |  |  |  | ROZPOCET | [5 empty] | 0 | 0 | 0 | 0 | 0 | 1 | 0 | 16 | 425745952
| Online PSC |  | https://podminky.urs.cz/item/CS_URS_2025_01/765115011 | [15 empty] | Online PSC | 3
115 | M | 59660301 | taška ražená drážková velkoformátová (do 12 ks/m2) prostupová s větracím nástavcem dle stávající krytiny | kus | 2 |  | 0 | CS ÚRS 2025 01 |  |  | základní |  | 0 | 0.0102 | 0.0204 | 0 | 0 | 128 | M | 3 |  |  |  | ROZPOCET | [5 empty] | 0 | 0 | 0 | 0 | 0 | 1 | 0 | 128 | -1335617118
| VV |  | "ZTI"1+1 |  | 2 | [13 empty] | VV | 3 | 2 | True | 0 | ROZPOCET
| VV |  | "VZT"0 |  | 0 | [13 empty] | VV | 3 | 2 | True | 0 | ROZPOCET
| VV |  | Součet |  | 2 | [13 empty] | VV | 3 | 4 | True | 1 | ROZPOCET
116 | K | 765115352 | Montáž střešních doplňků krytiny keramické stoupací plošiny délky přes 400 do 800 mm | kus | 11 |  | 0 | CS ÚRS 2025 01 |  |  | základní |  | 0 | 0 | 0 | 0 | 0 | 16 | K | 3 |  |  |  | ROZPOCET | [5 empty] | 0 | 0 | 0 | 0 | 0 | 1 | 0 | 16 | -1752519855
| Online PSC |  | https://podminky.urs.cz/item/CS_URS_2025_01/765115352 | [15 empty] | Online PSC | 3
117 | M | 59660007 | komplet stoupací rovný pro keramickou krytinu rošt š 250mm d 800mm (2x závěsný držák, spojovací materiál, plošina) | sada | 1 |  | 0 | CS ÚRS 2025 01 |  |  | základní |  | 0 | 0.0076 | 0.0076 | 0 | 0 | 32 | M | 3 |  |  |  | ROZPOCET | [5 empty] | 0 | 0 | 0 | 0 | 0 | 1 | 0 | 16 | 1403381958
| VV |  | "SL 02"1 |  | 1 | [13 empty] | VV | 3 | 2 | True | 1 | ROZPOCET
118 | M | 59660034 | komplet stoupací rovný pro keramickou krytinu rošt š 250mm d 400mm (2x závěsný držák, spojovací materiál, plošina) | sada | 10 |  | 0 | CS ÚRS 2025 01 |  |  | základní |  | 0 | 0.006 | 0.06 | 0 | 0 | 32 | M | 3 |  |  |  | ROZPOCET | [5 empty] | 0 | 0 | 0 | 0 | 0 | 1 | 0 | 16 | 1067886502
| VV |  | "SN 03"10 |  | 10 | [13 empty] | VV | 3 | 2 | True | 1 | ROZPOCET
119 | K | 764203155 | Montáž oplechování střešních prvků sněhového zachytávače průbežného jednotrubkového | m | 27 |  | 0 | CS ÚRS 2025 01 |  |  | základní |  | 0 | 0 | 0 | 0 | 0 | 16 | K | 3 |  |  |  | ROZPOCET | [5 empty] | 0 | 0 | 0 | 0 | 0 | 1 | 0 | 16 | 1218313999
| Online PSC |  | https://podminky.urs.cz/item/CS_URS_2025_01/764203155 | [15 empty] | Online PSC | 3
| VV |  | "SZ 01"27 |  | 27 | [13 empty] | VV | 3 | 2 | True | 1 | ROZPOCET
| D | 766 | Konstrukce truhlářské |  |  |  | 0 | [5 empty] | 0 |  | 0.48684 |  | 0 | 2 | D | 1 |  |  |  | ROZPOCET | [11 empty] | 0
120 | K | 998766102 | Přesun hmot pro konstrukce truhlářské stanovený z hmotnosti přesunovaného materiálu vodorovná dopravní vzdálenost do 50 m základní v objektech výšky přes 6 do 12 m | t | 0.487 |  | 0 | CS ÚRS 2025 01 |  |  | základní |  | 0 | 0 | 0 | 0 | 0 | 16 | K | 2 |  |  |  | ROZPOCET | [5 empty] | 0 | 0 | 0 | 0 | 0 | 1 | 0 | 16 | -150982433
| Online PSC |  | https://podminky.urs.cz/item/CS_URS_2025_01/998766102 | [15 empty] | Online PSC | 2
| D | 766-4 | Střešní okna |  |  |  | 0 | [5 empty] | 0 |  | 0.48684 |  | 0 | 2 | D | 2 |  |  |  | ROZPOCET | [11 empty] | 0
121 | K | 766671024 | Montáž střešních oken dřevěných nebo plastových kyvných, výklopných/kyvných s okenním rámem a lemováním, s plisovaným límcem, s napojením na krytinu do krytiny tvarované, rozměru 78 x 118 cm - VSAZENÁ MONTÁŽ | kus | 9 |  | 0 | CS ÚRS 2025 01 |  |  | základní |  | 0 | 0.00026 | 0.00234 | 0 | 0 | 16 | K | 3 |  |  |  | ROZPOCET | [5 empty] | 0 | 0 | 0 | 0 | 0 | 1 | 0 | 16 | 2073884045
| Online PSC |  | https://podminky.urs.cz/item/CS_URS_2025_01/766671024 | [15 empty] | Online PSC | 3
| VV |  | "O1"7 |  | 7 | [13 empty] | VV | 3 | 2 | True | 0 | ROZPOCET
| VV |  | "O4"2 |  | 2 | [13 empty] | VV | 3 | 2 | True | 0 | ROZPOCET
| VV |  | Součet |  | 9 | [13 empty] | VV | 3 | 4 | True | 1 | ROZPOCET
122 | M | 61124516 | okno střešní dřevěné kyvné, izolační trojsklo 78x118cm, dle specifikace O1 a O4 (výpis výplní otvorů) | kus | 9 |  | 0 | CS ÚRS 2025 01 |  |  | základní |  | 0 | 0.0355 | 0.3195 | 0 | 0 | 32 | M | 3 |  |  |  | ROZPOCET | [5 empty] | 0 | 0 | 0 | 0 | 0 | 1 | 0 | 16 | -1370348271
123 | M | 61124333 | lemování střešních oken Al na profilované krytiny 78x118cm | kus | 9 |  | 0 | CS ÚRS 2025 01 |  |  | základní |  | 0 | 0.0059 | 0.0531 | 0 | 0 | 32 | M | 3 |  |  |  | ROZPOCET | [5 empty] | 0 | 0 | 0 | 0 | 0 | 1 | 0 | 16 | 2142537847
124 | M | 61124089 | zateplovací sada střešních oken manžeta z hydroizolační fólie 78x118cm | sada | 9 |  | 0 | CS ÚRS 2025 01 |  |  | základní |  | 0 | 0.0003 | 0.0027 | 0 | 0 | 32 | M | 3 |  |  |  | ROZPOCET | [5 empty] | 0 | 0 | 0 | 0 | 0 | 1 | 0 | 16 | -1865174095
125 | M | 61124233 | manžeta z parotěsné fólie pro střešní okno 78x118cm | kus | 9 |  | 0 | CS ÚRS 2025 01 |  |  | základní |  | 0 | 0.00082 | 0.00738 | 0 | 0 | 32 | M | 3 |  |  |  | ROZPOCET | [5 empty] | 0 | 0 | 0 | 0 | 0 | 1 | 0 | 16 | 717507482
126 | K | 766671025 | Montáž střešních oken dřevěných nebo plastových kyvných, výklopných/kyvných s okenním rámem a lemováním, s plisovaným límcem, s napojením na krytinu do krytiny tvarované, rozměru 78 x 140 cm - VSAZENÁ MONTÁŽ | kus | 1 |  | 0 | CS ÚRS 2025 01 |  |  | základní |  | 0 | 0.00025 | 0.00025 | 0 | 0 | 16 | K | 3 |  |  |  | ROZPOCET | [5 empty] | 0 | 0 | 0 | 0 | 0 | 1 | 0 | 16 | -378233125
| Online PSC |  | https://podminky.urs.cz/item/CS_URS_2025_01/766671025 | [15 empty] | Online PSC | 3
| VV |  | "O2"1 |  | 1 | [13 empty] | VV | 3 | 2 | True | 1 | ROZPOCET
127 | M | 61124517 | okno střešní dřevěné kyvné, izolační trojsklo 78x140cm, dle specifikace O2 (výpis výplní otvorů) | kus | 1 |  | 0 | CS ÚRS 2025 01 |  |  | základní |  | 0 | 0.044 | 0.044 | 0 | 0 | 32 | M | 3 |  |  |  | ROZPOCET | [5 empty] | 0 | 0 | 0 | 0 | 0 | 1 | 0 | 16 | -1924070303
128 | M | 61124336 | lemování střešních oken Al na profilované krytiny 78x140cm | kus | 1 |  | 0 | CS ÚRS 2025 01 |  |  | základní |  | 0 | 0.0055 | 0.0055 | 0 | 0 | 32 | M | 3 |  |  |  | ROZPOCET | [5 empty] | 0 | 0 | 0 | 0 | 0 | 1 | 0 | 16 | -2082487074
129 | M | 61124098 | zateplovací sada střešních oken manžeta z hydroizolační fólie 78x140cm | sada | 1 |  | 0 | CS ÚRS 2025 01 |  |  | základní |  | 0 | 0.0003 | 0.0003 | 0 | 0 | 32 | M | 3 |  |  |  | ROZPOCET | [5 empty] | 0 | 0 | 0 | 0 | 0 | 1 | 0 | 16 | 1868189330
130 | M | 61124234 | manžeta z parotěsné fólie pro střešní okno 78x140cm | kus | 1 |  | 0 | CS ÚRS 2025 01 |  |  | základní |  | 0 | 0.00086 | 0.00086 | 0 | 0 | 32 | M | 3 |  |  |  | ROZPOCET | [5 empty] | 0 | 0 | 0 | 0 | 0 | 1 | 0 | 16 | 2137301160
131 | K | 766671025 | Montáž střešních oken dřevěných nebo plastových kyvných, výklopných/kyvných s okenním rámem a lemováním, s plisovaným límcem, s napojením na krytinu do krytiny tvarované, rozměru 78 x 140 cm - VSAZENÁ MONTÁŽ | kus | 1 |  | 0 | CS ÚRS 2025 01 |  |  | základní |  | 0 | 0.00025 | 0.00025 | 0 | 0 | 16 | K | 3 |  |  |  | ROZPOCET | [5 empty] | 0 | 0 | 0 | 0 | 0 | 1 | 0 | 16 | 491112378
| Online PSC |  | https://podminky.urs.cz/item/CS_URS_2025_01/766671025 | [15 empty] | Online PSC | 3
| VV |  | "O3"1 |  | 1 | [13 empty] | VV | 3 | 2 | True | 1 | ROZPOCET
132 | M | 61124517R | okno střešní dřevěné otevíravé, izolační trojsklo 78x140cm, dle specifikace O3 (výpis výplní otvorů) | kus | 1 |  | 0 | vlastní |  |  | základní |  | 0 | 0.044 | 0.044 | 0 | 0 | 32 | M | 3 |  |  |  | ROZPOCET | [5 empty] | 0 | 0 | 0 | 0 | 0 | 1 | 0 | 16 | -60425907
133 | M | 61124336 | lemování střešních oken Al na profilované krytiny 78x140cm | kus | 1 |  | 0 | CS ÚRS 2025 01 |  |  | základní |  | 0 | 0.0055 | 0.0055 | 0 | 0 | 32 | M | 3 |  |  |  | ROZPOCET | [5 empty] | 0 | 0 | 0 | 0 | 0 | 1 | 0 | 16 | -905962471
134 | M | 61124098 | zateplovací sada střešních oken manžeta z hydroizolační fólie 78x140cm | sada | 1 |  | 0 | CS ÚRS 2025 01 |  |  | základní |  | 0 | 0.0003 | 0.0003 | 0 | 0 | 32 | M | 3 |  |  |  | ROZPOCET | [5 empty] | 0 | 0 | 0 | 0 | 0 | 1 | 0 | 16 | -454165033
135 | M | 61124234 | manžeta z parotěsné fólie pro střešní okno 78x140cm | kus | 1 |  | 0 | CS ÚRS 2025 01 |  |  | základní |  | 0 | 0.00086 | 0.00086 | 0 | 0 | 32 | M | 3 |  |  |  | ROZPOCET | [5 empty] | 0 | 0 | 0 | 0 | 0 | 1 | 0 | 16 | 260485562
136 | K | K007 | D+M napojení na stávající parozábranu střešního kna | kpl | 11 |  | 0 | vlastní |  |  | základní |  | 0 | 0 | 0 | 0 | 0 | 16 | K | 3 |  |  |  | ROZPOCET | [5 empty] | 0 | 0 | 0 | 0 | 0 | 1 | 0 | 16 | -1942183595
137 | K | K010 | D+M obklad ostění střešních oken TI | kpl | 11 |  | 0 | vlastní |  |  | základní |  | 0 | 0 | 0 | 0 | 0 | 16 | K | 3 |  |  |  | ROZPOCET | [5 empty] | 0 | 0 | 0 | 0 | 0 | 1 | 0 | 16 | 1830257685
138 | K | K021 | D+M vnější markýza, ručně ovládaná pro O1 780/1180 | ks | 7 |  | 0 | vlastní |  |  | základní |  | 0 | 0 | 0 | 0 | 0 | 16 | K | 3 |  |  |  | ROZPOCET | [5 empty] | 0 | 0 | 0 | 0 | 0 | 1 | 0 | 16 | 1722429593
139 | K | K022 | D+M vnější markýza, ručně ovládaná pro O2 780/1400 | ks | 1 |  | 0 | vlastní |  |  | základní |  | 0 | 0 | 0 | 0 | 0 | 16 | K | 3 |  |  |  | ROZPOCET | [5 empty] | 0 | 0 | 0 | 0 | 0 | 1 | 0 | 16 | 1121758234
140 | K | K023 | D+M vnější markýza, ručně ovládaná pro O3 780/1400 | ks | 1 |  | 0 | vlastní |  |  | základní |  | 0 | 0 | 0 | 0 | 0 | 16 | K | 3 |  |  |  | ROZPOCET | [5 empty] | 0 | 0 | 0 | 0 | 0 | 1 | 0 | 16 | 1476081446
141 | K | K024 | D+M vnější markýza, el. ovládaná pro O4 780/1180 | ks | 2 |  | 0 | vlastní |  |  | základní |  | 0 | 0 | 0 | 0 | 0 | 16 | K | 3 |  |  |  | ROZPOCET | [5 empty] | 0 | 0 | 0 | 0 | 0 | 1 | 0 | 16 | -1036421090
| D | 784 | Dokončovací práce - malby a tapety |  |  |  | 0 | [5 empty] | 0 |  | 0.03636 |  | 0.001664 | 2 | D | 1 |  |  |  | ROZPOCET | [11 empty] | 0
142 | K | 784111001 | Oprášení (ometení) podkladu v místnostech výšky do 3,80 m | m2 | 72 |  | 0 | CS ÚRS 2025 01 |  |  | základní |  | 0 | 0 | 0 | 0 | 0 | 16 | K | 2 |  |  |  | ROZPOCET | [5 empty] | 0 | 0 | 0 | 0 | 0 | 1 | 0 | 16 | 1921783544
| Online PSC |  | https://podminky.urs.cz/item/CS_URS_2025_01/784111001 | [15 empty] | Online PSC | 2
| VV |  | "SDK podhledy kolem střešních oken"44*0,5+50 |  | 72 | [13 empty] | VV | 2 | 2 | True | 1 | ROZPOCET
143 | K | 784161001 | Tmelení spar a rohů, šířky do 3 mm akrylátovým tmelem v místnostech výšky do 3,80 m | m | 22 |  | 0 | CS ÚRS 2025 01 |  |  | základní |  | 0 | 1.156e-05 | 0.00025432 | 0 | 0 | 16 | K | 2 |  |  |  | ROZPOCET | [5 empty] | 0 | 0 | 0 | 0 | 0 | 1 | 0 | 16 | -1426366897
| Online PSC |  | https://podminky.urs.cz/item/CS_URS_2025_01/784161001 | [15 empty] | Online PSC | 2
| VV |  | "lokální trhliny"44*0,5 |  | 22 | [13 empty] | VV | 2 | 2 | True | 1 | ROZPOCET
144 | K | 784171001 | Olepování vnitřních ploch (materiál ve specifikaci) včetně pozdějšího odlepení páskou nebo fólií v místnostech výšky do 3,80 m | m | 50 |  | 0 | CS ÚRS 2025 01 |  |  | základní |  | 0 | 0 | 0 | 0 | 0 | 16 | K | 2 |  |  |  | ROZPOCET | [5 empty] | 0 | 0 | 0 | 0 | 0 | 1 | 0 | 16 | -815449948
| Online PSC |  | https://podminky.urs.cz/item/CS_URS_2025_01/784171001 | [15 empty] | Online PSC | 2
| VV |  | 50 |  | 50 | [13 empty] | VV | 2 | 2 | True | 1 | ROZPOCET
145 | M | 58124833 | páska pro malířské potřeby maskovací krepová 19mmx50m | m | 55 |  | 0 | CS ÚRS 2025 01 |  |  | základní |  | 0 | 0 | 0 | 0 | 0 | 32 | M | 2 |  |  |  | ROZPOCET | [5 empty] | 0 | 0 | 0 | 0 | 0 | 1 | 0 | 16 | -447345033
| VV |  | 50*1,1 'Přepočtené koeficientem množství |  | 55 | [13 empty] | VV | 2 | 2 | False | 1 | ROZPOCET
146 | K | 784171101 | Zakrytí nemalovaných ploch (materiál ve specifikaci) včetně pozdějšího odkrytí podlah | m2 | 25 |  | 0 | CS ÚRS 2025 01 |  |  | základní |  | 0 | 0 | 0 | 3e-05 | 0.00075 | 16 | K | 2 |  |  |  | ROZPOCET | [5 empty] | 0 | 0 | 0 | 0 | 0 | 1 | 0 | 16 | 1963130444
| Online PSC |  | https://podminky.urs.cz/item/CS_URS_2025_01/784171101 | [15 empty] | Online PSC | 2
| VV |  | 25 |  | 25 | [13 empty] | VV | 2 | 2 | True | 1 | ROZPOCET
147 | M | 58124842 | fólie pro malířské potřeby zakrývací tl 7µ 4x5m | m2 | 27.5 |  | 0 | CS ÚRS 2025 01 |  |  | základní |  | 0 | 1e-05 | 0.000275 | 0 | 0 | 32 | M | 2 |  |  |  | ROZPOCET | [5 empty] | 0 | 0 | 0 | 0 | 0 | 1 | 0 | 16 | 1523897378
| VV |  | 25*1,1 'Přepočtené koeficientem množství |  | 27.5 | [13 empty] | VV | 2 | 2 | False | 1 | ROZPOCET
148 | K | 784171121 | Zakrytí nemalovaných ploch (materiál ve specifikaci) včetně pozdějšího odkrytí konstrukcí nebo samostatných prvků např. schodišť, nábytku, radiátorů, zábradlí v místnostech výšky do 3,80 | m2 | 30.468 |  | 0 | CS ÚRS 2025 01 |  |  | základní |  | 0 | 0 | 0 | 3e-05 | 0.00091404 | 16 | K | 2 |  |  |  | ROZPOCET | [5 empty] | 0 | 0 | 0 | 0 | 0 | 1 | 0 | 16 | 780874370
| Online PSC |  | https://podminky.urs.cz/item/CS_URS_2025_01/784171121 | [15 empty] | Online PSC | 2
| VV |  | "zařizovací předměty"20 |  | 20 | [13 empty] | VV | 2 | 2 | True | 0 | ROZPOCET
| VV |  | "okna"0,78*1,18*(7+2)+0,78*1,4*(1+1) |  | 10.468 | [13 empty] | VV | 2 | 2 | True | 0 | ROZPOCET
| VV |  | Součet |  | 30.468 | [13 empty] | VV | 2 | 4 | True | 1 | ROZPOCET
149 | M | 58124842 | fólie pro malířské potřeby zakrývací tl 7µ 4x5m | m2 | 33.515 |  | 0 | CS ÚRS 2025 01 |  |  | základní |  | 0 | 1e-05 | 0.00033515 | 0 | 0 | 32 | M | 2 |  |  |  | ROZPOCET | [5 empty] | 0 | 0 | 0 | 0 | 0 | 1 | 0 | 16 | -38135936
| VV |  | 30,468*1,1 'Přepočtené koeficientem množství |  | 33.515 | [13 empty] | VV | 2 | 2 | False | 1 | ROZPOCET
150 | K | 784181101 | Penetrace podkladu jednonásobná základní akrylátová bezbarvá v místnostech výšky do 3,80 m | m2 | 72 |  | 0 | CS ÚRS 2025 01 |  |  | základní |  | 0 | 0.000208 | 0.014976 | 0 | 0 | 16 | K | 2 |  |  |  | ROZPOCET | [5 empty] | 0 | 0 | 0 | 0 | 0 | 1 | 0 | 16 | -222569757
| Online PSC |  | https://podminky.urs.cz/item/CS_URS_2025_01/784181101 | [15 empty] | Online PSC | 2
151 | K | 784211101 | Malby z malířských směsí oděruvzdorných za mokra dvojnásobné, bílé za mokra oděruvzdorné výborně v místnostech výšky do 3,80 m | m2 | 72 |  | 0 | CS ÚRS 2025 01 |  |  | základní |  | 0 | 0.000285 | 0.02052 | 0 | 0 | 16 | K | 2 |  |  |  | ROZPOCET | [5 empty] | 0 | 0 | 0 | 0 | 0 | 1 | 0 | 16 | -1684219739
| Online PSC |  | https://podminky.urs.cz/item/CS_URS_2025_01/784211101 | [15 empty] | Online PSC | 2

## 3 - Bleskosvod
[9 empty] | >> skryté sloupce << | [9 empty] | {46447d04-e6de-4a37-9f88-ca9c057cd05f}
2
| KRYCÍ LIST SOUPISU PRACÍ | [8 empty] | v --- níže se nacházejí doplnkové a pomocné údaje k sestavám --- v | [8 empty] | False
Stavba:
Rekonstrukce střechy Ekocentrum Lipka
Objekt:
3 - Bleskosvod
| KSO: |  |  |  |  | CC-CZ:
| Místo: |  |  |  |  | Datum: | 1. 3. 2025
| Zadavatel: |  |  |  |  | IČ:
DIČ:
| Účastník: |  |  |  |  | IČ: | Vyplň údaj
|  | Vyplň údaj |  |  |  | DIČ: | Vyplň údaj
| Projektant: |  |  |  |  | IČ:
DIČ:
| Zpracovatel: |  |  |  |  | IČ:
DIČ:
Poznámka:
| Cena bez DPH | [5 empty] | 0
|  |  | Základ daně |  |  | Sazba daně | Výše daně
| DPH | základní | 0 |  |  | 21% | 0
|  | snížená | 0 |  |  | 12% | 0
|  | zákl. přenesená | 0 |  |  | 21% | 0
|  | sníž. přenesená | 0 |  |  | 12% | 0
|  | nulová | 0 |  |  | 0% | 0
| Cena s DPH |  |  | v | CZK |  | 0
REKAPITULACE ČLENĚNÍ SOUPISU PRACÍ
Stavba:
Rekonstrukce střechy Ekocentrum Lipka
Objekt:
3 - Bleskosvod
Místo: | [5 empty] | Datum: | 1. 3. 2025
Zadavatel: | [5 empty] | Projektant:
Účastník: |  |  | Vyplň údaj |  |  | Zpracovatel:
Kód dílu - Popis | [6 empty] | Cena celkem [CZK]
Náklady stavby celkem | [6 empty] | 0 | [12 empty] | -1
| M21.1 - Bleskosvod | [5 empty] | 0
| M700 - HZS - hodinové zúčtovací sazby | [5 empty] | 0
SOUPIS PRACÍ
Stavba:
Rekonstrukce střechy Ekocentrum Lipka
Objekt:
3 - Bleskosvod
Místo: | [5 empty] | Datum: | 1. 3. 2025
Zadavatel: | [5 empty] | Projektant:
Účastník: |  |  | Vyplň údaj |  |  | Zpracovatel:
PČ | Typ | Kód | Popis | MJ | Množství | J.cena [CZK] | Cena celkem [CZK] | Cenová soustava |  |  | DPH | J. Nh [h] | Nh celkem [h] | J. hmotnost [t] | Hmotnost celkem [t] | J. suť [t] | Suť Celkem [t]
Náklady soupisu celkem | [6 empty] | 0 | [5 empty] | 0 |  | 0 |  | 0 |  | D | -1 | [10 empty] | 0
| D | M21.1 | Bleskosvod |  |  |  | 0 | [5 empty] | 0 |  | 0 |  | 0 | 1 | D | 0 |  |  |  | ROZPOCET | [6 empty] | 0
1 | K | 4602001KPL | Strojový výkop pod zpevněnou plochou (nemrznoucí hloubka; šírka 0,35m) dle PD včetně zásypu zeminou úpravy povrchu - kpl/m | kpl/m | 25 |  | 0 | Indiv |  |  | základní |  | 0 | 0 | 0 | 0 | 0 | 4 | K | 1 |  |  |  | ROZPOCET | 0 | 0 | 0 | 0 | 0 | 1 | 0 | 4 | 2
2 | K | 210220021R00 | Vedení uzemňovací v zemi do 120 mm2 vč.svorek | m | 25 |  | 0 | RTS 25/ I |  |  | základní |  | 0 | 0 | 0 | 0 | 0 | 4 | K | 1 |  |  |  | ROZPOCET | 0 | 0 | 0 | 0 | 0 | 1 | 0 | 4 | 4
3 | K | 35444206R | Pásek hromosvodový nerez V4A, TREMIS 30 x 3,5 mm | m | 25 |  | 0 | RTS 25/ I |  |  | základní |  | 0 | 0 | 0 | 0 | 0 | 4 | K | 1 |  |  |  | ROZPOCET | 0 | 0 | 0 | 0 | 0 | 1 | 0 | 4 | 6
4 | K | 210220361R00 | Zemnič tyčový, zaražení a připojení, do 2 m | kus | 3 |  | 0 | RTS 25/ I |  |  | základní |  | 0 | 0 | 0 | 0 | 0 | 4 | K | 1 |  |  |  | ROZPOCET | 0 | 0 | 0 | 0 | 0 | 1 | 0 | 4 | 8
5 | K | 35442090R | Tyč zemnicí FeZn, TREMIS ZT 2,0 bez svorky, dl. 2000 mm | kus | 3 |  | 0 | RTS 25/ I |  |  | základní |  | 0 | 0 | 0 | 0 | 0 | 4 | K | 1 |  |  |  | ROZPOCET | 0 | 0 | 0 | 0 | 0 | 1 | 0 | 4 | 10
6 | K | 210-101 | Zaváděcí tyč FeZn o délce 1,5m včetně dodávky | kus | 3 |  | 0 | Indiv |  |  | základní |  | 0 | 0 | 0 | 0 | 0 | 4 | K | 1 |  |  |  | ROZPOCET | 0 | 0 | 0 | 0 | 0 | 1 | 0 | 4 | 12
7 | K | 210-102 | Držák zaváděcí tyče včetně dodávky | kus | 6 |  | 0 | Indiv |  |  | základní |  | 0 | 0 | 0 | 0 | 0 | 4 | K | 1 |  |  |  | ROZPOCET | 0 | 0 | 0 | 0 | 0 | 1 | 0 | 4 | 14
8 | K | 210-103 | Protikorózní páska pro obalení nadzemních a podzemních spojů, materiál - petrolat, L=10m, B=100mm | kus | 1 |  | 0 | Indiv |  |  | základní |  | 0 | 0 | 0 | 0 | 0 | 4 | K | 1 |  |  |  | ROZPOCET | 0 | 0 | 0 | 0 | 0 | 1 | 0 | 4 | 16
9 | K | 210220002R00 | Vedení uzemňovací na povrchu FeZn D 10 mm | m | 3 |  | 0 | RTS 25/ I |  |  | základní |  | 0 | 0 | 0 | 0 | 0 | 4 | K | 1 |  |  |  | ROZPOCET | 0 | 0 | 0 | 0 | 0 | 1 | 0 | 4 | 18
10 | K | 35441156R | Drát hromosvodový FeZn + PVC, TREMIS průměr 10/13 mm | m | 3 |  | 0 | RTS 25/ I |  |  | základní |  | 0 | 0 | 0 | 0 | 0 | 4 | K | 1 |  |  |  | ROZPOCET | 0 | 0 | 0 | 0 | 0 | 1 | 0 | 4 | 20
11 | K | 210-104 | Držák do plochy střechy pro uchycení podpůrné trubky GFK/Al včetně dodávky | kus | 2 |  | 0 | Indiv |  |  | základní |  | 0 | 0 | 0 | 0 | 0 | 4 | K | 1 |  |  |  | ROZPOCET | 0 | 0 | 0 | 0 | 0 | 1 | 0 | 4 | 22
12 | K | 210-105 | Průchodka střechou pro průchod a zatěsnění trubek šikmou střechou včetně dodávky | kus | 2 |  | 0 | Indiv |  |  | základní |  | 0 | 0 | 0 | 0 | 0 | 4 | K | 1 |  |  |  | ROZPOCET | 0 | 0 | 0 | 0 | 0 | 1 | 0 | 4 | 24
13 | K | 210-106 | Jímací sestava - podpůrná trubka GFK/Al o délce 1,955m, jímací tyč o délce 1,0m, upravena na 0,6m včetně dodávky | kus | 2 |  | 0 | Indiv |  |  | základní |  | 0 | 0 | 0 | 0 | 0 | 4 | K | 1 |  |  |  | ROZPOCET | 0 | 0 | 0 | 0 | 0 | 1 | 0 | 4 | 26
14 | K | 210-107 | Jímací sestava GFK/Al, podpůrná trubka GFK o délce 3,2m, jímací tyč Al o délce 1,0m včetně dodávky | kus | 1 |  | 0 | Indiv |  |  | základní |  | 0 | 0 | 0 | 0 | 0 | 4 | K | 1 |  |  |  | ROZPOCET | 0 | 0 | 0 | 0 | 0 | 1 | 0 | 4 | 28
15 | K | 210-108 | Čtyřramenný stojan malý pro podpůrnou trubku včetně dodávky | kus | 1 |  | 0 | Indiv |  |  | základní |  | 0 | 0 | 0 | 0 | 0 | 4 | K | 1 |  |  |  | ROZPOCET | 0 | 0 | 0 | 0 | 0 | 1 | 0 | 4 | 30
16 | K | 210-109 | Sada závitových tyčí pro čtyřramenný stojan včetně dodávky | kus | 1 |  | 0 | Indiv |  |  | základní |  | 0 | 0 | 0 | 0 | 0 | 4 | K | 1 |  |  |  | ROZPOCET | 0 | 0 | 0 | 0 | 0 | 1 | 0 | 4 | 32
17 | K | 210-110 | Betonový podstavec o váze 17kg včetně dodávky, montáže a podložky | kus | 4 |  | 0 | Indiv |  |  | základní |  | 0 | 0 | 0 | 0 | 0 | 4 | K | 1 |  |  |  | ROZPOCET | 0 | 0 | 0 | 0 | 0 | 1 | 0 | 4 | 34
18 | K | 210-111 | Připojovací prvek pro vodič HVI long včetně dodávky | kus | 8 |  | 0 | Indiv |  |  | základní |  | 0 | 0 | 0 | 0 | 0 | 4 | K | 1 |  |  |  | ROZPOCET | 0 | 0 | 0 | 0 | 0 | 1 | 0 | 4 | 36
19 | K | 210-112 | Držák pro vodič HVI long včetně dodávky | kus | 70 |  | 0 | Indiv |  |  | základní |  | 0 | 0 | 0 | 0 | 0 | 4 | K | 1 |  |  |  | ROZPOCET | 0 | 0 | 0 | 0 | 0 | 1 | 0 | 4 | 38
20 | K | 650111631R00 | Montáž vodiče s vysokonapěťovou izolací vč. podpěr | m | 80 |  | 0 | RTS 25/ I |  |  | základní |  | 0 | 0 | 0 | 0 | 0 | 4 | K | 1 |  |  |  | ROZPOCET | 0 | 0 | 0 | 0 | 0 | 1 | 0 | 4 | 40
21 | K | 35445020R | Vodič s vysokonapěťovou izolací DEHN HVI long, černý, průměr 20 mm | m | 80 |  | 0 | RTS 25/ I |  |  | základní |  | 0 | 0 | 0 | 0 | 0 | 4 | K | 1 |  |  |  | ROZPOCET | 0 | 0 | 0 | 0 | 0 | 1 | 0 | 4 | 42
22 | K | 210010555R00 | Osazení a připojení ekvipotenciální svorkovnice | kus | 1 |  | 0 | RTS 25/ I |  |  | základní |  | 0 | 0 | 0 | 0 | 0 | 4 | K | 1 |  |  |  | ROZPOCET | 0 | 0 | 0 | 0 | 0 | 1 | 0 | 4 | 44
23 | K | 34562811R | Svorkovnice ekvipotenciální KOPOS EPS 2 bez krytu | kus | 1 |  | 0 | RTS 25/ I |  |  | základní |  | 0 | 0 | 0 | 0 | 0 | 4 | K | 1 |  |  |  | ROZPOCET | 0 | 0 | 0 | 0 | 0 | 1 | 0 | 4 | 46
24 | K | 210010313R00 | Krabice odbočná KO, bez zapojení-čtvercová | kus | 1 |  | 0 | RTS 25/ I |  |  | základní |  | 0 | 0 | 0 | 0 | 0 | 4 | K | 1 |  |  |  | ROZPOCET | 0 | 0 | 0 | 0 | 0 | 1 | 0 | 4 | 48
25 | K | 34571524R | Krabice přístrojová odbočná čtvercová z PH KO 125E pro umístění svorkovnice EPS2 | kus | 1 |  | 0 | RTS 25/ I |  |  | základní |  | 0 | 0 | 0 | 0 | 0 | 4 | K | 1 |  |  |  | ROZPOCET | 0 | 0 | 0 | 0 | 0 | 1 | 0 | 4 | 50
26 | K | 210800647R00 | Vodič H07V-K (CYA) 10 mm2 uložený pevně | m | 70 |  | 0 | RTS 25/ I |  |  | základní |  | 0 | 0 | 0 | 0 | 0 | 4 | K | 1 |  |  |  | ROZPOCET | 0 | 0 | 0 | 0 | 0 | 1 | 0 | 4 | 52
27 | K | 34142188R | Vodič pro pevné uložení CYA 10,0 mm2 zelený | m | 70 |  | 0 | RTS 25/ I |  |  | základní |  | 0 | 0 | 0 | 0 | 0 | 4 | K | 1 |  |  |  | ROZPOCET | 0 | 0 | 0 | 0 | 0 | 1 | 0 | 4 | 54
28 | K | 210-113 | Příchytky pro uchycení vodiče CYA 10 pod střešním pláštěm včetně dodávky | kus | 35 |  | 0 | Indiv |  |  | základní |  | 0 | 0 | 0 | 0 | 0 | 4 | K | 1 |  |  |  | ROZPOCET | 0 | 0 | 0 | 0 | 0 | 1 | 0 | 4 | 56
29 | K | 34195K | Materiál pro elektroinstalaci (šroubky, hmoždinky, …) | sada | 1 |  | 0 | Indiv |  |  | základní |  | 0 | 0 | 0 | 0 | 0 | 4 | K | 1 |  |  |  | ROZPOCET | 0 | 0 | 0 | 0 | 0 | 1 | 0 | 4 | 58
30 | K | 210220401R00 | Označení svodu štítky, smaltované, umělá hmota | kus | 3 |  | 0 | RTS 25/ I |  |  | základní |  | 0 | 0 | 0 | 0 | 0 | 4 | K | 1 |  |  |  | ROZPOCET | 0 | 0 | 0 | 0 | 0 | 1 | 0 | 4 | 60
31 | K | 35441846R | Štítek označení PE, TREMIS pro hromosvod | kus | 3 |  | 0 | RTS 25/ I |  |  | základní |  | 0 | 0 | 0 | 0 | 0 | 4 | K | 1 |  |  |  | ROZPOCET | 0 | 0 | 0 | 0 | 0 | 1 | 0 | 4 | 62
32 | K | 210220301R00 | Svorka hromosvodová do 2 šroubů /SS, SZ, SO/ | kus | 3 |  | 0 | RTS 25/ I |  |  | základní |  | 0 | 0 | 0 | 0 | 0 | 4 | K | 1 |  |  |  | ROZPOCET | 0 | 0 | 0 | 0 | 0 | 1 | 0 | 4 | 64
33 | K | 35441925R | Svorka FeZn, TREMIS SZb zkušební | kus | 3 |  | 0 | RTS 25/ I |  |  | základní |  | 0 | 0 | 0 | 0 | 0 | 4 | K | 1 |  |  |  | ROZPOCET | 0 | 0 | 0 | 0 | 0 | 1 | 0 | 4 | 66
34 | K | 210220302R00 | Svorka hromosvodová nad 2 šrouby /ST, SJ, SR, atd/ | kus | 10 |  | 0 | RTS 25/ I |  |  | základní |  | 0 | 0 | 0 | 0 | 0 | 4 | K | 1 |  |  |  | ROZPOCET | 0 | 0 | 0 | 0 | 0 | 1 | 0 | 4 | 68
| VV |  | 2+8 |  | 10 | [13 empty] | VV | 1 | 2 | True | 0 | ROZPOCET
| VV |  | Součet |  | 10 | [13 empty] | VV | 1 | 4 | True | 1 | ROZPOCET
35 | K | 35441986R | Svorka FeZn, TREMIS SR 2b páska - páska | kus | 2 |  | 0 | RTS 25/ I |  |  | základní |  | 0 | 0 | 0 | 0 | 0 | 4 | K | 1 |  |  |  | ROZPOCET | 0 | 0 | 0 | 0 | 0 | 1 | 0 | 4 | 70
36 | K | 35441997R | Svorka FeZn, TREMIS SR 3b páska - drát | kus | 8 |  | 0 | RTS 25/ I |  |  | základní |  | 0 | 0 | 0 | 0 | 0 | 4 | K | 1 |  |  |  | ROZPOCET | 0 | 0 | 0 | 0 | 0 | 1 | 0 | 4 | 72
| D | M700 | HZS - hodinové zúčtovací sazby |  |  |  | 0 | [5 empty] | 0 |  | 0 |  | 0 | 1 | D | 0 |  |  |  | ROZPOCET | [6 empty] | 0
37 | K | HZS-001 | Antikorozní úprava zemních spojů | hod | 5 |  | 0 | Indiv |  |  | základní |  | 0 | 0 | 0 | 0 | 0 | 4 | K | 1 |  |  |  | ROZPOCET | 0 | 0 | 0 | 0 | 0 | 1 | 0 | 4 | 74
38 | K | HZS-002 | Kontrolní měření odporu a dokumentace během montáže | kpl | 1 |  | 0 | Indiv |  |  | základní |  | 0 | 0 | 0 | 0 | 0 | 4 | K | 1 |  |  |  | ROZPOCET | 0 | 0 | 0 | 0 | 0 | 1 | 0 | 4 | 76
39 | K | HZS-003 | Revize bleskosvodu | kpl | 1 |  | 0 | Indiv |  |  | základní |  | 0 | 0 | 0 | 0 | 0 | 4 | K | 1 |  |  |  | ROZPOCET | 0 | 0 | 0 | 0 | 0 | 1 | 0 | 4 | 78
40 | K | HZS-004 | Demontáž stávajícího bleskosvodu | kpl | 1 |  | 0 | Indiv |  |  | základní |  | 0 | 0 | 0 | 0 | 0 | 4 | K | 1 |  |  |  | ROZPOCET | 0 | 0 | 0 | 0 | 0 | 1 | 0 | 4 | -1747911717

## 5 - Vedlejší náklady
[9 empty] | >> skryté sloupce << | [9 empty] | {42fb0fb6-6790-44d5-9bc7-9e9360b2b834}
2
| KRYCÍ LIST SOUPISU PRACÍ | [8 empty] | v --- níže se nacházejí doplnkové a pomocné údaje k sestavám --- v | [8 empty] | False
Stavba:
Rekonstrukce střechy Ekocentrum Lipka
Objekt:
5 - Vedlejší náklady
| KSO: |  |  |  |  | CC-CZ:
| Místo: |  |  |  |  | Datum: | 1. 3. 2025
| Zadavatel: |  |  |  |  | IČ:
DIČ:
| Účastník: |  |  |  |  | IČ: | Vyplň údaj
|  | Vyplň údaj |  |  |  | DIČ: | Vyplň údaj
| Projektant: |  |  |  |  | IČ:
DIČ:
| Zpracovatel: |  |  |  |  | IČ:
DIČ:
Poznámka:
| Cena bez DPH | [5 empty] | 0
|  |  | Základ daně |  |  | Sazba daně | Výše daně
| DPH | základní | 0 |  |  | 21% | 0
|  | snížená | 0 |  |  | 12% | 0
|  | zákl. přenesená | 0 |  |  | 21% | 0
|  | sníž. přenesená | 0 |  |  | 12% | 0
|  | nulová | 0 |  |  | 0% | 0
| Cena s DPH |  |  | v | CZK |  | 0
REKAPITULACE ČLENĚNÍ SOUPISU PRACÍ
Stavba:
Rekonstrukce střechy Ekocentrum Lipka
Objekt:
5 - Vedlejší náklady
Místo: | [5 empty] | Datum: | 1. 3. 2025
Zadavatel: | [5 empty] | Projektant:
Účastník: |  |  | Vyplň údaj |  |  | Zpracovatel:
Kód dílu - Popis | [6 empty] | Cena celkem [CZK]
Náklady stavby celkem | [6 empty] | 0 | [12 empty] | -1
| VRN - Vedlejší rozpočtové náklady | [5 empty] | 0
| VRN3 - Zařízení staveniště | [5 empty] | 0
| VRN4 - Inženýrská činnost | [5 empty] | 0
| VRN8 - Přesun stavebních kapacit | [5 empty] | 0
SOUPIS PRACÍ
Stavba:
Rekonstrukce střechy Ekocentrum Lipka
Objekt:
5 - Vedlejší náklady
Místo: | [5 empty] | Datum: | 1. 3. 2025
Zadavatel: | [5 empty] | Projektant:
Účastník: |  |  | Vyplň údaj |  |  | Zpracovatel:
PČ | Typ | Kód | Popis | MJ | Množství | J.cena [CZK] | Cena celkem [CZK] | Cenová soustava |  |  | DPH | J. Nh [h] | Nh celkem [h] | J. hmotnost [t] | Hmotnost celkem [t] | J. suť [t] | Suť Celkem [t]
Náklady soupisu celkem | [6 empty] | 0 | [5 empty] | 0 |  | 0 |  | 0 |  | D | -1 | [7 empty] | 0
| D | VRN | Vedlejší rozpočtové náklady |  |  |  | 0 | [5 empty] | 0 |  | 0 |  | 0 | 5 | D | 0 | ROZPOCET | [6 empty] | 0
| D | VRN3 | Zařízení staveniště |  |  |  | 0 | [5 empty] | 0 |  | 0 |  | 0 | 5 | D | 1 | ROZPOCET | [6 empty] | 0
1 | K | 030001000 | Zařízení staveniště | soubor | 1 |  | 0 | CS ÚRS 2025 01 |  |  | základní |  | 0 | 0 | 0 | 0 | 0 | 1024 | K | 2 | ROZPOCET | 0 | 0 | 0 | 0 | 0 | 1 | 0 | 1024 | -22640525
| Online PSC |  | https://podminky.urs.cz/item/CS_URS_2025_01/030001000 | [15 empty] | Online PSC | 2
| P |  | Poznámka k položce: Současně kryje náklady na zdvihací prostředky po celou dobu stavby. | [15 empty] | P | 2
2 | K | 034103000 | Oplocení staveniště | soubor | 1 |  | 0 | CS ÚRS 2025 01 |  |  | základní |  | 0 | 0 | 0 | 0 | 0 | 1024 | K | 2 | ROZPOCET | 0 | 0 | 0 | 0 | 0 | 1 | 0 | 1024 | -1387878946
| Online PSC |  | https://podminky.urs.cz/item/CS_URS_2025_01/034103000 | [15 empty] | Online PSC | 2
3 | K | 039002000 | Zrušení zařízení staveniště | soubor | 1 |  | 0 | CS ÚRS 2025 01 |  |  | základní |  | 0 | 0 | 0 | 0 | 0 | 1024 | K | 2 | ROZPOCET | 0 | 0 | 0 | 0 | 0 | 1 | 0 | 1024 | -1957337813
| Online PSC |  | https://podminky.urs.cz/item/CS_URS_2025_01/039002000 | [15 empty] | Online PSC | 2
4 | K | K001 | Ochrana neřešených částí stavby (2 NP, stavební cesta) | kpl | 1 |  | 0 | vlastní |  |  | základní |  | 0 | 0 | 0 | 0 | 0 | 4 | K | 2 | ROZPOCET | 0 | 0 | 0 | 0 | 0 | 1 | 0 | 4 | 1833657821
5 | K | K011 | Zabezpečení průchodu pod lešením dle zvyklosti dodavatele | kpl | 1 |  | 0 | vlastní |  |  | základní |  | 0 | 0 | 0 | 0 | 0 | 4 | K | 2 | ROZPOCET | 0 | 0 | 0 | 0 | 0 | 1 | 0 | 4 | 420184654
| D | VRN4 | Inženýrská činnost |  |  |  | 0 | [5 empty] | 0 |  | 0 |  | 0 | 5 | D | 1 | ROZPOCET | [6 empty] | 0
6 | K | 044002000 | Revize | ks | 1 |  | 0 | CS ÚRS 2025 01 |  |  | základní |  | 0 | 0 | 0 | 0 | 0 | 1024 | K | 2 | ROZPOCET | 0 | 0 | 0 | 0 | 0 | 1 | 0 | 1024 | 1508070102
| Online PSC |  | https://podminky.urs.cz/item/CS_URS_2025_01/044002000 | [15 empty] | Online PSC | 2
7 | K | 045002000 | Kompletační a koordinační činnost | kpl | 1 |  | 0 | CS ÚRS 2025 01 |  |  | základní |  | 0 | 0 | 0 | 0 | 0 | 1024 | K | 2 | ROZPOCET | 0 | 0 | 0 | 0 | 0 | 1 | 0 | 1024 | -886410400
| Online PSC |  | https://podminky.urs.cz/item/CS_URS_2025_01/045002000 | [15 empty] | Online PSC | 2
| D | VRN8 | Přesun stavebních kapacit |  |  |  | 0 | [5 empty] | 0 |  | 0 |  | 0 | 5 | D | 1 | ROZPOCET | [6 empty] | 0
8 | K | 081002000 | Doprava zaměstnanců | kpl | 1 |  | 0 | CS ÚRS 2025 01 |  |  | základní |  | 0 | 0 | 0 | 0 | 0 | 1024 | K | 2 | ROZPOCET | 0 | 0 | 0 | 0 | 0 | 1 | 0 | 1024 | -1059302586
| Online PSC |  | https://podminky.urs.cz/item/CS_URS_2025_01/081002000 | [15 empty] | Online PSC | 2

## Seznam figur
SEZNAM FIGUR
Kód: | roz26
Stavba: | Rekonstrukce střechy Ekocentrum Lipka
Datum: | 1. 3. 2025
Kód | Popis | MJ | Výměra
1 | Bourací práce
střecha | Plocha střechy k demolici | m2 | 151.803
| "odměřeno z dwg."137,58/cos(25) |  | 151.803
Použití figury:
713151821 | Odstranění tepelné izolace střech šikmých volně kladené mezi krokve z polystyrenu suchého tl do 100 mm | m2 | 238.709
762341811 | Demontáž bednění střech z prken | m2 | 334.692
762342811 | Demontáž laťování střech z latí osové vzdálenosti do 0,22 m | m2 | 151.803
762342813 | Demontáž laťování střech z latí osové vzdálenosti přes 0,50 m | m2 | 303.606
765111807 | Demontáž krytiny keramické drážkové sklonu do 30° se zvětralou maltou k dalšímu použití | m2 | 151.803
765191901 | Demontáž pojistné hydroizolační fólie kladené ve sklonu do 30° | m2 | 303.606
765192001 | Nouzové (provizorní) zakrytí střechy plachtou | m2 | 247.786
K003 | Očistění a označení rozebírané střešní krytiny | m2 | 151.803
střecha2 | Plocha ploché střechy k demolici | m2 | 9.077
| "skladba S2"9,077 |  | 9.077
Použití figury:
712340832 | Odstranění povlakové krytiny střech do 10° z pásů NAIP přitavených v plné ploše dvouvrstvé | m2 | 95.983
762341811 | Demontáž bednění střech z prken | m2 | 334.692
765192001 | Nouzové (provizorní) zakrytí střechy plachtou | m2 | 247.786
K001 | Demontáž textílie | m2 | 95.983
střecha2_1 | Plocha ploché střechy k demolici | m2 | 86.906
| "skladba S3"25,906+30,473+30,527 |  | 86.906
Použití figury:
712340832 | Odstranění povlakové krytiny střech do 10° z pásů NAIP přitavených v plné ploše dvouvrstvé | m2 | 95.983
713151821 | Odstranění tepelné izolace střech šikmých volně kladené mezi krokve z polystyrenu suchého tl do 100 mm | m2 | 238.709
762341811 | Demontáž bednění střech z prken | m2 | 334.692
762361810 | Demontáž spádových klínů z prken fošen průřezové pl do 120 cm2 | m | 156.431
765192001 | Nouzové (provizorní) zakrytí střechy plachtou | m2 | 247.786
K001 | Demontáž textílie | m2 | 95.983
2 | Nová konstrukce střechy
hřeben | Délka hřebene | bm | 18.034
| 2,081+2,961+12,992 |  | 18.034
Použití figury:
762342523 | Montáž kontralatí přes tepelnou izolaci tl přes 140 mm do 200 mm | m | 324.327
765111251 | Montáž krytiny keramické hřeben na sucho větracím pásem | m | 18.034
765191051 | Montáž pojistné hydroizolační nebo parotěsné fólie hřebene větrané střechy | m | 18.034
59660229 | držák hřebenových a nárožních latí univerzální pro latě š 30mm | kus | 19.837
63150819 | fólie kontaktní difuzně propustná pro doplňkovou hydroizolační vrstvu, jednovrstvá mikrovláknitá s funkční vrstvou tl 0,220mm | m2 | 299.947
kačírek | Plocha kačírku na střeše | m2 | 24.298
| (13,528*4,534-5,935*3,859-6,054*3,859)/cos(2) |  | 15.08
| (2,961*(2,757+2*0,3)-2,386*2,757)/cos(6) |  | 3.38
| ((4,567+2*0,3)*5,019-4,567*4,428)/cos(12) |  | 5.838
| Součet |  | 24.298
Použití figury:
712771201 | Provedení drenážní vrstvy vegetační střechy z kameniva tl do 100 mm sklon do 5° | m2 | 24.298
58337403 | kamenivo dekorační (kačírek) frakce 16/32 | t | 5.249
lešení | Plocha lešení | m2 | 480.805
| "sníženo o pracovní výšku 1,5 m, v rozích uvažována převazba 1 m na každou stranu" |  | 0
0
| (11,25-1,5)*(1+18,7+1) |  | 201.825
| (4,3+3,5-1,5)*(1+14,411+1)+14,411*(8,13-4,3)/2 |  | 130.986
| (5,82+3,5-1,5)*(1+16,925+1) |  | 147.994
| Součet |  | 480.805
Použití figury:
941111111 | Montáž lešení řadového trubkového lehkého s podlahami zatížení do 200 kg/m2 š od 0,6 do 0,9 m v do 10 m | m2 | 480.805
941111211 | Příplatek k lešení řadovému trubkovému lehkému s podlahami do 200 kg/m2 š od 0,6 do 0,9 m v do 10 m za každý den použití | m2 | 43272.45
941111811 | Demontáž lešení řadového trubkového lehkého s podlahami zatížení do 200 kg/m2 š od 0,6 do 0,9 m v do 10 m | m2 | 480.805
993111111 | Dovoz a odvoz lešení řadového do 10 km včetně naložení a složení | m2 | 480.805
993111119 | Příplatek k ceně dovozu a odvozu lešení řadového ZKD 10 km přes 10 km | m2 | 480.805
plochá1 | Plocha ploché střechy | m2 | 97.881
| 13,528*4,534/cos(2) |  | 61.373
| 2,961*(2,757+2*0,3)/cos(6) |  | 9.995
| (4,567+2*0,3)*5,019/cos(12) |  | 26.513
| Součet |  | 97.881
Použití figury:
712363031 | Provedení povlakové krytiny střech do 10° fólií PO rozvinutím a natažením v ploše | m2 | 97.881
713154611 | Tepelná foukaná izolace dřevovláknitá vlákna střech sklon do 30° tl přes 100 do 150 mm | m3 | 1.958
762341210 | Montáž bednění střech rovných a šikmých sklonu do 60° z hrubých prken na sraz tl do 32 mm | m2 | 115.167
762342523 | Montáž kontralatí přes tepelnou izolaci tl přes 140 mm do 200 mm | m | 324.327
765191023 | Montáž pojistné hydroizolační nebo parotěsné kladené ve sklonu přes 20° s lepenými spoji na bednění | m2 | 248.448
59590825R | deska dřevovláknitá tepelně izolační tl 100mm | m2 | 102.775
63150819 | fólie kontaktní difuzně propustná pro doplňkovou hydroizolační vrstvu, jednovrstvá mikrovláknitá s funkční vrstvou tl 0,220mm | m2 | 299.947
69311168 | geotextilie PP s ÚV stabilizací 150g/m2 | m2 | 104.366
69311172 | geotextilie PP s ÚV stabilizací 300g/m2 | m2 | 104.366
69311175 | geotextilie PP s ÚV stabilizací 500g/m2 | m2 | 104.366
plochá12 | Délka ukončení HI ploché střechy na stěně | bm | 12.97
| 12,97 |  | 12.97
Použití figury:
712363005 | Provedení povlakové krytiny střech do 10° navařením fólie PVC na oplechování v plné ploše | m2 | 2.38
712363101 | Provedení povlakové krytiny střech do 10° ukotvení fólie talířovou hmoždinkou do polystyrenu nebo vlny | kus | 46.692
712861702 | Provedení povlakové krytiny vytažením na konstrukce fólií přilepenou bodově | m2 | 38.064
762361332 | Konstrukční a vyrovnávací vrstva pod klempířské prvky (atiky) z vodovzdorné překližky tl 21 mm | m2 | 14.068
13880011 | lišta L koutová vnitřní z poplastovaného plechu (TPO/FPO) rš 100mm | m | 13.619
13880017 | lišta závětrná z poplastovaného plechu (TPO/FPO) rš 250mm | m | 31.469
13880025 | lišta L rohová vnější z poplastovaného plechu (TPO/FPO) rš 100mm | m | 23.069
69311168 | geotextilie PP s ÚV stabilizací 150g/m2 | m2 | 104.366
69311172 | geotextilie PP s ÚV stabilizací 300g/m2 | m2 | 104.366
69311175 | geotextilie PP s ÚV stabilizací 500g/m2 | m2 | 104.366
plochá13 | Délka ukončení HI ploché střechy okapnicí | bm | 34.621
| 2*(0,401+0,3+3,859+0,298) |  | 9.716
| 2*(0,3+2,757+0,3)+0,3+2,386+0,3 |  | 9.7
| 2*5,019+0,3+4,567+0,3 |  | 15.205
| Součet |  | 34.621
Použití figury:
712363005 | Provedení povlakové krytiny střech do 10° navařením fólie PVC na oplechování v plné ploše | m2 | 2.38
podhled1 |  | m2 | 20.39
| šikmá11*(0,45+0,45) |  | 20.39
| Součet |  | 20.39
Použití figury:
762341660 | Montáž bednění štítových okapových říms z palubek | m2 | 20.39
762429001 | Montáž obložení stropu podkladový rošt | m | 20.39
762495000 | Spojovací prostředky pro montáž olištování, obložení stropů, střešních podhledů a stěn | m2 | 20.39
783228111 | Lazurovací dvojnásobný akrylátový nátěr tesařských konstrukcí | m2 | 20.39
šikmá1 | Plocha šikmé střechy | m2 | 150.567
| 136,46/cos(25) |  | 150.567
Použití figury:
713154611 | Tepelná foukaná izolace dřevovláknitá vlákna střech sklon do 30° tl přes 100 do 150 mm | m3 | 3.011
762342314 | Montáž laťování na střechách složitých sklonu do 60° osové vzdálenosti přes 150 do 360 mm | m2 | 150.567
762342523 | Montáž kontralatí přes tepelnou izolaci tl přes 140 mm do 200 mm | m | 324.327
765111015 | Montáž krytiny keramické drážkové sklonu do 30° na sucho přes 11 do 12 ks/m2 | m2 | 150.567
765191023 | Montáž pojistné hydroizolační nebo parotěsné kladené ve sklonu přes 20° s lepenými spoji na bednění | m2 | 248.448
59590825R | deska dřevovláknitá tepelně izolační tl 100mm | m2 | 158.095
59660719 | taška ražená drážková engoba velkoformátová (do 12 ks/m2) základní | kus | 180.684
63150819 | fólie kontaktní difuzně propustná pro doplňkovou hydroizolační vrstvu, jednovrstvá mikrovláknitá s funkční vrstvou tl 0,220mm | m2 | 299.947
šikmá11 | Okapová hrana šikmé střechy | bm | 22.655
| 2,93+2,8+16,925 |  | 22.655
Použití figury:
762341275 | Montáž bednění střech rovných a šikmých sklonu do 60° z desek dřevotřískových na pero a drážku | m2 | 20.548
764212662 | Oplechování rovné okapové hrany z Pz s povrchovou úpravou rš 200 mm | m | 22.655
765111201 | Montáž krytiny keramické okapní větrací pás | m | 22.655
765191071 | Montáž pojistné hydroizolační nebo parotěsné fólie okapu | m | 22.655
štítová | Délka štítové hrany | bm | 31.265
| (14,411+13,925)/cos(25) |  | 31.265
vegetační | Plocha vegetační střechy | m2 | 73.583
0
| Plochá1-kačírek |  | 73.583
Použití figury:
712771221 | Provedení drenážní vrstvy vegetační střechy z plastových nopových fólií v nopů do 25 mm do 5° | m2 | 73.583
712771323 | Provedení hydroakumulační vrstvy z hydrofilních minerálních pásů vegetační střechy sklon přes 5° do 25° | m2 | 73.583
712771401 | Provedení vegetační vrstvy ze substrátu tl do 100 mm vegetační střechy sklon do 5° | m2 | 73.583
712771521 | Položení vegetační nebo trávníkové rohože vegetační střechy sklon do 5° | m2 | 73.583

## Pokyny pro vyplnění
Struktura údajů, formát souboru a metodika pro zpracování
Struktura
Soubor je složen ze záložky Rekapitulace stavby a záložek s názvem soupisu prací pro jednotlivé objekty ve formátu XLSX. Každá ze záložek přitom obsahuje
ještě samostatné sestavy vymezené orámovaním a nadpisem sestavy.
Rekapitulace stavby obsahuje sestavu Rekapitulace stavby a Rekapitulace objektů stavby a soupisů prací.
V sestavě Rekapitulace stavby jsou uvedeny informace identifikující předmět veřejné zakázky na stavební práce, KSO, CC-CZ, CZ-CPV, CZ-CPA a rekapitulaci
celkové nabídkové ceny účastníka.
Termínem "učastník" (resp. zhotovitel) se myslí "účastník zadávacího řízení" ve smyslu zákona o zadávání veřejných zakázek.
V sestavě Rekapitulace objektů stavby a soupisů prací je uvedena rekapitulace stavebních objektů, inženýrských objektů, provozních souborů,
vedlejších a ostatních nákladů a ostatních nákladů s rekapitulací nabídkové ceny za jednotlivé soupisy prací. Na základě údaje Typ je možné
identifikovat, zda se jedná o objekt nebo soupis prací pro daný objekt:
|  | STA | Stavební objekt pozemní
|  | ING | Stavební objekt inženýrský
|  | PRO | Provozní soubor
|  | VON | Vedlejší a ostatní náklady
|  | OST | Ostatní
|  | Soupis | Soupis prací pro daný typ objektu
Soupis prací pro jednotlivé objekty obsahuje sestavy Krycí list soupisu prací, Rekapitulace členění soupisu prací, Soupis prací. Za soupis prací může být považován
i objekt stavby v případě, že neobsahuje podřízenou zakázku.
Krycí list soupisu obsahuje rekapitulaci informací o předmětu veřejné zakázky ze sestavy Rekapitulace stavby, informaci o zařazení objektu do KSO,
CC-CZ, CZ-CPV, CZ-CPA a rekapitulaci celkové nabídkové ceny účastníka za aktuální soupis prací.
Rekapitulace členění soupisu prací obsahuje rekapitulaci soupisu prací ve všech úrovních členění soupisu tak, jak byla tato členění použita (např.
stavební díly, funkční díly, případně jiné členění) s rekapitulací nabídkové ceny.
Soupis prací obsahuje položky veškerých stavebních nebo montážních prací, dodávek materiálů a služeb nezbytných pro zhotovení stavebního objektu,
inženýrského objektu, provozního souboru, vedlejších a ostatních nákladů.
Pro položky soupisu prací se zobrazují následující informace:
|  | PČ |  | Pořadové číslo položky v aktuálním soupisu
|  | TYP |  | Typ položky: K - konstrukce, M - materiál, PP - plný popis, PSC - poznámka k souboru cen, P - poznámka k položce, VV - výkaz výměr, FIG - rozpad figur
|  | Kód |  | Kód položky
|  | Popis |  | Zkrácený popis položky
|  | MJ |  | Měrná jednotka položky
|  | Množství |  | Množství v měrné jednotce
|  | J.cena |  | Jednotková cena položky. Zadaní může obsahovat namísto J.ceny sloupce J.materiál a J.montáž, jejichž součet definuje
J.cenu položky.
|  | Cena celkem |  | Celková cena položky daná jako součin množství a j.ceny
|  | Cenová soustava |  | Příslušnost položky do cenové soustavy
Ke každé položce soupisu prací se na samostatných řádcích může zobrazovat:
Plný popis položky
Poznámka k souboru cen a poznámka zadavatele
Výkaz výměr
Pokud je k řádku výkazu výměr evidovaný údaj ve sloupci Kód, jedná se o definovaný odkaz, na který se může odvolávat výkaz výměr z jiné položky.
Metodika pro zpracování
Jednotlivé sestavy jsou v souboru provázány. Editovatelné pole jsou zvýrazněny žlutým podbarvením, ostatní pole neslouží k editaci a nesmí být jakkoliv
modifikovány.
Účastník je pro podání nabídky povinen vyplnit žlutě podbarvená pole:
Pole Účastník v sestavě Rekapitulace stavby - zde účastník vyplní svůj název (název subjektu)
Pole IČ a DIČ v sestavě Rekapitulace stavby - zde účastník vyplní svoje IČ a DIČ
Datum v sestavě Rekapitulace stavby - zde účastník vyplní datum vytvoření nabídky
J.cena = jednotková cena v sestavě Soupis prací o maximálním počtu desetinných míst uvedených v poli
- pokud sestavy soupisů prací obsahují pole J.cena, měla by být všechna tato pole vyplněna nenulovými
Poznámka - nepovinný údaj pro položku soupisu
V případě, že sestavy soupisů prací neobsahují pole J.cena, potom ve všech soupisech prací obsahují pole:
- J.materiál - jednotková cena materiálu
- J.montáž - jednotková cena montáže
Účastník v tomto případě by měl vyplnit všechna pole J.materiál a pole J.montáž nenulovými kladnými číslicemi. V případech, kdy položka
neobsahuje žádný materiál je přípustné, aby pole J.materiál bylo vyplněno nulou. V případech, kdy položka neobsahuje žádnou montáž je přípustné,
aby pole J.montáž bylo vyplněno nulou. Obě pole - J.materiál, J.Montáž u jedné položky by však neměly být vyplněny nulou.
Rekapitulace stavby
Název |  |  | Povinný |  | Popis | Typ | Max. počet
atributu |  |  | (A/N) |  |  |  | znaků
Kód |  |  | A |  | Kód stavby | String | 20
Stavba |  |  | A |  | Název stavby | String | 120
Místo |  |  | N |  | Místo stavby | String | 50
Datum |  |  | A |  | Datum vykonaného exportu | Date
KSO |  |  | N |  | Klasifikace stavebního objektu | String | 15
CC-CZ |  |  | N |  | Klasifikace stavbeních děl | String | 15
CZ-CPV |  |  | N |  | Společný slovník pro veřejné zakázky | String | 20
CZ-CPA |  |  | N |  | Klasifikace produkce podle činností | String | 20
Zadavatel |  |  | N |  | Zadavatel zadaní | String | 50
IČ |  |  | N |  | IČ zadavatele zadaní | String | 20
DIČ |  |  | N |  | DIČ zadavatele zadaní | String | 20
Účastník |  |  | N |  | Účastník veřejné zakázky | String | 50
Projektant |  |  | N |  | Projektant | String | 50
Poznámka |  |  | N |  | Poznámka k zadání | String | 255
Sazba DPH |  |  | A |  | Rekapitulace sazeb DPH u položek soupisů | eGSazbaDph
Základna DPH |  |  | A |  | Základna DPH určena součtem celkové ceny z položek soupisů | Double
Hodnota DPH |  |  | A |  | Hodnota DPH | Double
Cena bez DPH |  |  | A |  | Celková cena bez DPH za celou stavbu. Sčítává se ze všech listů. | Double
Cena s DPH |  |  | A |  | Celková cena s DPH za celou stavbu | Double
Rekapitulace objektů stavby a soupisů prací
Název |  |  | Povinný |  | Popis | Typ | Max. počet
atributu |  |  | (A/N) |  |  |  | znaků
Kód |  |  | A |  | Přebírá se z Rekapitulace stavby | String | 20
Stavba |  |  | A |  | Přebírá se z Rekapitulace stavby | String | 120
Místo |  |  | N |  | Přebírá se z Rekapitulace stavby | String | 50
Datum |  |  | A |  | Přebírá se z Rekapitulace stavby | Date
Zadavatel |  |  | N |  | Přebírá se z Rekapitulace stavby | String | 50
Projektant |  |  | N |  | Přebírá se z Rekapitulace stavby | String | 50
Účastník |  |  | N |  | Přebírá se z Rekapitulace stavby | String | 50
Kód |  |  | A |  | Kód objektu | String | 20
Objektu, Soupis prací |  |  | A |  | Název objektu | String | 120
Cena bez DPH |  |  | A |  | Cena bez DPH za daný objekt | Double
Cena s DPH |  |  | A |  | Cena spolu s DPH za daný objekt | Double
Typ |  |  | A |  | Typ zakázky | eGTypZakazky
Krycí list soupisu
Název |  |  | Povinný |  | Popis | Typ | Max. počet
atributu |  |  | (A/N) |  |  |  | znaků
Stavba |  |  | A |  | Přebírá se z Rekapitulace stavby | String | 120
Objekt |  |  | A |  | Kód a název objektu | String | 20 + 120
Soupis |  |  | A |  | Kód a název soupisu | String | 20 + 120
KSO |  |  | N |  | Klasifikace stavebního objektu | String | 15
CC-CZ |  |  | N |  | Klasifikace stavbeních děl | String | 15
CZ-CPV |  |  | N |  | Společný slovník pro veřejné zakázky | String | 20
CZ-CPA |  |  | N |  | Klasifikace produkce podle činností | String | 20
Místo |  |  | N |  | Přebírá se z Rekapitulace stavby | String | 50
Zadavatel |  |  | N |  | Přebírá se z Rekapitulace stavby | String | 50
Účastník |  |  | N |  | Přebírá se z Rekapitulace stavby | String | 50
Projektant |  |  | N |  | Přebírá se z Rekapitulace stavby | String | 50
Poznámka |  |  | N |  | Poznámka k soupisu prací | String | 255
Sazba DPH |  |  | A |  | Rekapitulace sazeb DPH na položkách aktuálního soupisu | eGSazbaDph
Základna DPH |  |  | A |  | Základna DPH určena součtem celkové ceny z položek aktuálního soupisu | Double
Hodnota DPH |  |  | A |  | Hodnota DPH | Double
Cena bez DPH |  |  | A |  | Cena bez DPH za daný soupis | Double
Cena s DPH |  |  | A |  | Cena s DPH za daný soupis | Double
Rekapitulace členění soupisu prací
Název |  |  | Povinný |  | Popis | Typ | Max. počet
atributu |  |  | (A/N) |  |  |  | znaků
Stavba |  |  | A |  | Přebírá se z Rekapitulace stavby | String | 120
Objekt |  |  | A |  | Kód a název objektu, přebírá se z Krycího listu soupisu | String | 20 + 120
Soupis |  |  | A |  | Kód a název objektu, přebírá se z Krycího listu soupisu | String | 20 + 120
Místo |  |  | N |  | Přebírá se z Rekapitulace stavby | String | 50
Datum |  |  | A |  | Přebírá se z Rekapitulace stavby | Date
Zadavatel |  |  | N |  | Přebírá se z Rekapitulace stavby | String | 50
Projektant |  |  | N |  | Přebírá se z Rekapitulace stavby | String | 50
Účastník |  |  | N |  | Přebírá se z Rekapitulace stavby | String | 50
Kód dílu - Popis |  |  | A |  | Kód a název dílu ze soupisu | String | 20 + 100
Cena celkem |  |  | A |  | Cena celkem za díl ze soupisu | Double
Soupis prací
Název |  |  | Povinný |  | Popis | Typ | Max. počet
atributu |  |  | (A/N) |  |  |  | znaků
Stavba |  |  | A |  | Přebírá se z Rekapitulace stavby | String | 120
Objekt |  |  | A |  | Kód a název objektu | String | 20 + 120
Soupis |  |  | A |  | Přebírá se z Krycího listu soupisu | String | 20 + 120
Místo |  |  | N |  | Přebírá se z Krycího listu soupisu | String | 50
Datum |  |  | A |  | Přebírá se z Krycího listu soupisu | Date
Zadavatel |  |  | N |  | Přebírá se z Krycího listu soupisu | String | 50
Projektant |  |  | N |  | Přebírá se z Krycího listu soupisu | String | 50
Účastník |  |  | N |  | Přebírá se z Krycího listu soupisu | String | 50
PČ |  |  | A |  | Pořadové číslo položky soupisu | Long
Typ |  |  | A |  | Typ položky soupisu | eGTypPolozky | 1
Kód |  |  | A |  | Kód položky ze soupisu | String | 20
Popis |  |  | A |  | Popis položky ze soupisu | String | 255
MJ |  |  | A |  | Měrná jednotka položky | String | 10
Množství |  |  | A |  | Množství položky soupisu | Double
J.Cena |  |  | A |  | Jednotková cena položky | Double
Cena celkem |  |  | A |  | Cena celkem vyčíslena jako J.Cena * Množství | Double
Cenová soustava |  |  | N |  | Zařazení položky do cenové soustavy | String | 50
p |  |  | N |  | Poznámka položky ze soupisu | Memo
psc |  |  | N |  | Poznámka k souboru cen ze soupisu | Memo
pp |  |  | N |  | Plný popis položky ze soupisu | Memo
vv |  |  | N |  | Výkaz výměr (figura, výraz, výměra) ze soupisu | Text,Text,Double | 20, 150
fig |  |  | N |  | Rozpad figur | Text,Text,Double | 20, 150
DPH |  |  | A |  | Sazba DPH pro položku | eGSazbaDPH
Hmotnost |  |  | A |  | Hmotnost položky ze soupisu | Double
Suť |  |  | A |  | Suť položky ze soupisu | Double
Nh |  |  | N |  | Normohodiny položky ze soupisu | Double
Datová věta
Typ věty |  |  | Hodnota |  | Význam
eGSazbaDPH |  |  | základní |  | Základní sazba DPH
|  |  | snížená |  | Snížená sazba DPH
|  |  | nulová |  | Nulová sazba DPH
|  |  | zákl. přenesená |  | Základní sazba DPH přenesená
|  |  | sníž. přenesená |  | Snížená sazba DPH přenesená
eGTypZakazky |  |  | STA |  | Stavební objekt
|  |  | PRO |  | Provozní soubor
|  |  | ING |  | Inženýrský objekt
|  |  | VON |  | Vedlejší a ostatní náklady
|  |  | OST |  | Ostatní náklady
eGTypPolozky |  |  | 1 |  | Položka typu HSV
|  |  | 2 |  | Položka typu PSV
|  |  | 3 |  | Položka typu M
|  |  | 4 |  | Položka typu OST