## Stolní počítač
Příloha č. 3 Výzvy k podání nabídek - Technická specifikace předmětu plnění
Stolní počítač
Název a výrobce zboží | [doplní dodavatel]
Počet požadovaných kusů | 12
Technický parametr | Požadovaný parametr | Nabízený parametr *
- Provedení základní desky | standard ATX, provedení mATX
- Konstrukční provedení jednotky | pevná ocelová konstrukce; neutrální design černá / stříbrná, perforovaný čelní panel, tichý chod, provedení mATX
- Volitelná pozice pro 120 resp. 92 mm ventilátor (2-3 pozice), min. jeden ventilátor z výroby osazen | ANO, tichý chod, fluidní ložiska
- Alespoň dvě 5,25" pozice, z toho jedna volná | ANO
- Min. 2x USB 3.0 / 3.1 na čelním panelu | ANO
- Certifikace zdroje min. | 80 Plus Bronze, síťový vypínač podmínkou, ochrany OPP, OVP, UVP, OCP, OTP, SCP
Procesor
- Minimální výkon dle PassMark - CPU Mark (www.cpubenchmark.net) | 15 000 bodů
- Minimální počet jader, další specifikace | 6 fyzických jader, max. 1 generaci starý model, kompatibilní s win 11 24H2, TPM 2.0
- Paměť RAM (min. velikost) | 16 GB DDR4 (možnost budoucího rozšíření)
Pevný disk
- Počet min. / druh | 1 / SSD
- Kapacita dat min. | 250 GB
- Životnost min. | 300 TBW
- Možnost dodatečné instalace NVMe SSDdisku | ANO
Optická mechanika
DVD-RW | ANO
Grafická karta
- Typ | integrovaná
Zvuková karta
- Typ | integrovaná
Síťová karta
- Typ | integrovaná/RJ45
- Rychlost min. | 1 Gbps
- podpora funkce WOL | ANO
Rozhraní PC
- USB min. | 6 (alespoň 4x USB 3.1 / 3.2)
- Výstupy | DVI; HDMI nebo DP
- Možnost dodatečně osadit COM port | ANO
- Výstupy na sluchátka / mikrofon | ANO - vpředu
- Volný slot | PCIEx 2x
- Možnost volitelně osadit šifrovací TPM čip | ANO
Klávesnice
- Lokalizace | CZ
- Typ / rozhraní | černá drátová, USB, dvouřádkový ENTER, garantovaná životnost až 20 mil. úderů
Myš
- Typ / rozhraní | černá drátová / USB
- Technologie | laserová
Operační systém | bez operačního systému
Součástí balení / dodávky | napájecí kabel 230V, 2 m, CZ koncovka; prohlášení o shodě; záruční a dodací list vč. vypsaných sériových čísel komponent
Záruka min. | 24 měsíců NBD on-site
* Dodavatel doplní do modrých polí jím nabízené parametry. Dodavatel u každé uvedené položky (modrého pole) tabulky uvede nabízené technické parametry zařízení nebo u nevyčíslitelných požadavků uvede ANO/NE, tzn., zda zařízení splňuje nebo nesplňuje tento požadavek.
Zadavatelem vymezené kapacitní, kvalitativní a technické parametry a požadavky na předmět zakázky stejně jako hodnoty uvedené u těchto parametrů jsou stanoveny jako minimální přípustné. Účastníci proto mohou nabídnout zařízení, která budou disponovat lepšími parametry a vlastnostmi u funkcionalit zadavatelem požadovaných.

## Dataprojektor
Dataprojektor
Název a výrobce zboží | [doplní dodavatel]
Počet požadovaných kusů | 4
Technický parametr | Požadovaný parametr | Nabízený parametr *
Rozlišení | WUXGA (1920x1200)
Projekční systém | LCD Technologie
Jas min. | 5000 lm ANSI
Vysoký kontrast min. | 15000:1
Reproduktor | ANO
USB porty | min. 1x USB 2.0 Typ-A, min. 1x USB 2.0 Typ-B
Rozhraní připojení min. | RS-232C, Ethernetové rozhraní (100 Base-TX / 10 Base-T), rozhraní Gigabit Ethernet, bezdrátová síť LAN IEEE 802.11 b/g/n, VGA vstup (2x), VGA výstup, HDMI vstup (2x), MHL, bezdrátová síť LAN b/g/n (2,4 GHz), Audio out
Max. spotřeba energie | 420 W
Záruka min. | 24 měsíců
* Dodavatel doplní do modrých polí jím nabízené parametry. Dodavatel u každé uvedené položky (modrého pole) tabulky uvede nabízené technické parametry zařízení nebo u nevyčíslitelných požadavků uvede ANO/NE, tzn., zda zařízení splňuje nebo nesplňuje tento požadavek.
Zadavatelem vymezené kapacitní, kvalitativní a technické parametry a požadavky na předmět zakázky stejně jako hodnoty uvedené u těchto parametrů jsou stanoveny jako minimální přípustné. Účastníci proto mohou nabídnout zařízení, která budou disponovat lepšími parametry a vlastnostmi u funkcionalit zadavatelem požadovaných.

## 14" (hidden)
| Notebook - Typ IV |  | Notebook - Typ V |  | Notebook - Typ VI
Název a výrobce zboží | [doplní dodavatel] |  | [doplní dodavatel] |  | [doplní dodavatel]
Počet požadovaných kusů | x |  | x |  | x
Technický parametr | Požadovaný parametr | Nabízený parametr* | Požadovaný parametr | Nabízený parametr* | Požadovaný parametr | Nabízený parametr*
Display
- Úhlopříčka | 14" |  | 14" |  | 14"
- Rozlišení | FullHD 1920x1080 |  | FullHD 1920x1080 |  | FullHD 1920x1080
- Typ | IPS |  | IPS |  | IPS
- Povrch displeje | antireflexní / matný |  | antireflexní / matný |  | antireflexní / matný
- Frekvence min. | x |  | x |  | 60 Hz
Procesor
- Minimální výkon dle PassMark - CPU Mark (dle cpubenchmark.net) | 2 500 bodů |  | 13 000 bodů |  | 17 000 bodů
Počet jader (min. počet) | 2 |  | 6 |  | 8
Paměť RAM (min. velikost)
- Min. velikost | 8 GB DDR5 |  | 8 GB DDR5 |  | 16 GB DDR5
- Frekvence min. | 3200 MHz |  | 3200 MHz |  | 4800 MHz
Pevný disk
- Počet min. / druh | 1 / SSD M.2 PCIe/NVMe |  | 1 / SSD M.2 PCIe/NVMe |  | 1 / SSD M.2 PCIe/NVMe
- Kapacita dat min. | 256 GB |  | 512 GB |  | 512 GB
Grafická karta
- Typ | integrovaná |  | integrovaná |  | integrovaná
- Minimální výkon dle PassMark - GPU Mark (dle videocardbenchmark.net PerformanceTest V10) | x |  | x |  | x
Velikost grafické paměti | x |  | x |  | x
Zvuková karta
- Typ | integrovaná |  | integrovaná |  | integrovaná
Síťové adaptéry
- Síťová karta - typ | integrovaná, v těle notebooku - RJ-45 |  | integrovaná, v těle notebooku - RJ-45 |  | integrovaná, v těle notebooku - RJ-45
- Rychlost min. | 100/1000 Mbit/s |  | 100/1000 Mbit/s |  | 100/1000 Mbit/s
- Wifi | ANO (802.11ax) (WIFI6) |  | ANO (802.11ax) (WIFI6) |  | ANO (802.11ax) (WIFI6)
- BlueTooth min. | v5.0 |  | v5.0 |  | v5.0
Rozhraní - minimální počty všech typů
- USB 2.x Type A | x |  | x |  | x
- USB 3.x Type A | 2x USB 3.x typ A v těle notebooku, nesmí být použita redukce, USB hub apod. |  | 2x USB 3.x typ A v těle notebooku, nesmí být použita redukce, USB hub apod. |  | 2x USB 3.x typ A v těle notebooku, nesmí být použita redukce, USB hub apod.
- USB 3.x Type C | 1x USB 3.x typ C v těle notebooku, nesmí být použita redukce, USB hub apod. V případě, že je nabíječka připojena do portu USB-C, tak min. 2x USB typ C |  | 1x USB 3.x typ C v těle notebooku, nesmí být použita redukce, USB hub apod. V případě, že je nabíječka připojena do portu USB-C, tak min. 2x USB typ C |  | 1x USB 3.x typ C v těle notebooku, nesmí být použita redukce, USB hub apod. V případě, že je nabíječka připojena do portu USB-C, tak min. 2x USB typ C
- RJ-45 | ANO |  | ANO |  | ANO
- Digitální video výstup | min. HDMI |  | min. HDMI |  | min. HDMI
- Kamera | ANO |  | ANO |  | ANO
Ostatní
Klávesnice | CZ |  | CZ, podsvícená |  | CZ, podsvícená
Operační systém | CZ lokalizace; 64-bitová verze; pro firemní použití; plně kompatibilní se stávajícím SW jednotlivých zadavatelů, tj. s MS Windows 10 Pro a dalším SW na platformě Windows; rozšířená podpora min. do r. 2025. Licence musí být trvalá, nová a nepoužitá, s garantovanou pravostí a ověřitelností u výrobce. |  | CZ lokalizace; 64-bitová verze; pro firemní použití; plně kompatibilní se stávajícím SW jednotlivých zadavatelů, tj. s MS Windows 10 Pro a dalším SW na platformě Windows; rozšířená podpora min. do r. 2025. Licence musí být trvalá, nová a nepoužitá, s garantovanou pravostí a ověřitelností u výrobce. |  | CZ lokalizace; 64-bitová verze; pro firemní použití; plně kompatibilní se stávajícím SW jednotlivých zadavatelů, tj. s MS Windows 10 Pro a dalším SW na platformě Windows; rozšířená podpora min. do r. 2025. Licence musí být trvalá, nová a nepoužitá, s garantovanou pravostí a ověřitelností u výrobce.
Záruka min. | 24 měsíců NBD on-site |  | 24 měsíců NBD on-site |  | 24 měsíců NBD on-site
Orientační cena bez DPH | 9500 |  | 14500 |  | 18500

## Tablet
Tablet
Název a výrobce zboží | [doplní dodavatel]
Počet požadovaných kusů | 2
Technický parametr | Požadovaný parametr | Nabízený parametr *
Display
- Úhlopříčka | 8-11"
- Rozlišení | 2266 × 1488
- Typ | Retina
- Dotykový | ANO
Paměť RAM (min. velikost)
- Min. velikost | 8 GB
Pevný disk
- Kapacita dat min. | 128 GB
Zvuková karta
- Typ | integrovaná
Síťové adaptéry
- Wi-fi | ANO
- BlueTooth | ANO
Rozhraní - minimální počty všech typů
- USB 3.0 | ANO, USB-C
Operační systém | iPadOS 18
Záruka min. | 24 měsíců
* Dodavatel doplní do modrých polí jím nabízené parametry. Dodavatel u každé uvedené položky (modrého pole) tabulky uvede nabízené technické parametry zařízení nebo u nevyčíslitelných požadavků uvede ANO/NE, tzn., zda zařízení splňuje nebo nesplňuje tento požadavek.
Zadavatelem vymezené kapacitní, kvalitativní a technické parametry a požadavky na předmět zakázky stejně jako hodnoty uvedené u těchto parametrů jsou stanoveny jako minimální přípustné. Účastníci proto mohou nabídnout zařízení, která budou disponovat lepšími parametry a vlastnostmi u funkcionalit zadavatelem požadovaných.