## Nákup PC CIJ+PRJ
Příloha č. 3 Výzvy k podání nabídek - Technická specifikace předmětu plnění
Stolní počítač
Název a výrobce zboží | [doplní dodavatel]
Požadovaný počet kusů | 24
Technický parametr | Požadovaný parametr | Nabízený parametr *
Provedení základní desky | kompatibilní s rozměry PC skříně
Konstrukční provedení jednotky | pevná ocelová konstrukce; neutrální design černá / stříbrná, perforovaný čelní panel, tichý chod.
Maximální rozměry | max. 140 mm šířka
Chlazení jednotky | Z výroby osazen minimálně jeden systémový ventilátor velikosti min. 60 mm. Důraz na efektivní proudění vzduchu skrze pasivní nebo aktivní větrací otvory v přední a zadní části skříně. Možnost dodatečné instalace ventilátoru není požadována.
Napájecí zdroj | Minimální výkon 300 W, možnost SFX nebo proprietárního provedení. Síťový vypínač na zdroji není požadován.
Procesor
- Minimální výkon dle PassMark - CPU Mark (www.cpubenchmark.net) | 20 000 bodů
Minimální počet jader, další specifikace | 6 fyzických jader, 12 vláken, podpora virtualizace
Paměť RAM (min. velikost) | 16 GB DDR4 (možnost budoucího rozšíření min. na 32 GB)
Pevný disk
Počet min. / druh | 1 / NVMe SSD
Kapacita dat min. | 512 GB
Další požadavky na disky | MLC nebo V-NAND čipy, v případě SSD min. rychlost čtení 2900 MB/s
Životnost SSD | min. 400 TBW
Optická mechanika
DVD-RW | NE
Grafická karta
Typ | integrovaná v CPU
Další požadavky | HDMI, DisplayPort
Zvuková karta
Typ | integrovaná
Síťová karta
Typ | integrovaná/RJ45
Rychlost min. | 1 Gbps
podpora funkce WOL | ANO
Rozhraní PC
USB min. | 4 (alespoň 2x USB 3.1/3.2)
Další výstupy | HDMI
USB-C | x
Výstupy na sluchátka / mikrofon | ANO - vpředu nebo na přední hraně
TPM čip | ANO, osazen z výroby
Klávesnice
Typ / rozhraní / lokalizace | černá drátová, USB, CZ
Myš
Typ / rozhraní / technologie | černá drátová laserová, univerzální typ pro praváky i leváky / USB
Další požadavky
Operační systém | CZ lokalizace; 64-bitová verze; určený pro školní či firemní použití; plně kompatibilní se stávajícím SW zadavatele, tj. s MS Windows a dalším SW na platformě Windows; rozšířená podpora min. do r. 2026. Licence musí být trvalá, nová a nepoužitá, s garantovanou pravostí a ověřitelností u výrobce.
Další požadavky na operační systém | Garantovaná 100% kompatibilita s operačním systémem Windows 11 Pro CZ
Součástí balení / dodávky | napájecí kabel 230V, 2 m, CZ koncovka; prohlášení o shodě; záruční a dodací list vč. vypsaných sériových čísel komponent
Záruka min. | 36 měsíců NBD on-site
* Dodavatel doplní do modrých polí jím nabízené parametry. Dodavatel u každé uvedené položky (modrého pole) tabulky uvede nabízené technické parametry zařízení nebo u nevyčíslitelných požadavků uvede ANO/NE, tzn., zda zařízení splňuje nebo nesplňuje tento požadavek.
Zadavatelem vymezené kapacitní, kvalitativní a technické parametry a požadavky na předmět zakázky stejně jako hodnoty uvedené u těchto parametrů jsou stanoveny jako minimální přípustné. Účastníci proto mohou nabídnout zařízení, která budou disponovat lepšími parametry a vlastnostmi u funkcionalit zadavatelem požadovaných.