## Stolní počítač
Příloha č. 3 Výzvy k podání nabídek - Technická specifikace předmětu plnění
Stolní počítač
Název a výrobce zboží | [doplní dodavatel]
Počet požadovaných kusů | 13
Technický parametr | Požadovaný parametr | Nabízený parametr *
Provedení základní desky | provedení mATX
Konstrukční provedení jednotky | pevná ocelová konstrukce; neutrální design černá / stříbrná, perforovaný čelní panel, tichý chod, provedení minitower
Max. rozměry | 360 mm (výška), 180 mm (šířka), 450 mm (hloubka)
Počet USB na čelním panelu | min. 2x USB 3.x
Napájecí zdroj | certifikace min. 80 Plus Bronze
Procesor
Minimální výkon dle PassMark - CPU Mark (dle cpubenchmark.net PerformanceTest V10) v den konce lhůty pro podání nabídek - dodavatel doplní i název modelu procesoru | 19 000 bodů
Minimální počet jader, další specifikace | uvedení na trh 2023 a později
Paměť RAM (min. velikost) | 16 GB DDR4 (možnost budoucího rozšíření min. na 32 GB)
Pevný disk
Počet min. / druh | 1 / NVMe SSD
Kapacita dat min. | 480 GB
Další požadavky na disky | MLC nebo V-NAND čipy, v případě SSD min. rychlost čtení 2900 MB/s
Životnost SSD | min. 300 TBW
Optická mechanika
DVD-RW | ANO
Grafická karta
Typ | integrovaná v CPU
Další požadavky | HDMI a DP výstup
Zvuková karta
Typ | integrovaná
Síťová karta
Typ | integrovaná/RJ45
Rychlost min. | 1 Gbps
Podpora funkce WOL | ANO
Rozhraní PC
USB min. | 6 (alespoň 4x USB 3.1 / 3.2)
Další výstupy min. | HDMI, DP
Výstupy na sluchátka / mikrofon | ANO - vpředu
TPM čip | ANO, osazen z výroby
Klávesnice
Typ / rozhraní / lokalizace | černá drátová, USB, CZ
Myš
Typ / rozhraní / technologie | černá drátová laserová, univerzální typ pro praváky i leváky / USB
Další požadavky
Operační systém | CZ lokalizace; 64-bitová verze; pro firemní použití; plně kompatibilní se stávajícím SW zadavatele, tj. s MS Windows a dalším SW na platformě Windows; rozšířená podpora min. do roku 2026. Licence musí být trvalá, nová a nepoužitá, s garantovanou pravostí a ověřitelností u výrobce (dodavatel tuto skutečnost výslovně potvrdí do buňky "nabízený parametr" formou ANO/NE).
Další požadavky na operační systém | Plná podpora Windows 11 Pro
Záruka min. | 36 měsíců NBD on-site
* Dodavatel doplní do modrých polí jím nabízené parametry. Dodavatel u každé uvedené položky (modrého pole) tabulky uvede nabízené technické parametry zařízení nebo u nevyčíslitelných požadavků uvede ANO/NE, tzn., zda zařízení splňuje nebo nesplňuje tento požadavek.
Zadavatelem vymezené kapacitní, kvalitativní a technické parametry a požadavky na předmět zakázky stejně jako hodnoty uvedené u těchto parametrů jsou stanoveny jako minimální přípustné. Účastníci proto mohou nabídnout zařízení, která budou disponovat lepšími parametry a vlastnostmi u funkcionalit zadavatelem požadovaných.

## Monitor
Monitor
Název a výrobce zboží | [doplní dodavatel]
Počet požadovaných kusů | 22
Technický parametr | Požadovaný parametr | Nabízený parametr *
Úhlopříčka | 23,8" - 24"
Dotykový displej | NE
Technologie obrazu | IPS a lepší (TN a odvozené technologie jsou nepřípustné)
Typ displeje | IPS
Poměr stran | 16:9
VESA | ANO
Rozlišení | min. 1920 x 1080 Full HD
Konektivita min. | HDMI; D-SUB (VGA); DVI, DP, USB, sluchátkový výstup
Povrch zobrazovací plochy | matný
Další parametry
Nastavitelnost | výškově nastavitelný, PIVOT
Reproduktory | ANO
Ostatní | Připojovací kabely součástí balení
Záruka min. | 24 měsíců
* Dodavatel doplní do modrých polí jím nabízené parametry. Dodavatel u každé uvedené položky (modrého pole) tabulky uvede nabízené technické parametry zařízení nebo u nevyčíslitelných požadavků uvede ANO/NE, tzn., zda zařízení splňuje nebo nesplňuje tento požadavek.
Zadavatelem vymezené kapacitní, kvalitativní a technické parametry a požadavky na předmět zakázky stejně jako hodnoty uvedené u těchto parametrů jsou stanoveny jako minimální přípustné. Účastníci proto mohou nabídnout zařízení, která budou disponovat lepšími parametry a vlastnostmi u funkcionalit zadavatelem požadovaných.

## Dataprojektor
Dataprojektor
Název a výrobce zboží | [doplní dodavatel]
Počet požadovaných kusů | 2
Technický parametr | Požadovaný parametr | Nabízený parametr *
Rozlišení | min. 1920 × 1080 px Full HD
Technologie | LCD
Svítivost min. | 4 000 ANSI lm
Vysoký kontrast min. | 16000:1
Poměr stran | 16:9
Projekční vzdálenost (min.) | 1,76 m
Projekční vzdálenost (max.) | 2,86 m
Úhlopříčka obrazu (min.) | 76,2 cm (30 ")
Úhlopříčka obrazu (max.) | 762 cm (300 ")
Připojení min. | Typ připojení: VGA, HDMI – 2 ks, 1x USB 2.0, Sluchátkový výstup, WIFI 802.11 b/g/n), drátová LAN
Funkce | dálkové ovládání
Umístění | na strop
Životnost | min. 6 500 h (v úsporném režimu min. 16 500 hodin)
Hlučnost | max. 37 dB
Příslušenství | ovladač na dálkové ovládání, napájecí kabel
Záruka min. | 24 měsíců
* Dodavatel doplní do modrých polí jím nabízené parametry. Dodavatel u každé uvedené položky (modrého pole) tabulky uvede nabízené technické parametry zařízení nebo u nevyčíslitelných požadavků uvede ANO/NE, tzn., zda zařízení splňuje nebo nesplňuje tento požadavek.
Zadavatelem vymezené kapacitní, kvalitativní a technické parametry a požadavky na předmět zakázky stejně jako hodnoty uvedené u těchto parametrů jsou stanoveny jako minimální přípustné. Účastníci proto mohou nabídnout zařízení, která budou disponovat lepšími parametry a vlastnostmi u funkcionalit zadavatelem požadovaných.