## Specifikace výbavy vozidla
Příloha č. 2 Výzvy k podání nabídek
Specifikace výbavy vozidla
Kupujícím požadované parametry vozidla | Prodávajícím nabízené parametry vozidla
Technická specifikace:
Výrobce a model vozidla:
VIN kód vozidla:
Rok výroby: 2025 | ANO/NE
Stav tachometru: max. 1 000 km* | ANO/NE
Míst k sezení: min. 3 | ANO/NE
Palivo: Nafta | ANO/NE
Výkon motoru: min. 110 kW | ANO/NE
Převodovka: manuál | ANO/NE
Povolená celková hmotnost: 3500 kg | ANO/NE
Nosnost: 1 400 kg a více | ANO/NE
svícení: LED | ANO/NE
Asistenční systém: parkovací senzor přední, parkovací senzor zadní, parkovací kamera, tempomat, asistent rozjezdu do kopce, senzor tlaku pneu | ANO/NE
Rozměry vozidla:
Délka vozidla: min. 5 413 mm | ANO/NE
Výška vozidla: min. 2 480 mm | ANO/NE
Chladírenská jednotka:
Kondenzátor, výparník, motorově poháněný kompresor, instalační souprava, kabinová ovládací jednotka | ANO/NE
Chladivo: R-134a | ANO/NE
Chladicí výkon jednotky (při 3°C): min 2 500 W | ANO/NE
Vzduchový výkon: min 1350m3/h | ANO/NE
Další požadavky
Osazené celoroční pneumatiky | ANO/NE
Chladírenská izolace vestavby schválená pro styk s potravinami | ANO/NE
Doba dodání do 60 dnů od účinnosti smlouvy | ANO/NE
Záruční lhůty (v měsících)
Celek (min. 24 měsíců)
Neprorezivění karoserie (min. 24 měsíců)
Chladírenská jednotka (min. 24 měsíců)
*) stav tachometru bude doložen fotodokumentací, která bude součástí nabídky