## List1
Příloha č. 1 Výzvy k podání nabídek
Specifikace dodávky pračky
Kupujícím požadované parametry parní pračky | Prodávajícím nabízené parametry pračky
Technická specifikace:
Elektrická pračka | dodavatel doplní konkrétní označení
Základní funkce přístroje:
praní | ANO/NE
vysoký stupeň odstředění min. G. Faktor 450 | ANO/NE
možnost odloženého startu na daný den a čas | ANO/NE
inteligentní systém vážení prádla (úspora vody, chemie) | ANO/NE
automatická úprava otáček při odstředění na maximální možnou úroveň | ANO/NE
připojení k automatickému dávkovacímu systému - min. 10 signálů | ANO/NE
rychlá volba pracích programů | ANO/NE
monitoring stavu pračky pomocí vzdáleného přístupu | ANO/NE
Technické specifikace
minimální kapacita 28 Kg při plnění 1:10 | ANO/NE
minimální kapacita bubnu 275 l | ANO/NE
možnost elektrického ohřevu | ANO/NE
maximální celkový příkon do 18,2 kW | ANO/NE
maximální šířka 985 mm | ANO/NE
maximální výška 1600 mm | ANO/NE
maximální hloubka 1100 mm | ANO/NE
vnější i vtřní budben z nerezu | ANO/NE
maximální spotřeba vody při 75% zatížením v l | 180
maximální hladina zvuku do 70 dB | ANO/NE
Ovladací panel
barevný displej s dotykovou obrazovkou | ANO/NE
připojení na internet | ANO/NE
možnost získání statistik praní | ANO/NE
možnost programovat z PC | ANO/NE
menu v českém jazyce | ANO/NE
možnost zobrazení váhy prádla | ANO/NE
sledování průběhu praní | ANO/NE
diagnostika chyb | ANO/NE
Příslušenství a ostatní
dveře minimální průměr 455 mm | ANO/NE
násypka s minimálně 4 boxy | ANO/NE