## Monitor
Příloha č. 3 Výzvy k podání nabídek - Technická specifikace předmětu plnění
Velkoplošný monitor
Název a výrobce zboží | [doplní dodavatel]
Počet požadovaných kusů | 1
Technický parametr | Požadovaný parametr | Nabízený parametr *
Úhlopříčka | min 97"
Dotykový displej | ANO
Metoda dotyku | stylus, prst, rukavice
Přesnost dotyku | +/-1.5 mm, podpora min. 40 dotyků
Typ displeje | IPS, AG coated glass, tvrdost skla min 7H
Poměr stran | 16:9
Rozlišení min. | 3840 x 2160 (8.3 megapixel 4K UHD)
Minimální jas | 400 cd/m²
Kontrast min. | 1200:1
Dynamický kontrast min. | 4000:1
Doba odezvy max. | 8ms
Konektivita min. | HDMI IN v2.X (boční/zadní strana), USB-A 3.X (přední a boční/zadní strana), audio in jack 3,5mm (boční/zadní strana), audio out jack 3,5mm (boční/zadní strana)
HDCP | ANO - v2.2
Přenos informací o dotyku (touch interface) | USB
Povrch zobrazovací plochy | matný
Snímač okolního osvětlení | ANO
Další parametry
Reproduktory | ANO, vestavěné, 2 x min 16W
Wi-Fi | Ano, WiFi 6 a lepší
Podporované OS | Plug & Play
Bezdrátová konektivita | přímá podpora AirPlay, Miracast, Chromecast
Uchycení | standard VESA
Barva rámečku | tmavá (odstíny černé)
Ostatní | zámek OSD, prostor pro odkládání stylusů, min 2 stylusy v balení, zařízení určeno pro profesionální použití 24/7, provedení s pasivním chlazením
Záruka min. | 60 měsíců
* Dodavatel doplní do modrých polí jím nabízené parametry. Dodavatel u každé uvedené položky (modrého pole) tabulky uvede nabízené technické parametry zařízení nebo u nevyčíslitelných požadavků uvede ANO/NE, tzn., zda zařízení splňuje nebo nesplňuje tento požadavek.
Zadavatelem vymezené kapacitní, kvalitativní a technické parametry a požadavky na předmět zakázky stejně jako hodnoty uvedené u těchto parametrů jsou stanoveny jako minimální přípustné. Účastníci proto mohou nabídnout zařízení, která budou disponovat lepšími parametry a vlastnostmi u funkcionalit zadavatelem požadovaných.