## Podlahy
Podlaha hlavní chodby - Seznam požadovaných dodávek a vlastností
Budova | Místnost | Délka místnosti (m) | Šířka místnosti (m) | Plocha místnosti (m2) | Počet místností | Plocha všech místností (m2) | cena za m2 | cena bez DPH | poznámka
E2 | chodba | 68.5 | 4.8 | 328.8 | 1 | 328.8 |  | 0
C1 | chodba | 11.3 | 2.8 | 31.64 | 1 | 31.64 | 0 | 0
D2 | chodba | 18.7 | 4.8 | 89.76 | 1 | 89.76 | 0 | 0
Součet: | [5 empty] | 450.2 |  | 0
Požadavky na provedení podlahářských prací v areálu školy: - Stržení stávající podlahové krytiny, - zbroušení stávajícího podkladu a jeho vysátí - oprava případných prasklin "sesponkováním" - vyrovnání podkladu, - dodávka a položení nové podlahové krytiny včetně svaření pásů, - nová podlahová krytina „TARKETT SUPREME PLUS“ nebo obdobná podlahová krytina stejných či vyšších parametrů – výběr provede zadavatel dle Vašeho vzorníku - třída zátěže 43 - nášlapná vrstva min 0,8mm, - dodávka a montáž ukončovacích a přechodových lišt, Do nabízené ceny zahrňte: likvidaci všech odpadů závěrečný úklid. Provedení podlahářských do 22.8.2025, pokud není v poznámce uvedeno jinak.