## Rekapitulace stavby
Export Komplet | [27 empty] | 2.0 | ZAMOK |  |  |  |  | False | False | {8fbcad9b-dc22-476a-ba39-7843d7397f8e}
[33 empty] | 0,01 | 21
[33 empty] | 0,01 | 12
|  | REKAPITULACE STAVBY | [17 empty] | v --- níže se nacházejí doplnkové a pomocné údaje k sestavám --- v | [11 empty] | Návod na vyplnění | 0,001
|  | Kód: |  |  |  |  | 24_002 | [24 empty] | Měnit lze pouze buňky se žlutým podbarvením! 1) na prvním listu Rekapitulace stavby vyplňte v sestavě a) Souhrnný list - údaje o Uchazeči (přenesou se do ostatních sestav i v jiných listech) b) Rekapitulace objektů - potřebné Ostatní náklady 2) na vybraných listech vyplňte v sestavě a) Krycí list - údaje o Uchazeči, pokud se liší od údajů o Uchazeči na Souhrnném listu (údaje se přenesou do ostatních sestav v daném listu) b) Rekapitulace rozpočtu - potřebné Ostatní náklady c) Celkové náklady za stavbu - ceny u položek - množství, pokud má žluté podbarvení - a v případě potřeby poznámku (ta je ve skrytém sloupci) | 0,01
|  | Stavba: |  |  |  |  | OA - stavební práce | [25 empty] | 0,01
|  | KSO: | [13 empty] | CC-CZ: | [16 empty] | 0,01
|  | Místo: | [13 empty] | Datum: |  | 20. 5. 2025 | [14 empty] | 0,01
0,01
|  | Zadavatel: | [13 empty] | IČ: |  | 00566381 | [14 empty] | 0,01
|  |  | OA a VOŠ Brno Kotlářská, příspěvková organizace | [12 empty] | DIČ: | [16 empty] | 0,01
0,01
|  | Uchazeč: | [13 empty] | IČ: |  | Vyplň údaj | [14 empty] | 0,01
|  |  | Vyplň údaj | [12 empty] | DIČ: |  | Vyplň údaj | [14 empty] | 0,01
False
|  | Projektant: | [13 empty] | IČ: |  | 07587295 | [14 empty] | False
|  |  | Múčka Veselý architekti s.r.o. | [12 empty] | DIČ: |  | CZ07587295 | [14 empty] | True
0,01
|  | Zpracovatel: | [13 empty] | IČ: |  | 07587295 | [14 empty] | 0,01
|  |  | Múčka Veselý architekti s.r.o. | [12 empty] | DIČ: |  | CZ07587295 | [14 empty] | True
Poznámka:
|  | Cena bez DPH | [13 empty] | 0
[8 empty] | Sazba daně |  |  | Základ daně |  |  |  |  | Výše daně
|  | DPH |  | základní |  |  |  | 21% |  |  | 0 |  |  |  |  | 0
|  |  |  | snížená |  |  |  | 12% |  |  | 0 |  |  |  |  | 0
|  |  |  | zákl. přenesená |  |  |  | 21% |  |  | 0 |  |  |  |  | 0
|  |  |  | sníž. přenesená |  |  |  | 12% |  |  | 0 |  |  |  |  | 0
|  |  |  | nulová |  |  |  | 0% |  |  | 0 |  |  |  |  | 0
|  | Cena s DPH | [6 empty] | v |  |  | CZK |  |  |  | 0
|  | Projektant | [11 empty] | Zpracovatel
|  | Datum a podpis: | [7 empty] | Razítko |  |  |  | Datum a podpis: |  |  | Razítko
|  | Objednavatel | [11 empty] | Uchazeč
|  | Datum a podpis: | [7 empty] | Razítko |  |  |  | Datum a podpis: |  |  | Razítko
REKAPITULACE OBJEKTŮ STAVBY A SOUPISŮ PRACÍ
| Kód: | [6 empty] | 24_002
| Stavba: | [6 empty] | OA - stavební práce
| Místo: | [13 empty] | Datum: |  | 20. 5. 2025
| Zadavatel: | [6 empty] | OA a VOŠ Brno Kotlářská, příspěvková organizace | [6 empty] | Projektant: |  | Múčka Veselý architekti s.r.o. |  |  | Informatívní údaje z listů zakázek
| Uchazeč: | [13 empty] | Zpracovatel: |  | Múčka Veselý architekti s.r.o.
| Kód |  |  |  | Popis | [7 empty] | Cena bez DPH [CZK] |  |  |  |  | Cena s DPH [CZK] | Typ | z toho Ostat. náklady [CZK] | DPH [CZK] | Normohodiny [h] | DPH základní [CZK] | DPH snížená [CZK] | DPH základní přenesená [CZK] | DPH snížená přenesená [CZK] | Základna DPH základní | Základna DPH snížená | Základna DPH zákl. přenesená | Základna DPH sníž. přenesená | Základna DPH nulová
| Náklady z rozpočtů | [11 empty] | 0 |  |  |  |  | 0 |  | 0 | 0 | 0 | 0 | 0 | 0 | 0 | 0 | 0 | 0 | 0 | 0 |  | D | 0 | ###NOIMPORT### | IMPORT | {8fbcad9b-dc22-476a-ba39-7843d7397f8e} | {00000000-0000-0000-0000-000000000000}
|  | D.1.1 |  |  |  | Architektonicko stavební řešení, Bourací práce a Vedlejší rozpočtové náklady | [6 empty] | 0 |  |  |  |  | 0 | STA | 0 | 0 | 0 | 0 | 0 | 0 | 0 | 0 | 0 | 0 | 0 | 0 |  | D | 1 | ###NOIMPORT### | IMPORT | {a51072a5-700b-48ed-845a-56b734d7f65a} | {8fbcad9b-dc22-476a-ba39-7843d7397f8e} | 0
/ |  |  | D.1.1 |  |  |  | Bourací práce | [5 empty] | 0 |  |  |  |  | 0 | Soupis | 0 | 0 | 0 | 0 | 0 | 0 | 0 | 0 | 0 | 0 | 0 | 0 |  |  | 2 |  | IMPORT | {dfb45b45-cd93-4a15-869b-f8d8c9f30376} | {a51072a5-700b-48ed-845a-56b734d7f65a}
/ |  |  | D.1.1. |  |  |  | Stavební práce | [5 empty] | 0 |  |  |  |  | 0 | Soupis | 0 | 0 | 0 | 0 | 0 | 0 | 0 | 0 | 0 | 0 | 0 | 0 |  |  | 2 |  | IMPORT | {00aee0ac-599c-4b98-a896-35eb44279d57} | {a51072a5-700b-48ed-845a-56b734d7f65a}
/ |  |  | D.1.1.. |  |  |  | Vedlejší a ostatní náklady | [5 empty] | 0 |  |  |  |  | 0 | Soupis | 0 | 0 | 0 | 0 | 0 | 0 | 0 | 0 | 0 | 0 | 0 | 0 |  |  | 2 |  | IMPORT | {c7adb196-8a81-45be-ace1-ee9d5069039f} | {a51072a5-700b-48ed-845a-56b734d7f65a}
/ |  | D.1.4.b |  |  |  | Zdravotechnika | [6 empty] | 0 |  |  |  |  | 0 | STA | 0 | 0 | 0 | 0 | 0 | 0 | 0 | 0 | 0 | 0 | 0 | 0 |  |  | 1 |  | IMPORT | {cbe3ea1a-5aef-4098-a4fc-e2106f27110d} | {8fbcad9b-dc22-476a-ba39-7843d7397f8e} | 2
/ |  | D.1.4.c |  |  |  | Elektroinstalace | [6 empty] | 0 |  |  |  |  | 0 | STA | 0 | 0 | 0 | 0 | 0 | 0 | 0 | 0 | 0 | 0 | 0 | 0 |  |  | 1 |  | IMPORT | {0aef41d3-ac67-4152-9cf7-c6a90a9a1afb} | {8fbcad9b-dc22-476a-ba39-7843d7397f8e} | 2
/ |  | D.1.4.d |  |  |  | Vzduchotechnika | [6 empty] | 0 |  |  |  |  | 0 | STA | 0 | 0 | 0 | 0 | 0 | 0 | 0 | 0 | 0 | 0 | 0 | 0 |  |  | 1 |  | IMPORT | {0bb88daa-df0f-45ac-9ccf-84d54b3c4a29} | {8fbcad9b-dc22-476a-ba39-7843d7397f8e} | 2
/ |  | D.1.4.f |  |  |  | Zásobovací plošina | [6 empty] | 0 |  |  |  |  | 0 | STA | 0 | 0 | 0 | 0 | 0 | 0 | 0 | 0 | 0 | 0 | 0 | 0 |  |  | 1 |  | IMPORT | {e359ce05-d8a5-4eeb-9ee9-49c88fe5fffd} | {8fbcad9b-dc22-476a-ba39-7843d7397f8e} | 2
/ |  | VRN |  |  |  | Vedlejší rozpočtové náklady | [6 empty] | 0 |  |  |  |  | 0 | STA | 0 | 0 | 0 | 0 | 0 | 0 | 0 | 0 | 0 | 0 | 0 | 0 |  |  | 1 |  | IMPORT | {d7d9b09d-de58-462d-9822-9930457dc6ab} | {8fbcad9b-dc22-476a-ba39-7843d7397f8e} | 2

## D.1.1 - Bourací práce
{dfb45b45-cd93-4a15-869b-f8d8c9f30376}
2
| KRYCÍ LIST SOUPISU PRACÍ | [7 empty] | v --- níže se nacházejí doplnkové a pomocné údaje k sestavám --- v | [8 empty] | False
Stavba:
OA - stavební práce
Objekt:
D.1.1 - Architektonicko stavební řešení, Bourací práce a Vedlejší rozpočtové náklady
Soupis:
D.1.1 - Bourací práce
| KSO: |  |  |  |  | CC-CZ:
| Místo: |  | Kotlářská 263/9, Veveří, 602 00 Brno |  |  | Datum: | 20. 5. 2025
| Zadavatel: |  |  |  |  | IČ: | 00566381
|  | OA a VOŠ Brno Kotlářská, příspěvková organizace |  |  |  | DIČ:
| Uchazeč: |  |  |  |  | IČ: | Vyplň údaj
|  | Vyplň údaj |  |  |  | DIČ: | Vyplň údaj
| Projektant: |  |  |  |  | IČ: | 07587295
|  | Múčka Veselý architekti s.r.o. |  |  |  | DIČ: | CZ07587295
| Zpracovatel: |  |  |  |  | IČ: | 07587295
|  | Múčka Veselý architekti s.r.o. |  |  |  | DIČ: | CZ07587295
Poznámka:
| Cena bez DPH | [5 empty] | 0
|  |  | Základ daně |  |  | Sazba daně | Výše daně
| DPH | základní | 0 |  |  | 21% | 0
|  | snížená | 0 |  |  | 12% | 0
|  | zákl. přenesená | 0 |  |  | 21% | 0
|  | sníž. přenesená | 0 |  |  | 12% | 0
|  | nulová | 0 |  |  | 0% | 0
| Cena s DPH |  |  | v | CZK |  | 0
| Projektant |  |  | Zpracovatel
| Datum a podpis: |  | Razítko | Datum a podpis: |  |  | Razítko
| Objednavatel |  |  | Uchazeč
| Datum a podpis: |  | Razítko | Datum a podpis: |  |  | Razítko
REKAPITULACE ČLENĚNÍ SOUPISU PRACÍ
Stavba:
OA - stavební práce
Objekt:
D.1.1 - Architektonicko stavební řešení, Bourací práce a Vedlejší rozpočtové náklady
Soupis:
D.1.1 - Bourací práce
Místo: |  |  | Kotlářská 263/9, Veveří, 602 00 Brno |  |  | Datum: | 20. 5. 2025
Zadavatel: |  |  | OA a VOŠ Brno Kotlářská, příspěvková organizace |  |  | Projektant: | Múčka Veselý architekti s.r.o.
Uchazeč: |  |  | Vyplň údaj |  |  | Zpracovatel: | Múčka Veselý architekti s.r.o.
Kód dílu - Popis | [6 empty] | Cena celkem [CZK]
Náklady ze soupisu prací | [6 empty] | 0 | [11 empty] | -1
| HSV - Práce a dodávky HSV | [5 empty] | 0
| 9 - Ostatní konstrukce a práce, bourání | [5 empty] | 0
SOUPIS PRACÍ
Stavba:
OA - stavební práce
Objekt:
D.1.1 - Architektonicko stavební řešení, Bourací práce a Vedlejší rozpočtové náklady
Soupis:
D.1.1 - Bourací práce
Místo: |  |  | Kotlářská 263/9, Veveří, 602 00 Brno |  |  | Datum: | 20. 5. 2025
Zadavatel: |  |  | OA a VOŠ Brno Kotlářská, příspěvková organizace |  |  | Projektant: | Múčka Veselý architekti s.r.o.
Uchazeč: |  |  | Vyplň údaj |  |  | Zpracovatel: | Múčka Veselý architekti s.r.o.
PČ | Typ | Kód | Popis | MJ | Množství | J.cena [CZK] | Cena celkem [CZK] | Cenová soustava |  | DPH | J. Nh [h] | Nh celkem [h] | J. hmotnost [t] | Hmotnost celkem [t] | J. suť [t] | Suť Celkem [t]
Náklady soupisu celkem | [6 empty] | 0 |  |  |  |  | 0 |  | 0 |  | 2.7615 |  | D | -1 | [10 empty] | 0
| D | HSV | Práce a dodávky HSV |  |  |  | 0 |  |  |  |  | 0 |  | 0 |  | 2.7615 | 1 | D | 0 |  |  |  | ROZPOCET | [6 empty] | 0
| D | 9 | Ostatní konstrukce a práce, bourání |  |  |  | 0 |  |  |  |  | 0 |  | 0 |  | 2.7615 | 1 | D | 1 |  |  |  | ROZPOCET | [6 empty] | 0
1 | K | 711131811 | Odstranění izolace proti zemní vlhkosti na ploše vodorovné V | m2 | 16.76 |  | 0 |  |  | základní |  | 0 | 0 | 0 | 0 | 0 | 4 | K | 2 |  |  |  | ROZPOCET | 0 | 0 | 0 | 0 | 0 | 1 | 0 | 4 | -76842615
| PP |  | Odstranění izolace proti zemní vlhkosti na ploše vodorovné V | [14 empty] | PP | 2
| VV |  | BP12 - odstranění stávající hydroizolace | [14 empty] | VV | 2 | 1 | True | 0 | ROZPOCET
| VV |  | 3,76+1,52+8,12+1,88+1,48 |  | 16.76 | [12 empty] | VV | 2 | 2 | True | 0 | ROZPOCET
| VV |  | Součet |  | 16.76 | [12 empty] | VV | 2 | 4 | True | 1 | ROZPOCET
25 | K | 113106171 | Rozebrání dlažeb vozovek ze zámkové dlažby s ložem z kameniva ručně | m2 | 8 |  | 0 |  |  | základní |  | 0 | 0 | 0 | 0.295 | 2.36 | 4 | K | 2 |  |  |  | ROZPOCET | 0 | 0 | 0 | 0 | 0 | 1 | 0 | 4 | 812359847
| PP |  | Rozebrání dlažeb vozovek ze zámkové dlažby s ložem z kameniva ručně | [14 empty] | PP | 2
| VV |  | 4*2 |  | 8 | [12 empty] | VV | 2 | 2 | True | 0 | ROZPOCET
| VV |  | Součet |  | 8 | [12 empty] | VV | 2 | 4 | True | 1 | ROZPOCET
2 | K | 965042141 | Bourání podkladů pod dlažby nebo mazanin betonových nebo z litého asfaltu tl do 100 mm pl přes 4 m2 | m3 | 1.676 |  | 0 |  |  | základní |  | 0 | 0 | 0 | 0 | 0 | 4 | K | 2 |  |  |  | ROZPOCET | 0 | 0 | 0 | 0 | 0 | 1 | 0 | 4 | 1617228552
| PP |  | Bourání podkladů pod dlažby nebo mazanin betonových nebo z litého asfaltu tl do 100 mm pl přes 4 m2 | [14 empty] | PP | 2
| VV |  | BP12 - vybourání stávající betonové mazaniny tl. 100 mm | [14 empty] | VV | 2 | 1 | True | 0 | ROZPOCET
| VV |  | (3,76+1,52+8,12+1,88+1,48)*0,1 |  | 1.676 | [12 empty] | VV | 2 | 2 | True | 0 | ROZPOCET
| VV |  | Součet |  | 1.676 | [12 empty] | VV | 2 | 4 | True | 1 | ROZPOCET
3 | K | 965042141.1 | Bourání mazanin betonových nebo z litého asfaltu tl. do 150 mm, plochy přes 4 m2 | m3 | 5.321 |  | 0 |  |  | základní |  | 0 | 0 | 0 | 0 | 0 | 4 | K | 2 |  |  |  | ROZPOCET | 0 | 0 | 0 | 0 | 0 | 1 | 0 | 4 | -1953048960
| PP |  | Bourání mazanin betonových nebo z litého asfaltu tl. do 150 mm, plochy přes 4 m2 | [14 empty] | PP | 2
| VV |  | BP12 - vybourání stávající podkladní desky tl. 150 mm | [14 empty] | VV | 2 | 1 | True | 0 | ROZPOCET
| VV |  | (3,76+1,52+8,12+1,88+1,48)*0,15 |  | 2.514 | [12 empty] | VV | 2 | 2 | True | 0 | ROZPOCET
| VV |  | BP16 - vybourání stávající podkladní desky tl. 150 mm | [14 empty] | VV | 2 | 1 | True | 0 | ROZPOCET
| VV |  | 18,71*0,15 |  | 2.807 | [12 empty] | VV | 2 | 2 | True | 0 | ROZPOCET
| VV |  | Součet |  | 5.321 | [12 empty] | VV | 2 | 4 | True | 1 | ROZPOCET
4 | K | 965081213 | Bourání podlah z dlaždic keramických nebo xylolitových tl do 10 mm plochy přes 1 m2 | m2 | 148 |  | 0 |  |  | základní |  | 0 | 0 | 0 | 0 | 0 | 4 | K | 2 |  |  |  | ROZPOCET | 0 | 0 | 0 | 0 | 0 | 1 | 0 | 4 | -2049417621
| PP |  | Bourání podlah z dlaždic keramických nebo xylolitových tl do 10 mm plochy přes 1 m2 | [14 empty] | PP | 2
| VV |  | BP01 | [14 empty] | VV | 2 | 1 | True | 0 | ROZPOCET
| VV |  | 148 |  | 148 | [12 empty] | VV | 2 | 2 | True | 0 | ROZPOCET
| VV |  | Součet |  | 148 | [12 empty] | VV | 2 | 4 | True | 1 | ROZPOCET
5 | K | 968062455 | Vybourání dřevěných dveřních zárubní pl do 2 m2 | m2 | 8 |  | 0 |  |  | základní |  | 0 | 0 | 0 | 0 | 0 | 4 | K | 2 |  |  |  | ROZPOCET | 0 | 0 | 0 | 0 | 0 | 1 | 0 | 4 | -1747608600
| PP |  | Vybourání dřevěných dveřních zárubní pl do 2 m2 | [14 empty] | PP | 2
| VV |  | BP03 | [14 empty] | VV | 2 | 1 | True | 0 | ROZPOCET
| VV |  | 4*2 |  | 8 | [12 empty] | VV | 2 | 2 | True | 0 | ROZPOCET
| VV |  | Součet |  | 8 | [12 empty] | VV | 2 | 4 | True | 1 | ROZPOCET
26 | K | 968082016 | Vybourání plastových rámů oken včetně křídel plochy přes 1 do 2 m2 | m2 | 6.805 |  | 0 |  |  | základní |  | 0 | 0 | 0 | 0.059 | 0.40149 | 4 | K | 2 |  |  |  | ROZPOCET | 0 | 0 | 0 | 0 | 0 | 1 | 0 | 4 | -1971000286
| PP |  | Vybourání plastových rámů oken včetně křídel plochy přes 1 do 2 m2 | [14 empty] | PP | 2
| VV |  | (1,59*1,07)*4 |  | 6.805 | [12 empty] | VV | 2 | 2 | True | 0 | ROZPOCET
| VV |  | Součet |  | 6.805 | [12 empty] | VV | 2 | 4 | True | 1 | ROZPOCET
6 | K | 978013191 | Otlučení (osekání) vnitřní vápenné nebo vápenocementové omítky stěn v rozsahu přes 50 do 100 % | m2 | 25.756 |  | 0 |  |  | základní |  | 0 | 0 | 0 | 0 | 0 | 4 | K | 2 |  |  |  | ROZPOCET | 0 | 0 | 0 | 0 | 0 | 1 | 0 | 4 | -2119935370
| PP |  | Otlučení (osekání) vnitřní vápenné nebo vápenocementové omítky stěn v rozsahu přes 50 do 100 % | [14 empty] | PP | 2
| VV |  | BP14 - osekání původní degradované omítky, vyškrábání spar zdiva | [14 empty] | VV | 2 | 1 | True | 0 | ROZPOCET
| VV |  | 10,66*2,66-1,3*2 |  | 25.756 | [12 empty] | VV | 2 | 2 | True | 0 | ROZPOCET
| VV |  | Součet |  | 25.756 | [12 empty] | VV | 2 | 4 | True | 1 | ROZPOCET
7 | K | 978059541 | Odsekání a odebrání obkladů stěn z vnitřních obkládaček plochy přes 1 m2 | m2 | 119.04 |  | 0 |  |  | základní |  | 0 | 0 | 0 | 0 | 0 | 4 | K | 2 |  |  |  | ROZPOCET | 0 | 0 | 0 | 0 | 0 | 1 | 0 | 4 | -1476766204
| PP |  | Odsekání a odebrání obkladů stěn z vnitřních obkládaček plochy přes 1 m2 | [14 empty] | PP | 2
| VV |  | odsekání stávajícího obkladu | [14 empty] | VV | 2 | 1 | True | 0 | ROZPOCET
| VV |  | 2*(17,35+1,35+8,12+3,1+7,4+4,7+4,3+1,5+1,5+3,45+6,75) |  | 119.04 | [12 empty] | VV | 2 | 2 | True | 0 | ROZPOCET
| VV |  | Součet |  | 119.04 | [12 empty] | VV | 2 | 4 | True | 1 | ROZPOCET
8 | K | 981511111 | Demolice konstrukcí objektů zděných na MVC postupným rozebíráním | m3 | 7.219 |  | 0 |  |  | základní |  | 0 | 0 | 0 | 0 | 0 | 4 | K | 2 |  |  |  | ROZPOCET | 0 | 0 | 0 | 0 | 0 | 1 | 0 | 4 | -451731033
| PP |  | Demolice konstrukcí objektů zděných na MVC postupným rozebíráním | [14 empty] | PP | 2
| VV |  | BP04-vybourání parapetu do úrovně podlahy kuchyně | [14 empty] | VV | 2 | 1 | True | 0 | ROZPOCET
| VV |  | 4*(1,36*0,65*1,59) |  | 5.622 | [12 empty] | VV | 2 | 2 | True | 0 | ROZPOCET
| VV |  | BP07-odstranění podezdívky výdejních oken | [14 empty] | VV | 2 | 1 | True | 0 | ROZPOCET
| VV |  | (0,9*0,2)*(3,215*3,06) |  | 1.771 | [12 empty] | VV | 2 | 2 | True | 0 | ROZPOCET
| VV |  | BP15 - bourání zděné příčky | [14 empty] | VV | 2 | 1 | True | 0 | ROZPOCET
| VV |  | 2,78*0,1*(3,215+3,15+2,8+3,9+1,55+2,8+3,4+3,05+1,1+2,735+0,45) |  | 7.826 | [12 empty] | VV | 2 | 2 | True | 0 | ROZPOCET
| VV |  | -4*2 |  | -8 | [12 empty] | VV | 2 | 2 | True | 0 | ROZPOCET
| VV |  | Součet |  | 7.219 | [12 empty] | VV | 2 | 4 | True | 1 | ROZPOCET
9 | K | 763131821 | Demontáž SDK podhledu s dvouvrstvou nosnou kcí z ocelových profilů opláštění jednoduché | m2 | 7.698 |  | 0 |  |  | základní |  | 0 | 0 | 0 | 0 | 0 | 4 | K | 2 |  |  |  | ROZPOCET | 0 | 0 | 0 | 0 | 0 | 1 | 0 | 4 | -1250616743
| PP |  | Demontáž SDK podhledu s dvouvrstvou nosnou kcí z ocelových profilů opláštění jednoduché | [14 empty] | PP | 2
| VV |  | BP02 | [14 empty] | VV | 2 | 1 | True | 0 | ROZPOCET
| VV |  | kastlík | [14 empty] | VV | 2 | 1 | True | 0 | ROZPOCET
| VV |  | 0,6*0,5*25,66 |  | 7.698 | [12 empty] | VV | 2 | 2 | True | 0 | ROZPOCET
| VV |  | Součet |  | 7.698 | [12 empty] | VV | 2 | 4 | True | 1 | ROZPOCET
10 | K | 997013211 | Vnitrostaveništní doprava suti a vybouraných hmot pro budovy v do 6 m ručně | t | 52.883 |  | 0 |  |  | základní |  | 0 | 0 | 0 | 0 | 0 | 4 | K | 2 |  |  |  | ROZPOCET | 0 | 0 | 0 | 0 | 0 | 1 | 0 | 4 | 1673307069
| PP |  | Vnitrostaveništní doprava suti a vybouraných hmot pro budovy v do 6 m ručně | [14 empty] | PP | 2
| VV |  | odpad -směsný, bude fakturováno dle vážních lístků | [14 empty] | VV | 2 | 1 | True | 0 | ROZPOCET
| VV |  | 10 |  | 10 | [12 empty] | VV | 2 | 2 | True | 0 | ROZPOCET
| VV |  | odpad - omítka | [14 empty] | VV | 2 | 1 | True | 0 | ROZPOCET
| VV |  | 1,185 |  | 1.185 | [12 empty] | VV | 2 | 2 | True | 0 | ROZPOCET
| VV |  | odpad - keramický | [14 empty] | VV | 2 | 1 | True | 0 | ROZPOCET
| VV |  | 5,180+8,095 |  | 13.275 | [12 empty] | VV | 2 | 2 | True | 0 | ROZPOCET
| VV |  | odpad -cihelný | [14 empty] | VV | 2 | 1 | True | 0 | ROZPOCET
| VV |  | 13,030 |  | 13.03 | [12 empty] | VV | 2 | 2 | True | 0 | ROZPOCET
| VV |  | odpad - beton, kemenivo | [14 empty] | VV | 2 | 1 | True | 0 | ROZPOCET
| VV |  | 3,687+11,706 |  | 15.393 | [12 empty] | VV | 2 | 2 | True | 0 | ROZPOCET
| VV |  | Součet |  | 52.883 | [12 empty] | VV | 2 | 4 | True | 1 | ROZPOCET
11 | K | 997013501 | Odvoz suti a vybouraných hmot na skládku nebo meziskládku do 1 km se složením | t | 52.883 |  | 0 |  |  | základní |  | 0 | 0 | 0 | 0 | 0 | 4 | K | 2 |  |  |  | ROZPOCET | 0 | 0 | 0 | 0 | 0 | 1 | 0 | 4 | 536932921
| PP |  | Odvoz suti a vybouraných hmot na skládku nebo meziskládku do 1 km se složením | [14 empty] | PP | 2
| VV |  | odpad -směsný, bude fakturováno dle vážních lístků | [14 empty] | VV | 2 | 1 | True | 0 | ROZPOCET
| VV |  | 10 |  | 10 | [12 empty] | VV | 2 | 2 | True | 0 | ROZPOCET
| VV |  | odpad - omítka | [14 empty] | VV | 2 | 1 | True | 0 | ROZPOCET
| VV |  | 1,185 |  | 1.185 | [12 empty] | VV | 2 | 2 | True | 0 | ROZPOCET
| VV |  | odpad - keramický | [14 empty] | VV | 2 | 1 | True | 0 | ROZPOCET
| VV |  | 5,180+8,095 |  | 13.275 | [12 empty] | VV | 2 | 2 | True | 0 | ROZPOCET
| VV |  | odpad -cihelný | [14 empty] | VV | 2 | 1 | True | 0 | ROZPOCET
| VV |  | 13,030 |  | 13.03 | [12 empty] | VV | 2 | 2 | True | 0 | ROZPOCET
| VV |  | odpad - beton, kemenivo | [14 empty] | VV | 2 | 1 | True | 0 | ROZPOCET
| VV |  | 3,687+11,706 |  | 15.393 | [12 empty] | VV | 2 | 2 | True | 0 | ROZPOCET
| VV |  | Součet |  | 52.883 | [12 empty] | VV | 2 | 4 | True | 1 | ROZPOCET
12 | K | 997013509 | Příplatek k odvozu suti a vybouraných hmot na skládku ZKD 1 km přes 1 km | t | 1004.777 |  | 0 |  |  | základní |  | 0 | 0 | 0 | 0 | 0 | 4 | K | 2 |  |  |  | ROZPOCET | 0 | 0 | 0 | 0 | 0 | 1 | 0 | 4 | 2107914399
| PP |  | Příplatek k odvozu suti a vybouraných hmot na skládku ZKD 1 km přes 1 km | [14 empty] | PP | 2
| VV |  | odpad -směsný, bude fakturováno dle vážních lístků | [14 empty] | VV | 2 | 1 | True | 0 | ROZPOCET
| VV |  | 10*19 |  | 190 | [12 empty] | VV | 2 | 2 | True | 0 | ROZPOCET
| VV |  | odpad - omítka | [14 empty] | VV | 2 | 1 | True | 0 | ROZPOCET
| VV |  | 1,185*19 |  | 22.515 | [12 empty] | VV | 2 | 2 | True | 0 | ROZPOCET
| VV |  | odpad - keramický | [14 empty] | VV | 2 | 1 | True | 0 | ROZPOCET
| VV |  | (5,180+8,095)*19 |  | 252.225 | [12 empty] | VV | 2 | 2 | True | 0 | ROZPOCET
| VV |  | odpad -cihelný | [14 empty] | VV | 2 | 1 | True | 0 | ROZPOCET
| VV |  | 13,030*19 |  | 247.57 | [12 empty] | VV | 2 | 2 | True | 0 | ROZPOCET
| VV |  | odpad - beton, kemenivo | [14 empty] | VV | 2 | 1 | True | 0 | ROZPOCET
| VV |  | (3,687+11,706)*19 |  | 292.467 | [12 empty] | VV | 2 | 2 | True | 0 | ROZPOCET
| VV |  | Součet |  | 1004.777 | [12 empty] | VV | 2 | 4 | True | 1 | ROZPOCET
13 | K | 997013609 | Poplatek za uložení na skládce (skládkovné) stavebního odpadu ze směsí nebo oddělených frakcí betonu, cihel a keramických výrobků kód odpadu 17 01 07 | t | 14.46 |  | 0 |  |  | základní |  | 0 | 0 | 0 | 0 | 0 | 4 | K | 2 |  |  |  | ROZPOCET | 0 | 0 | 0 | 0 | 0 | 1 | 0 | 4 | -891502702
| PP |  | Poplatek za uložení na skládce (skládkovné) stavebního odpadu ze směsí nebo oddělených frakcí betonu, cihel a keramických výrobků kód odpadu 17 01 07 | [14 empty] | PP | 2
| VV |  | Bude fakturováno dle vážních lístků po odsouhlasení AD/TDI | [14 empty] | VV | 2 | 1 | True | 0 | ROZPOCET
| VV |  | odpad - omítka | [14 empty] | VV | 2 | 1 | True | 0 | ROZPOCET
| VV |  | 1,185 |  | 1.185 | [12 empty] | VV | 2 | 2 | True | 0 | ROZPOCET
| VV |  | odpad - keramický | [14 empty] | VV | 2 | 1 | True | 0 | ROZPOCET
| VV |  | 5,180+8,095 |  | 13.275 | [12 empty] | VV | 2 | 2 | True | 0 | ROZPOCET
| VV |  | Součet |  | 14.46 | [12 empty] | VV | 2 | 4 | True | 1 | ROZPOCET
14 | K | 997013635 | Poplatek za uložení na skládce (skládkovné) komunálního odpadu kód odpadu 20 03 01 | t | 10 |  | 0 |  |  | základní |  | 0 | 0 | 0 | 0 | 0 | 4 | K | 2 |  |  |  | ROZPOCET | 0 | 0 | 0 | 0 | 0 | 1 | 0 | 4 | -40214741
| PP |  | Poplatek za uložení na skládce (skládkovné) komunálního odpadu kód odpadu 20 03 01 | [14 empty] | PP | 2
| VV |  | odpad -směsný, bude fakturováno dle vážních lístků | [14 empty] | VV | 2 | 1 | True | 0 | ROZPOCET
| VV |  | 10 |  | 10 | [12 empty] | VV | 2 | 2 | True | 0 | ROZPOCET
| VV |  | Součet |  | 10 | [12 empty] | VV | 2 | 4 | True | 1 | ROZPOCET
27 | K | 997013813 | Poplatek za uložení na skládce (skládkovné) stavebního odpadu z plastických hmot kód odpadu 17 02 03 | t | 0.2 |  | 0 |  |  | základní |  | 0 | 0 | 0 | 0 | 0 | 4 | K | 2 |  |  |  | ROZPOCET | 0 | 0 | 0 | 0 | 0 | 1 | 0 | 4 | -1293099464
| PP |  | Poplatek za uložení na skládce (skládkovné) stavebního odpadu z plastických hmot kód odpadu 17 02 03 | [14 empty] | PP | 2
| VV |  | 0,050*4 |  | 0.2 | [12 empty] | VV | 2 | 2 | True | 0 | ROZPOCET
| VV |  | Součet |  | 0.2 | [12 empty] | VV | 2 | 4 | True | 1 | ROZPOCET
15 | K | 997013863 | Poplatek za uložení stavebního odpadu na recyklační skládce (skládkovné) cihelného kód odpadu 17 01 02 | t | 13.03 |  | 0 |  |  | základní |  | 0 | 0 | 0 | 0 | 0 | 4 | K | 2 |  |  |  | ROZPOCET | 0 | 0 | 0 | 0 | 0 | 1 | 0 | 4 | -1092693371
| PP |  | Poplatek za uložení stavebního odpadu na recyklační skládce (skládkovné) cihelného kód odpadu 17 01 02 | [14 empty] | PP | 2
| VV |  | Bude fakturováno dle vážních lístků po odsouhlasení AD/TDI | [14 empty] | VV | 2 | 1 | True | 0 | ROZPOCET
| VV |  | odpad -cihelný | [14 empty] | VV | 2 | 1 | True | 0 | ROZPOCET
| VV |  | 13,030 |  | 13.03 | [12 empty] | VV | 2 | 2 | True | 0 | ROZPOCET
| VV |  | Součet |  | 13.03 | [12 empty] | VV | 2 | 4 | True | 1 | ROZPOCET
16 | K | 997013601 | Poplatek za uložení na skládce (skládkovné) stavebního odpadu betonového kód odpadu 17 01 01 | t | 15.393 |  | 0 |  |  | základní |  | 0 | 0 | 0 | 0 | 0 | 4 | K | 2 |  |  |  | ROZPOCET | 0 | 0 | 0 | 0 | 0 | 1 | 0 | 4 | -1720765100
| PP |  | Poplatek za uložení na skládce (skládkovné) stavebního odpadu betonového kód odpadu 17 01 01 | [14 empty] | PP | 2
| VV |  | Bude fakturováno dle vážních lístků po odsouhlasení AD/TDI | [14 empty] | VV | 2 | 1 | True | 0 | ROZPOCET
| VV |  | odpad - beton, kemenivo | [14 empty] | VV | 2 | 1 | True | 0 | ROZPOCET
| VV |  | 3,687+11,706 |  | 15.393 | [12 empty] | VV | 2 | 2 | True | 0 | ROZPOCET
| VV |  | Součet |  | 15.393 | [12 empty] | VV | 2 | 4 | True | 1 | ROZPOCET
17 | K | BP | Demontáž a likvidace gastro vybavení | kpl | 1 |  | 0 |  |  | základní |  | 0 | 0 | 0 | 0 | 0 | 4 | K | 2 |  |  |  | ROZPOCET | 0 | 0 | 0 | 0 | 0 | 1 | 0 | 4 | 1127160560
| PP |  | Demontáž a likvidace gastro vybavení | [14 empty] | PP | 2
| VV |  | Demontáž a likvidace gastro vybavení | [14 empty] | VV | 2 | 1 | True | 0 | ROZPOCET
| VV |  | 1 |  | 1 | [12 empty] | VV | 2 | 2 | True | 0 | ROZPOCET
| VV |  | Součet |  | 1 | [12 empty] | VV | 2 | 4 | True | 1 | ROZPOCET
18 | K | BP05 | Odstranění vybavení WC (mísa+nádržka) | kpl | 1 |  | 0 |  |  | základní |  | 0 | 0 | 0 | 0 | 0 | 4 | K | 2 |  |  |  | ROZPOCET | 0 | 0 | 0 | 0 | 0 | 1 | 0 | 4 | -215064289
| PP |  | Odstranění vybavení WC (mísa+nádržka) | [14 empty] | PP | 2
| VV |  | Odstranění vybavení WC (mísa+nádržka) | [14 empty] | VV | 2 | 1 | True | 0 | ROZPOCET
| VV |  | 1 |  | 1 | [12 empty] | VV | 2 | 2 | True | 0 | ROZPOCET
| VV |  | Součet |  | 1 | [12 empty] | VV | 2 | 4 | True | 1 | ROZPOCET
19 | K | BP06 | Odstranění vybavení koupelny (vodovodní baterie, umyvadlo, sprcha) | kpl | 1 |  | 0 |  |  | základní |  | 0 | 0 | 0 | 0 | 0 | 4 | K | 2 |  |  |  | ROZPOCET | 0 | 0 | 0 | 0 | 0 | 1 | 0 | 4 | -537343932
| PP |  | Odstranění vybavení koupelny (vodovodní baterie, umyvadlo, sprcha) | [14 empty] | PP | 2
| VV |  | Odstranění vybavení koupelny (vodovodní baterie, umyvadlo, sprcha) | [14 empty] | VV | 2 | 1 | True | 0 | ROZPOCET
| VV |  | 1 |  | 1 | [12 empty] | VV | 2 | 2 | True | 0 | ROZPOCET
| VV |  | Součet |  | 1 | [12 empty] | VV | 2 | 4 | True | 1 | ROZPOCET
20 | K | BP08 | Odstranění výdejního okénka | kpl | 1 |  | 0 |  |  | základní |  | 0 | 0 | 0 | 0 | 0 | 4 | K | 2 |  |  |  | ROZPOCET | 0 | 0 | 0 | 0 | 0 | 1 | 0 | 4 | 360662816
| PP |  | Odstranění výdejního okénka | [14 empty] | PP | 2
| VV |  | Odstranění výdejního okénka | [14 empty] | VV | 2 | 1 | True | 0 | ROZPOCET
| VV |  | 1 |  | 1 | [12 empty] | VV | 2 | 2 | True | 0 | ROZPOCET
| VV |  | Součet |  | 1 | [12 empty] | VV | 2 | 4 | True | 1 | ROZPOCET
21 | K | BP09 | Odstranění výdejního okna vč. dveří | kpl | 1 |  | 0 |  |  | základní |  | 0 | 0 | 0 | 0 | 0 | 4 | K | 2 |  |  |  | ROZPOCET | 0 | 0 | 0 | 0 | 0 | 1 | 0 | 4 | -840213161
| PP |  | Odstranění výdejního okna vč. dveří | [14 empty] | PP | 2
| VV |  | Odstranění výdejního okna vč. dveří | [14 empty] | VV | 2 | 1 | True | 0 | ROZPOCET
| VV |  | 1 |  | 1 | [12 empty] | VV | 2 | 2 | True | 0 | ROZPOCET
| VV |  | Součet |  | 1 | [12 empty] | VV | 2 | 4 | True | 1 | ROZPOCET
22 | K | BP10 | Odstranění výdejního pultu | kpl | 1 |  | 0 |  |  | základní |  | 0 | 0 | 0 | 0 | 0 | 4 | K | 2 |  |  |  | ROZPOCET | 0 | 0 | 0 | 0 | 0 | 1 | 0 | 4 | 163024316
| PP |  | Odstranění výdejního pultu | [14 empty] | PP | 2
| VV |  | Odstranění výdejního pultu | [14 empty] | VV | 2 | 1 | True | 0 | ROZPOCET
| VV |  | 1 |  | 1 | [12 empty] | VV | 2 | 2 | True | 0 | ROZPOCET
| VV |  | Součet |  | 1 | [12 empty] | VV | 2 | 4 | True | 1 | ROZPOCET
23 | K | BP11 | Odstranění dveřního křídla | kpl | 1 |  | 0 |  |  | základní |  | 0 | 0 | 0 | 0 | 0 | 4 | K | 2 |  |  |  | ROZPOCET | 0 | 0 | 0 | 0 | 0 | 1 | 0 | 4 | -1572395041
| PP |  | Odstranění dveřního křídla | [14 empty] | PP | 2
| VV |  | Odstranění dveřního křídla | [14 empty] | VV | 2 | 1 | True | 0 | ROZPOCET
| VV |  | 1 |  | 1 | [12 empty] | VV | 2 | 2 | True | 0 | ROZPOCET
| VV |  | Součet |  | 1 | [12 empty] | VV | 2 | 4 | True | 1 | ROZPOCET
28 | K | BP1111111R | Demontáž + likvidace staré stříšky nad zásobovacím oknem | kpl | 1 |  | 0 |  |  | základní |  | 0 | 0 | 0 | 0 | 0 | 4 | K | 2 |  |  |  | ROZPOCET | 0 | 0 | 0 | 0 | 0 | 1 | 0 | 4 | -2044461827
| PP |  | Demontáž + likvidace staré stříšky nad zásobovacím oknem | [14 empty] | PP | 2
| VV |  | Demontáž + likvidace staré stříšky nad zásobovacím oknem | [14 empty] | VV | 2 | 1 | True | 0 | ROZPOCET
| VV |  | 1 |  | 1 | [12 empty] | VV | 2 | 2 | True | 0 | ROZPOCET
| VV |  | Součet |  | 1 | [12 empty] | VV | 2 | 4 | True | 1 | ROZPOCET
24 | K | HZS1291 | Hodinová zúčtovací sazba pomocný stavební dělník | hod | 50 |  | 0 |  |  | základní |  | 0 | 0 | 0 | 0 | 0 | 4 | K | 2 |  |  |  | ROZPOCET | 0 | 0 | 0 | 0 | 0 | 1 | 0 | 4 | -1511833299
| PP |  | Hodinová zúčtovací sazba pomocný stavební dělník | [14 empty] | PP | 2
| VV |  | Nezměřitelné práce | [14 empty] | VV | 2 | 1 | True | 0 | ROZPOCET
| VV |  | 50 |  | 50 | [12 empty] | VV | 2 | 2 | True | 0 | ROZPOCET
| VV |  | Součet |  | 50 | [12 empty] | VV | 2 | 4 | True | 1 | ROZPOCET

## D.1.1. - Stavební práce
{00aee0ac-599c-4b98-a896-35eb44279d57}
2
| KRYCÍ LIST SOUPISU PRACÍ | [7 empty] | v --- níže se nacházejí doplnkové a pomocné údaje k sestavám --- v | [8 empty] | False
Stavba:
OA - stavební práce
Objekt:
D.1.1 - Architektonicko stavební řešení, Bourací práce a Vedlejší rozpočtové náklady
Soupis:
D.1.1. - Stavební práce
| KSO: |  |  |  |  | CC-CZ:
| Místo: |  | Kotlářská 263/9, Veveří, 602 00 Brno |  |  | Datum: | 20. 5. 2025
| Zadavatel: |  |  |  |  | IČ: | 00566381
|  | OA a VOŠ Brno Kotlářská, příspěvková organizace |  |  |  | DIČ:
| Uchazeč: |  |  |  |  | IČ: | Vyplň údaj
|  | Vyplň údaj |  |  |  | DIČ: | Vyplň údaj
| Projektant: |  |  |  |  | IČ: | 07587295
|  | Múčka Veselý architekti s.r.o. |  |  |  | DIČ: | CZ07587295
| Zpracovatel: |  |  |  |  | IČ: | 07587295
|  | Múčka Veselý architekti s.r.o. |  |  |  | DIČ: | CZ07587295
Poznámka:
| Cena bez DPH | [5 empty] | 0
|  |  | Základ daně |  |  | Sazba daně | Výše daně
| DPH | základní | 0 |  |  | 21% | 0
|  | snížená | 0 |  |  | 12% | 0
|  | zákl. přenesená | 0 |  |  | 21% | 0
|  | sníž. přenesená | 0 |  |  | 12% | 0
|  | nulová | 0 |  |  | 0% | 0
| Cena s DPH |  |  | v | CZK |  | 0
| Projektant |  |  | Zpracovatel
| Datum a podpis: |  | Razítko | Datum a podpis: |  |  | Razítko
| Objednavatel |  |  | Uchazeč
| Datum a podpis: |  | Razítko | Datum a podpis: |  |  | Razítko
REKAPITULACE ČLENĚNÍ SOUPISU PRACÍ
Stavba:
OA - stavební práce
Objekt:
D.1.1 - Architektonicko stavební řešení, Bourací práce a Vedlejší rozpočtové náklady
Soupis:
D.1.1. - Stavební práce
Místo: |  |  | Kotlářská 263/9, Veveří, 602 00 Brno |  |  | Datum: | 20. 5. 2025
Zadavatel: |  |  | OA a VOŠ Brno Kotlářská, příspěvková organizace |  |  | Projektant: | Múčka Veselý architekti s.r.o.
Uchazeč: |  |  | Vyplň údaj |  |  | Zpracovatel: | Múčka Veselý architekti s.r.o.
Kód dílu - Popis | [6 empty] | Cena celkem [CZK]
Náklady ze soupisu prací | [6 empty] | 0 | [11 empty] | -1
| HSV - Práce a dodávky HSV | [5 empty] | 0
| 1 - Zemní práce | [5 empty] | 0
| 2 - Zakládání | [5 empty] | 0
| 3 - Svislé a kompletní konstrukce | [5 empty] | 0
| 6 - Úpravy povrchů, podlahy a osazování výplní | [5 empty] | 0
| 9 - Ostatní konstrukce a práce, bourání | [5 empty] | 0
| 998 - Přesun hmot | [5 empty] | 0
| PSV - Práce a dodávky PSV | [5 empty] | 0
| 711 - Izolace proti vodě, vlhkosti a plynům | [5 empty] | 0
| 763 - Konstrukce suché výstavby | [5 empty] | 0
| 766 - Konstrukce truhlářské | [5 empty] | 0
| 767 - Konstrukce zámečnické | [5 empty] | 0
| 771 - Podlahy z dlaždic | [5 empty] | 0
| 781 - Dokončovací práce - obklady keramické | [5 empty] | 0
| 784 - Dokončovací práce - malby a tapety | [5 empty] | 0
SOUPIS PRACÍ
Stavba:
OA - stavební práce
Objekt:
D.1.1 - Architektonicko stavební řešení, Bourací práce a Vedlejší rozpočtové náklady
Soupis:
D.1.1. - Stavební práce
Místo: |  |  | Kotlářská 263/9, Veveří, 602 00 Brno |  |  | Datum: | 20. 5. 2025
Zadavatel: |  |  | OA a VOŠ Brno Kotlářská, příspěvková organizace |  |  | Projektant: | Múčka Veselý architekti s.r.o.
Uchazeč: |  |  | Vyplň údaj |  |  | Zpracovatel: | Múčka Veselý architekti s.r.o.
PČ | Typ | Kód | Popis | MJ | Množství | J.cena [CZK] | Cena celkem [CZK] | Cenová soustava |  | DPH | J. Nh [h] | Nh celkem [h] | J. hmotnost [t] | Hmotnost celkem [t] | J. suť [t] | Suť Celkem [t]
Náklady soupisu celkem | [6 empty] | 0 |  |  |  |  | 0 |  | 5.6494 |  | 0 |  | D | -1 | [10 empty] | 0
| D | HSV | Práce a dodávky HSV |  |  |  | 0 |  |  |  |  | 0 |  | 5.4211 |  | 0 | 1 | D | 0 |  |  |  | ROZPOCET | [6 empty] | 0
| D | 1 | Zemní práce |  |  |  | 0 |  |  |  |  | 0 |  | 0 |  | 0 | 1 | D | 1 |  |  |  | ROZPOCET | [6 empty] | 0
90 | K | 131251100 | Hloubení jam nezapažených v hornině třídy těžitelnosti I skupiny 3 objem do 20 m3 strojně | m3 | 4.83 |  | 0 |  |  | základní |  | 0 | 0 | 0 | 0 | 0 | 4 | K | 2 |  |  |  | ROZPOCET | 0 | 0 | 0 | 0 | 0 | 1 | 0 | 4 | -1358910325
| PP |  | Hloubení jam nezapažených v hornině třídy těžitelnosti I skupiny 3 objem do 20 m3 strojně | [14 empty] | PP | 2
| VV |  | (3,5*1,15*1,2) |  | 4.83 | [12 empty] | VV | 2 | 2 | True | 0 | ROZPOCET
| VV |  | Součet |  | 4.83 | [12 empty] | VV | 2 | 4 | True | 1 | ROZPOCET
91 | K | 162751137 | Vodorovné přemístění do 10000 m výkopku/sypaniny z horniny třídy těžitelnosti II, skupiny 4 a 5 | m3 | 4.83 |  | 0 |  |  | základní |  | 0 | 0 | 0 | 0 | 0 | 4 | K | 2 |  |  |  | ROZPOCET | 0 | 0 | 0 | 0 | 0 | 1 | 0 | 4 | -1338730976
| PP |  | Vodorovné přemístění do 10000 m výkopku/sypaniny z horniny třídy těžitelnosti II, skupiny 4 a 5 | [14 empty] | PP | 2
| VV |  | (3,5*1,15*1,2) |  | 4.83 | [12 empty] | VV | 2 | 2 | True | 0 | ROZPOCET
| VV |  | Součet |  | 4.83 | [12 empty] | VV | 2 | 4 | True | 1 | ROZPOCET
92 | K | 162751139 | Příplatek k vodorovnému přemístění výkopku/sypaniny z horniny třídy těžitelnosti II | m3 | 4.83 |  | 0 |  |  | základní |  | 0 | 0 | 0 | 0 | 0 | 4 | K | 2 |  |  |  | ROZPOCET | 0 | 0 | 0 | 0 | 0 | 1 | 0 | 4 | -458526606
| PP |  | Příplatek k vodorovnému přemístění výkopku/sypaniny z horniny třídy těžitelnosti II | [14 empty] | PP | 2
| VV |  | (3,5*1,15*1,2) |  | 4.83 | [12 empty] | VV | 2 | 2 | True | 0 | ROZPOCET
| VV |  | Součet |  | 4.83 | [12 empty] | VV | 2 | 4 | True | 1 | ROZPOCET
93 | K | 171201231 | Poplatek za uložení zeminy a kamení na recyklační skládce (skládkovné) kód odpadu 17 05 04 | t | 9.66 |  | 0 |  |  | základní |  | 0 | 0 | 0 | 0 | 0 | 4 | K | 2 |  |  |  | ROZPOCET | 0 | 0 | 0 | 0 | 0 | 1 | 0 | 4 | 546388966
| PP |  | Poplatek za uložení zeminy a kamení na recyklační skládce (skládkovné) kód odpadu 17 05 04 | [14 empty] | PP | 2
| VV |  | (3,5*1,15*1,2)*2 |  | 9.66 | [12 empty] | VV | 2 | 2 | True | 0 | ROZPOCET
| VV |  | Součet |  | 9.66 | [12 empty] | VV | 2 | 4 | True | 1 | ROZPOCET
94 | K | 174151101 | Zásyp jam, šachet rýh nebo kolem objektů sypaninou se zhutněním | m3 | 2.693 |  | 0 |  |  | základní |  | 0 | 0 | 0 | 0 | 0 | 4 | K | 2 |  |  |  | ROZPOCET | 0 | 0 | 0 | 0 | 0 | 1 | 0 | 4 | -351531520
| PP |  | Zásyp jam, šachet rýh nebo kolem objektů sypaninou se zhutněním | [14 empty] | PP | 2
| VV |  | zásyp mezi základy VZT jednotky | [14 empty] | VV | 2 | 1 | True | 0 | ROZPOCET
| VV |  | (0,47+1,36+0,47)*0,55*0,75 |  | 0.949 | [12 empty] | VV | 2 | 2 | True | 0 | ROZPOCET
| VV |  | Mezisoučet |  | 0.949 | [12 empty] | VV | 2 | 3 | True | 0 | ROZPOCET
| VV |  | obsyp základů | [14 empty] | VV | 2 | 1 | True | 0 | ROZPOCET
| VV |  | (3,5+3,5+1,15+1,15)*0,75*0,5*0,5 |  | 1.744 | [12 empty] | VV | 2 | 2 | True | 0 | ROZPOCET
| VV |  | Mezisoučet |  | 1.744 | [12 empty] | VV | 2 | 3 | True | 0 | ROZPOCET
| VV |  | Součet |  | 2.693 | [12 empty] | VV | 2 | 4 | True | 1 | ROZPOCET
| D | 2 | Zakládání |  |  |  | 0 |  |  |  |  | 0 |  | 5.4211 |  | 0 | 1 | D | 1 |  |  |  | ROZPOCET | [6 empty] | 0
1 | K | 271542211 | Podsyp pod základové konstrukce se zhutněním z netříděné štěrkodrtě | m3 | 2.514 |  | 0 |  |  | základní |  | 0 | 0 | 0 | 0 | 0 | 4 | K | 2 |  |  |  | ROZPOCET | 0 | 0 | 0 | 0 | 0 | 1 | 0 | 4 | -906652587
| PP |  | Podsyp pod základové konstrukce se zhutněním z netříděné štěrkodrtě | [14 empty] | PP | 2
| VV |  | PN01 | [14 empty] | VV | 2 | 1 | True | 0 | ROZPOCET
| VV |  | (3,76+1,52+8,12+1,88+1,48)*0,15 |  | 2.514 | [12 empty] | VV | 2 | 2 | True | 0 | ROZPOCET
| VV |  | Součet |  | 2.514 | [12 empty] | VV | 2 | 4 | True | 1 | ROZPOCET
2 | K | 273321511 | Základové desky ze ŽB bez zvýšených nároků na prostředí tř. C 20/25 | m3 | 2.514 |  | 0 |  |  | základní |  | 0 | 0 | 0 | 0 | 0 | 4 | K | 2 |  |  |  | ROZPOCET | 0 | 0 | 0 | 0 | 0 | 1 | 0 | 4 | 2113855946
| PP |  | Základové desky ze ŽB bez zvýšených nároků na prostředí tř. C 20/25 | [14 empty] | PP | 2
| VV |  | PN01 | [14 empty] | VV | 2 | 1 | True | 0 | ROZPOCET
| VV |  | (3,76+1,52+8,12+1,88+1,48)*0,15 |  | 2.514 | [12 empty] | VV | 2 | 2 | True | 0 | ROZPOCET
| VV |  | Součet |  | 2.514 | [12 empty] | VV | 2 | 4 | True | 1 | ROZPOCET
88 | K | 273321511 | Základové desky ze ŽB bez zvýšených nároků na prostředí tř. C 20/25 | m3 | 1.006 |  | 0 |  |  | základní |  | 0 | 0 | 0 | 0 | 0 | 4 | K | 2 |  |  |  | ROZPOCET | 0 | 0 | 0 | 0 | 0 | 1 | 0 | 4 | -1492494692
| PP |  | Základové desky ze ŽB bez zvýšených nároků na prostředí tř. C 20/25 | [14 empty] | PP | 2
| VV |  | Základ VZT jednotky | [14 empty] | VV | 2 | 1 | True | 0 | ROZPOCET
| VV |  | 3,5*1,15*0,25 |  | 1.006 | [12 empty] | VV | 2 | 2 | True | 0 | ROZPOCET
| VV |  | Součet |  | 1.006 | [12 empty] | VV | 2 | 4 | True | 1 | ROZPOCET
3 | K | 273362021 | Výztuž základových desek svařovanými sítěmi Kari | t | 0.056 |  | 0 |  |  | základní |  | 0 | 0 | 0 | 0 | 0 | 4 | K | 2 |  |  |  | ROZPOCET | 0 | 0 | 0 | 0 | 0 | 1 | 0 | 4 | 1109020399
| PP |  | Výztuž základových desek svařovanými sítěmi Kari | [14 empty] | PP | 2
| VV |  | PN01 | [14 empty] | VV | 2 | 1 | True | 0 | ROZPOCET
| VV |  | ((3,76+1,52+8,12+1,88+1,48)*1,1)*3,03*0,001 |  | 0.056 | [12 empty] | VV | 2 | 2 | True | 0 | ROZPOCET
| VV |  | Součet |  | 0.056 | [12 empty] | VV | 2 | 4 | True | 1 | ROZPOCET
89 | K | 273362021 | Výztuž základových desek svařovanými sítěmi Kari | t | 0.027 |  | 0 |  |  | základní |  | 0 | 0 | 0 | 0 | 0 | 4 | K | 2 |  |  |  | ROZPOCET | 0 | 0 | 0 | 0 | 0 | 1 | 0 | 4 | 1680561399
| PP |  | Výztuž základových desek svařovanými sítěmi Kari | [14 empty] | PP | 2
| VV |  | Základ VZT jednotky - KARI ve dvou vrstvách | [14 empty] | VV | 2 | 1 | True | 0 | ROZPOCET
| VV |  | (3,5*1,15*1,1)*3,03*0,001*2 |  | 0.027 | [12 empty] | VV | 2 | 2 | True | 0 | ROZPOCET
| VV |  | Součet |  | 0.027 | [12 empty] | VV | 2 | 4 | True | 1 | ROZPOCET
87 | K | 279113114 | Základová zeď tl přes 250 do 300 mm z tvárnic ztraceného bednění včetně výplně z betonu tř. C 8/10 | m2 | 7.8 |  | 0 |  |  | základní |  | 0 | 0.69501 | 5.4211 | 0 | 0 | 4 | K | 2 |  |  |  | ROZPOCET | 0 | 0 | 0 | 0 | 0 | 1 | 0 | 4 | 529242539
| PP |  | Základová zeď tl přes 250 do 300 mm z tvárnic ztraceného bednění včetně výplně z betonu tř. C 8/10 | [14 empty] | PP | 2
| VV |  | základové zdi pod VZT jednotkou | [14 empty] | VV | 2 | 1 | True | 0 | ROZPOCET
| VV |  | 0,75*(1,15+1,15+0,55+0,55+3,5+3,5) |  | 7.8 | [12 empty] | VV | 2 | 2 | True | 0 | ROZPOCET
| VV |  | Součet |  | 7.8 | [12 empty] | VV | 2 | 4 | True | 1 | ROZPOCET
4 | K | 631311125 | Mazanina z betonu prostého bez zvýšených nároků na prostředí tl. přes 80 do 120 mm tř. C 20/25 | m3 | 1.676 |  | 0 |  |  | základní |  | 0 | 0 | 0 | 0 | 0 | 4 | K | 2 |  |  |  | ROZPOCET | 0 | 0 | 0 | 0 | 0 | 1 | 0 | 4 | 2055180060
| PP |  | Mazanina z betonu prostého bez zvýšených nároků na prostředí tl. přes 80 do 120 mm tř. C 20/25 | [14 empty] | PP | 2
| VV |  | PN01 | [14 empty] | VV | 2 | 1 | True | 0 | ROZPOCET
| VV |  | (3,76+1,52+8,12+1,88+1,48)*0,1 |  | 1.676 | [12 empty] | VV | 2 | 2 | True | 0 | ROZPOCET
| VV |  | Součet |  | 1.676 | [12 empty] | VV | 2 | 4 | True | 1 | ROZPOCET
5 | K | 632451441 | Doplnění cementového potěru hlazeného pl do 1 m2 tl přes 30 do 40 mm | m2 | 93.8 |  | 0 |  |  | základní |  | 0 | 0 | 0 | 0 | 0 | 4 | K | 2 |  |  |  | ROZPOCET | 0 | 0 | 0 | 0 | 0 | 1 | 0 | 4 | -671081996
| PP |  | Doplnění cementového potěru hlazeného pl do 1 m2 tl přes 30 do 40 mm | [14 empty] | PP | 2
| VV |  | pod dlažbu protiskluzu R9 | [14 empty] | VV | 2 | 1 | True | 0 | ROZPOCET
| VV |  | (53,7+12,4+1,8+1,4+1,7+3,8)*0,7 |  | 52.36 | [12 empty] | VV | 2 | 2 | True | 0 | ROZPOCET
| VV |  | pod dlažbu protiskluzu R12 | [14 empty] | VV | 2 | 1 | True | 0 | ROZPOCET
| VV |  | (23,3+28,0+5,7+2,2)*0,7 |  | 41.44 | [12 empty] | VV | 2 | 2 | True | 0 | ROZPOCET
| VV |  | Součet |  | 93.8 | [12 empty] | VV | 2 | 4 | True | 1 | ROZPOCET
| D | 3 | Svislé a kompletní konstrukce |  |  |  | 0 |  |  |  |  | 0 |  | 0 |  | 0 | 1 | D | 1 |  |  |  | ROZPOCET | [6 empty] | 0
99 | K | 342272225R | Zazdění části okenního otvoru, tl. plynosilikátového zdiva 100mm, tl. izolace PIR 50mm, vnitřní + vnější omítka, prostup VZT potrubí skrz tuto stěnu je součástí. | kpl | 2 |  | 0 |  |  | základní |  | 0 | 0 | 0 | 0 | 0 | 4 | K | 2 |  |  |  | ROZPOCET | 0 | 0 | 0 | 0 | 0 | 1 | 0 | 4 | 1871105027
| PP |  | Zazdění části okenního otvoru, tl. plynosilikátového zdiva 100mm, tl. izolace PIR 50mm, vnitřní + vnější omítka, prostup VZT potrubí skrz tuto stěnu je součástí. | [14 empty] | PP | 2
| VV |  | zazdění části okna | [14 empty] | VV | 2 | 1 | True | 0 | ROZPOCET
| VV |  | 2 |  | 2 | [12 empty] | VV | 2 | 2 | True | 0 | ROZPOCET
| VV |  | Součet |  | 2 | [12 empty] | VV | 2 | 4 | True | 1 | ROZPOCET
6 | K | HZS1301 | Hodinové zúčtovací sazby profesí HSV provádění konstrukcí zedník | hod | 100 |  | 0 |  |  | základní |  | 0 | 0 | 0 | 0 | 0 | 4 | K | 2 |  |  |  | ROZPOCET | 0 | 0 | 0 | 0 | 0 | 1 | 0 | 4 | -1197085030
| PP |  | Hodinové zúčtovací sazby profesí HSV provádění konstrukcí zedník | [14 empty] | PP | 2
| VV |  | nezměřitelné práce | [14 empty] | VV | 2 | 1 | True | 0 | ROZPOCET
| VV |  | 100 |  | 100 | [12 empty] | VV | 2 | 2 | True | 0 | ROZPOCET
| VV |  | Součet |  | 100 | [12 empty] | VV | 2 | 4 | True | 1 | ROZPOCET
7 | K | 342272225 | Příčky z pórobetonových tvárnic hladkých na tenké maltové lože objemová hmotnost do 500 kg/m3, tloušťka příčky 100 mm | m2 | 1.8 |  | 0 |  |  | základní |  | 0 | 0 | 0 | 0 | 0 | 4 | K | 2 |  |  |  | ROZPOCET | 0 | 0 | 0 | 0 | 0 | 1 | 0 | 4 | -2009200105
| PP |  | Příčky z pórobetonových tvárnic hladkých na tenké maltové lože objemová hmotnost do 500 kg/m3, tloušťka příčky 100 mm | [14 empty] | PP | 2
| VV |  | zapravení špalet | [14 empty] | VV | 2 | 1 | True | 0 | ROZPOCET
| VV |  | 0,9*2 |  | 1.8 | [12 empty] | VV | 2 | 2 | True | 0 | ROZPOCET
| VV |  | Součet |  | 1.8 | [12 empty] | VV | 2 | 4 | True | 1 | ROZPOCET
8 | K | PZ | D+M Provizórní zakrytí po dobu výstaby (OSB+PE folie) | kus | 2 |  | 0 |  |  | základní |  | 0 | 0 | 0 | 0 | 0 | 4 | K | 2 |  |  |  | ROZPOCET | 0 | 0 | 0 | 0 | 0 | 1 | 0 | 4 | -1222869422
| PP |  | D+M Provizórní zakrytí po dobu výstaby (OSB+PE folie) | [14 empty] | PP | 2
| VV |  | 2 |  | 2 | [12 empty] | VV | 2 | 2 | True | 0 | ROZPOCET
| VV |  | Součet |  | 2 | [12 empty] | VV | 2 | 4 | True | 1 | ROZPOCET
| D | 6 | Úpravy povrchů, podlahy a osazování výplní |  |  |  | 0 |  |  |  |  | 0 |  | 0 |  | 0 | 1 | D | 1 |  |  |  | ROZPOCET | [6 empty] | 0
9 | K | 612131121 | Penetrační disperzní nátěr vnitřních stěn nanášený ručně | m2 | 667.72 |  | 0 |  |  | základní |  | 0 | 0 | 0 | 0 | 0 | 4 | K | 2 |  |  |  | ROZPOCET | 0 | 0 | 0 | 0 | 0 | 1 | 0 | 4 | -1695176810
| PP |  | Penetrační disperzní nátěr vnitřních stěn nanášený ručně | [14 empty] | PP | 2
| VV |  | nad obklady v M.Č.: 009a,b,c,d | [14 empty] | VV | 2 | 1 | True | 0 | ROZPOCET
| VV |  | (2,73*(23,6+1,55+5,17+7,5+2,1+0,9+1,05+2,1+1,05+0,9+4,1))*2 |  | 273.109 | [12 empty] | VV | 2 | 2 | True | 0 | ROZPOCET
| VV |  | M.Č.: 005 | [14 empty] | VV | 2 | 1 | True | 0 | ROZPOCET
| VV |  | (2,73*43,9)*2 |  | 239.694 | [12 empty] | VV | 2 | 2 | True | 0 | ROZPOCET
| VV |  | drobné lokální opravy v ostatních místnostech | [14 empty] | VV | 2 | 1 | True | 0 | ROZPOCET
| VV |  | 100 |  | 100 | [12 empty] | VV | 2 | 2 | True | 0 | ROZPOCET
| VV |  | sanační omítka | [14 empty] | VV | 2 | 1 | True | 0 | ROZPOCET
| VV |  | (2,6*10,561)*2 |  | 54.917 | [12 empty] | VV | 2 | 2 | True | 0 | ROZPOCET
| VV |  | Součet |  | 667.72 | [12 empty] | VV | 2 | 4 | True | 1 | ROZPOCET
10 | K | 612325131 | Omítka sanační jádrová vnitřních stěn nanášená ručně | m2 | 27.459 |  | 0 |  |  | základní |  | 0 | 0 | 0 | 0 | 0 | 4 | K | 2 |  |  |  | ROZPOCET | 0 | 0 | 0 | 0 | 0 | 1 | 0 | 4 | 539749011
| PP |  | Omítka sanační jádrová vnitřních stěn nanášená ručně | [14 empty] | PP | 2
| VV |  | 2,6*10,561 |  | 27.459 | [12 empty] | VV | 2 | 2 | True | 0 | ROZPOCET
| VV |  | Součet |  | 27.459 | [12 empty] | VV | 2 | 4 | True | 1 | ROZPOCET
11 | K | 612325191 | Příplatek k sanační jádrové omítce vnitřních stěn za každých dalších 5 mm tloušťky přes 15 mm ručně | m2 | 109.834 |  | 0 |  |  | základní |  | 0 | 0 | 0 | 0 | 0 | 4 | K | 2 |  |  |  | ROZPOCET | 0 | 0 | 0 | 0 | 0 | 1 | 0 | 4 | -604130386
| PP |  | Příplatek k sanační jádrové omítce vnitřních stěn za každých dalších 5 mm tloušťky přes 15 mm ručně | [14 empty] | PP | 2
| VV |  | (2,6*10,561)*4 |  | 109.834 | [12 empty] | VV | 2 | 2 | True | 0 | ROZPOCET
| VV |  | Součet |  | 109.834 | [12 empty] | VV | 2 | 4 | True | 1 | ROZPOCET
12 | K | 612328131 | Sanační štuk vnitřních stěn tloušťky do 3 mm | m2 | 27.459 |  | 0 |  |  | základní |  | 0 | 0 | 0 | 0 | 0 | 4 | K | 2 |  |  |  | ROZPOCET | 0 | 0 | 0 | 0 | 0 | 1 | 0 | 4 | 767944603
| PP |  | Sanační štuk vnitřních stěn tloušťky do 3 mm | [14 empty] | PP | 2
| VV |  | 2,6*10,561 |  | 27.459 | [12 empty] | VV | 2 | 2 | True | 0 | ROZPOCET
| VV |  | Součet |  | 27.459 | [12 empty] | VV | 2 | 4 | True | 1 | ROZPOCET
13 | K | 612311131 | Vápenný štuk vnitřních stěn tloušťky do 3 mm | m2 | 612.803 |  | 0 |  |  | základní |  | 0 | 0 | 0 | 0 | 0 | 4 | K | 2 |  |  |  | ROZPOCET | 0 | 0 | 0 | 0 | 0 | 1 | 0 | 4 | 1218499691
| PP |  | Vápenný štuk vnitřních stěn tloušťky do 3 mm | [14 empty] | PP | 2
| VV |  | UVAŽOVÁNO VE DVOU VRSTVÁCH | [14 empty] | VV | 2 | 1 | True | 0 | ROZPOCET
| VV |  | nad obklady v M.Č.: 009a,b,c,d | [14 empty] | VV | 2 | 1 | True | 0 | ROZPOCET
| VV |  | (2,73*(23,6+1,55+5,17+7,5+2,1+0,9+1,05+2,1+1,05+0,9+4,1))*2 |  | 273.109 | [12 empty] | VV | 2 | 2 | True | 0 | ROZPOCET
| VV |  | M.Č.: 005 | [14 empty] | VV | 2 | 1 | True | 0 | ROZPOCET
| VV |  | (2,73*43,9)*2 |  | 239.694 | [12 empty] | VV | 2 | 2 | True | 0 | ROZPOCET
| VV |  | drobné lokální opravy v ostatních místnostech | [14 empty] | VV | 2 | 1 | True | 0 | ROZPOCET
| VV |  | 100 |  | 100 | [12 empty] | VV | 2 | 2 | True | 0 | ROZPOCET
| VV |  | Součet |  | 612.803 | [12 empty] | VV | 2 | 4 | True | 1 | ROZPOCET
14 | K | 611131121 | Penetrační disperzní nátěr vnitřních stropů nanášený ručně | m2 | 268.5 |  | 0 |  |  | základní |  | 0 | 0 | 0 | 0 | 0 | 4 | K | 2 |  |  |  | ROZPOCET | 0 | 0 | 0 | 0 | 0 | 1 | 0 | 4 | -1831403118
| PP |  | Penetrační disperzní nátěr vnitřních stropů nanášený ručně | [14 empty] | PP | 2
| VV |  | strop v M.Č.: 009a,b,c,d | [14 empty] | VV | 2 | 1 | True | 0 | ROZPOCET
| VV |  | 55,63*2 |  | 111.26 | [12 empty] | VV | 2 | 2 | True | 0 | ROZPOCET
| VV |  | strop v M.Č.: 005 | [14 empty] | VV | 2 | 1 | True | 0 | ROZPOCET
| VV |  | 53,62*2 |  | 107.24 | [12 empty] | VV | 2 | 2 | True | 0 | ROZPOCET
| VV |  | drobné lokální opravy v ostatních místnostech | [14 empty] | VV | 2 | 1 | True | 0 | ROZPOCET
| VV |  | 50 |  | 50 | [12 empty] | VV | 2 | 2 | True | 0 | ROZPOCET
| VV |  | Součet |  | 268.5 | [12 empty] | VV | 2 | 4 | True | 1 | ROZPOCET
15 | K | 611311131 | Vápenný štuk vnitřních rovných stropů tloušťky do 3 mm | m2 | 268.5 |  | 0 |  |  | základní |  | 0 | 0 | 0 | 0 | 0 | 4 | K | 2 |  |  |  | ROZPOCET | 0 | 0 | 0 | 0 | 0 | 1 | 0 | 4 | 295905694
| PP |  | Vápenný štuk vnitřních rovných stropů tloušťky do 3 mm | [14 empty] | PP | 2
| VV |  | UVAŽOVÁNO VE DVOU VRSTVÁCH | [14 empty] | VV | 2 | 1 | True | 0 | ROZPOCET
| VV |  | strop v M.Č.: 009a,b,c,d | [14 empty] | VV | 2 | 1 | True | 0 | ROZPOCET
| VV |  | 55,63*2 |  | 111.26 | [12 empty] | VV | 2 | 2 | True | 0 | ROZPOCET
| VV |  | strop v M.Č.: 005 | [14 empty] | VV | 2 | 1 | True | 0 | ROZPOCET
| VV |  | 53,62*2 |  | 107.24 | [12 empty] | VV | 2 | 2 | True | 0 | ROZPOCET
| VV |  | drobné lokální opravy v ostatních místnostech | [14 empty] | VV | 2 | 1 | True | 0 | ROZPOCET
| VV |  | 50 |  | 50 | [12 empty] | VV | 2 | 2 | True | 0 | ROZPOCET
| VV |  | Součet |  | 268.5 | [12 empty] | VV | 2 | 4 | True | 1 | ROZPOCET
16 | K | 622143003 | Montáž omítkových plastových nebo pozinkovaných rohových profilů s tkaninou | m | 14.75 |  | 0 |  |  | základní |  | 0 | 0 | 0 | 0 | 0 | 4 | K | 2 |  |  |  | ROZPOCET | 0 | 0 | 0 | 0 | 0 | 1 | 0 | 4 | -730460797
| PP |  | Montáž omítkových plastových nebo pozinkovaných rohových profilů s tkaninou | [14 empty] | PP | 2
17 | M | 55343023 | profil rohový Pz s kulatou hlavou pro vnitřní omítky tl 15mm | m | 15.488 |  | 0 |  |  | základní |  | 0 | 0 | 0 | 0 | 0 | 8 | M | 2 |  |  |  | ROZPOCET | 0 | 0 | 0 | 0 | 0 | 1 | 0 | 4 | -1028960806
| PP |  | profil rohový Pz s kulatou hlavou pro vnitřní omítky tl 15mm | [14 empty] | PP | 2
18 | K | 642946111 | Osazování pouzdra posuvných dveří s jednou kapsou pro jedno křídlo š do 800 mm do zděné příčky | kus | 2 |  | 0 |  |  | základní |  | 0 | 0 | 0 | 0 | 0 | 4 | K | 2 |  |  |  | ROZPOCET | 0 | 0 | 0 | 0 | 0 | 1 | 0 | 4 | -1728308164
| PP |  | Osazování pouzdra posuvných dveří s jednou kapsou pro jedno křídlo š do 800 mm do zděné příčky | [14 empty] | PP | 2
| VV |  | DV04 | [14 empty] | VV | 2 | 1 | True | 0 | ROZPOCET
| VV |  | 1 |  | 1 | [12 empty] | VV | 2 | 2 | True | 0 | ROZPOCET
| VV |  | DV06 | [14 empty] | VV | 2 | 1 | True | 0 | ROZPOCET
| VV |  | 1 |  | 1 | [12 empty] | VV | 2 | 2 | True | 0 | ROZPOCET
| VV |  | Součet |  | 2 | [12 empty] | VV | 2 | 4 | True | 1 | ROZPOCET
19 | M | JAP.8595228837443 | Stavební pouzdro pro posuvné dveře, dokončená příčka 100 mm, rozměr (čistý průchod v mm): šířka = 0900, výška = 2100 | kus | 1 |  | 0 |  |  | základní |  | 0 | 0 | 0 | 0 | 0 | 8 | M | 2 |  |  |  | ROZPOCET | 0 | 0 | 0 | 0 | 0 | 1 | 0 | 4 | -1206844416
| PP |  | Stavební pouzdro pro posuvné dveře, dokončená příčka 100 mm, rozměr (čistý průchod v mm): šířka = 0900, výška = 2100 | [14 empty] | PP | 2
| VV |  | DV06 | [14 empty] | VV | 2 | 1 | True | 0 | ROZPOCET
| VV |  | 1 |  | 1 | [12 empty] | VV | 2 | 2 | True | 0 | ROZPOCET
| VV |  | Součet |  | 1 | [12 empty] | VV | 2 | 4 | True | 1 | ROZPOCET
20 | M | JAP.8595228825433 | Stavební pouzdro pro posuvné dveře, dokončená příčka 100mm, rozměr (čistý průchod v mm): šířka = 0700, výška = 1970 | kus | 1 |  | 0 |  |  | základní |  | 0 | 0 | 0 | 0 | 0 | 8 | M | 2 |  |  |  | ROZPOCET | 0 | 0 | 0 | 0 | 0 | 1 | 0 | 4 | 1851598317
| PP |  | Stavební pouzdro pro posuvné dveře, dokončená příčka 100mm, rozměr (čistý průchod v mm): šířka = 0700, výška = 1970 | [14 empty] | PP | 2
| VV |  | DV04 | [14 empty] | VV | 2 | 1 | True | 0 | ROZPOCET
| VV |  | 1 |  | 1 | [12 empty] | VV | 2 | 2 | True | 0 | ROZPOCET
| VV |  | Součet |  | 1 | [12 empty] | VV | 2 | 4 | True | 1 | ROZPOCET
21 | K | 642946112 | Osazování pouzdra posuvných dveří s jednou kapsou pro jedno křídlo š přes 800 do 1200 mm do zděné příčky | kus | 2 |  | 0 |  |  | základní |  | 0 | 0 | 0 | 0 | 0 | 4 | K | 2 |  |  |  | ROZPOCET | 0 | 0 | 0 | 0 | 0 | 1 | 0 | 4 | 27391775
| PP |  | Osazování pouzdra posuvných dveří s jednou kapsou pro jedno křídlo š přes 800 do 1200 mm do zděné příčky | [14 empty] | PP | 2
| VV |  | DV07 | [14 empty] | VV | 2 | 1 | True | 0 | ROZPOCET
| VV |  | 1 |  | 1 | [12 empty] | VV | 2 | 2 | True | 0 | ROZPOCET
| VV |  | DV08 | [14 empty] | VV | 2 | 1 | True | 0 | ROZPOCET
| VV |  | 1 |  | 1 | [12 empty] | VV | 2 | 2 | True | 0 | ROZPOCET
| VV |  | Součet |  | 2 | [12 empty] | VV | 2 | 4 | True | 1 | ROZPOCET
22 | M | JAP.8595228825532 | Stavební pouzdro pro posuvné dveře, dokončená příčka 100mm, rozměr (čistý průchod v mm): šířka = 1000, výška = 1970 | kus | 2 |  | 0 |  |  | základní |  | 0 | 0 | 0 | 0 | 0 | 8 | M | 2 |  |  |  | ROZPOCET | 0 | 0 | 0 | 0 | 0 | 1 | 0 | 4 | -1169664324
| PP |  | Stavební pouzdro pro posuvné dveře, dokončená příčka 100mm, rozměr (čistý průchod v mm): šířka = 1000, výška = 1970 | [14 empty] | PP | 2
| VV |  | DV07 | [14 empty] | VV | 2 | 1 | True | 0 | ROZPOCET
| VV |  | 1 |  | 1 | [12 empty] | VV | 2 | 2 | True | 0 | ROZPOCET
| VV |  | DV08 | [14 empty] | VV | 2 | 1 | True | 0 | ROZPOCET
| VV |  | 1 |  | 1 | [12 empty] | VV | 2 | 2 | True | 0 | ROZPOCET
| VV |  | Součet |  | 2 | [12 empty] | VV | 2 | 4 | True | 1 | ROZPOCET
23 | K | 642945111 | Osazování ocelových zárubní protipožárních nebo protiplynových dveří do vynechaného otvoru, s obetonováním, dveří jednokřídlových do 2,5 m2 | kus | 5 |  | 0 |  |  | základní |  | 0 | 0 | 0 | 0 | 0 | 4 | K | 2 |  |  |  | ROZPOCET | 0 | 0 | 0 | 0 | 0 | 1 | 0 | 4 | -2110759734
| PP |  | Osazování ocelových zárubní protipožárních nebo protiplynových dveří do vynechaného otvoru, s obetonováním, dveří jednokřídlových do 2,5 m2 | [14 empty] | PP | 2
| VV |  | 3+2 |  | 5 | [12 empty] | VV | 2 | 2 | True | 0 | ROZPOCET
| VV |  | Součet |  | 5 | [12 empty] | VV | 2 | 4 | True | 1 | ROZPOCET
24 | M | 55331431 | zárubeň jednokřídlá ocelová pro dodatečnou montáž tl stěny 75-100mm rozměru 700/1970, 2100mm | kus | 2 |  | 0 |  |  | základní |  | 0 | 0 | 0 | 0 | 0 | 8 | M | 2 |  |  |  | ROZPOCET | 0 | 0 | 0 | 0 | 0 | 1 | 0 | 4 | -1103256103
| PP |  | zárubeň jednokřídlá ocelová pro dodatečnou montáž tl stěny 75-100mm rozměru 700/1970, 2100mm | [14 empty] | PP | 2
| VV |  | DV01 | [14 empty] | VV | 2 | 1 | True | 0 | ROZPOCET
| VV |  | 1 |  | 1 | [12 empty] | VV | 2 | 2 | True | 0 | ROZPOCET
| VV |  | DV02 | [14 empty] | VV | 2 | 1 | True | 0 | ROZPOCET
| VV |  | 1 |  | 1 | [12 empty] | VV | 2 | 2 | True | 0 | ROZPOCET
| VV |  | Součet |  | 2 | [12 empty] | VV | 2 | 4 | True | 1 | ROZPOCET
25 | M | 55331432 | zárubeň jednokřídlá ocelová pro dodatečnou montáž tl stěny 75-100mm rozměru 800/1970, 2100mm | kus | 3 |  | 0 |  |  | základní |  | 0 | 0 | 0 | 0 | 0 | 8 | M | 2 |  |  |  | ROZPOCET | 0 | 0 | 0 | 0 | 0 | 1 | 0 | 4 | -2036577041
| PP |  | zárubeň jednokřídlá ocelová pro dodatečnou montáž tl stěny 75-100mm rozměru 800/1970, 2100mm | [14 empty] | PP | 2
| VV |  | DV03 | [14 empty] | VV | 2 | 1 | True | 0 | ROZPOCET
| VV |  | 1 |  | 1 | [12 empty] | VV | 2 | 2 | True | 0 | ROZPOCET
| VV |  | DV05 | [14 empty] | VV | 2 | 1 | True | 0 | ROZPOCET
| VV |  | 1 |  | 1 | [12 empty] | VV | 2 | 2 | True | 0 | ROZPOCET
| VV |  | DV10 | [14 empty] | VV | 2 | 1 | True | 0 | ROZPOCET
| VV |  | 1 |  | 1 | [12 empty] | VV | 2 | 2 | True | 0 | ROZPOCET
| VV |  | Součet |  | 3 | [12 empty] | VV | 2 | 4 | True | 1 | ROZPOCET
26 | K | 711191001 | Provedení nátěru adhezního můstku na ploše vodorovné V | m2 | 134 |  | 0 |  |  | základní |  | 0 | 0 | 0 | 0 | 0 | 4 | K | 2 |  |  |  | ROZPOCET | 0 | 0 | 0 | 0 | 0 | 1 | 0 | 4 | -1937863772
| PP |  | Provedení nátěru adhezního můstku na ploše vodorovné V | [14 empty] | PP | 2
| VV |  | Provedení nátěru pod dlažbu protisklu R9 | [14 empty] | VV | 2 | 1 | True | 0 | ROZPOCET
| VV |  | 53,7+12,4+1,8+1,4+1,7+3,8 |  | 74.8 | [12 empty] | VV | 2 | 2 | True | 0 | ROZPOCET
| VV |  | Provedení nátěru pod dlažbu protisklu R12 | [14 empty] | VV | 2 | 1 | True | 0 | ROZPOCET
| VV |  | 23,3+28,0+5,7+2,2 |  | 59.2 | [12 empty] | VV | 2 | 2 | True | 0 | ROZPOCET
| VV |  | Součet |  | 134 | [12 empty] | VV | 2 | 4 | True | 1 | ROZPOCET
27 | M | 58585000 | adhezní můstek pro savé i nesavé podklady | kg | 40.2 |  | 0 |  |  | základní |  | 0 | 0 | 0 | 0 | 0 | 8 | M | 2 |  |  |  | ROZPOCET | 0 | 0 | 0 | 0 | 0 | 1 | 0 | 4 | 1147765823
| PP |  | adhezní můstek pro savé i nesavé podklady | [14 empty] | PP | 2
| VV |  | Provedení nátěru pod dlažbu protisklu R9 | [14 empty] | VV | 2 | 1 | True | 0 | ROZPOCET
| VV |  | (53,7+12,4+1,8+1,4+1,7+3,8)*0,3 |  | 22.44 | [12 empty] | VV | 2 | 2 | True | 0 | ROZPOCET
| VV |  | Provedení nátěru pod dlažbu protisklu R12 | [14 empty] | VV | 2 | 1 | True | 0 | ROZPOCET
| VV |  | (23,3+28,0+5,7+2,2)*0,3 |  | 17.76 | [12 empty] | VV | 2 | 2 | True | 0 | ROZPOCET
| VV |  | Součet |  | 40.2 | [12 empty] | VV | 2 | 4 | True | 1 | ROZPOCET
28 | K | 633811111 | Broušení nerovností betonových podlah do 2 mm - stržení šlemu | m2 | 134 |  | 0 |  |  | základní |  | 0 | 0 | 0 | 0 | 0 | 4 | K | 2 |  |  |  | ROZPOCET | 0 | 0 | 0 | 0 | 0 | 1 | 0 | 4 | -140480641
| PP |  | Broušení nerovností betonových podlah do 2 mm - stržení šlemu | [14 empty] | PP | 2
| VV |  | Zbroušení stávající podlahy | [14 empty] | VV | 2 | 1 | True | 0 | ROZPOCET
| VV |  | 74,8+59,2 |  | 134 | [12 empty] | VV | 2 | 2 | True | 0 | ROZPOCET
| VV |  | Součet |  | 134 | [12 empty] | VV | 2 | 4 | True | 1 | ROZPOCET
29 | K | 771151012 | Příprava podkladu před provedením dlažby samonivelační stěrka min.pevnosti 20 MPa, tloušťky přes 3 do 5 mm | m2 | 134 |  | 0 |  |  | základní |  | 0 | 0 | 0 | 0 | 0 | 4 | K | 2 |  |  |  | ROZPOCET | 0 | 0 | 0 | 0 | 0 | 1 | 0 | 4 | 357981371
| PP |  | Příprava podkladu před provedením dlažby samonivelační stěrka min.pevnosti 20 MPa, tloušťky přes 3 do 5 mm | [14 empty] | PP | 2
| VV |  | pod dlažbu protiskluzu R9 | [14 empty] | VV | 2 | 1 | True | 0 | ROZPOCET
| VV |  | 53,7+12,4+1,8+1,4+1,7+3,8 |  | 74.8 | [12 empty] | VV | 2 | 2 | True | 0 | ROZPOCET
| VV |  | pod dlažbu protiskluzu R12 | [14 empty] | VV | 2 | 1 | True | 0 | ROZPOCET
| VV |  | 23,3+28,0+5,7+2,2 |  | 59.2 | [12 empty] | VV | 2 | 2 | True | 0 | ROZPOCET
| VV |  | Součet |  | 134 | [12 empty] | VV | 2 | 4 | True | 1 | ROZPOCET
30 | K | O/01 | D+M Vnejší plastové okno 1590x1070 mm, profil 82M, UW=0,80 W/m2K, 7 komor, trojsklo Ug=0,7 W/m2K, kování celoobvodové, klika bílá, vnější parapetní drážka, vnitřní parapetní drážka | kus | 1 |  | 0 |  |  | základní |  | 0 | 0 | 0 | 0 | 0 | 4 | K | 2 |  |  |  | ROZPOCET | 0 | 0 | 0 | 0 | 0 | 1 | 0 | 4 | -1965997274
| PP |  | D+M Vnejší plastové okno 1590x1070 mm, profil 82M, UW=0,80 W/m2K, 7 komor, trojsklo Ug=0,7 W/m2K, kování celoobvodové, klika bílá, vnější parapetní drážka, vnitřní parapetní drážka | [14 empty] | PP | 2
| VV |  | 1 |  | 1 | [12 empty] | VV | 2 | 2 | True | 0 | ROZPOCET
| VV |  | Součet |  | 1 | [12 empty] | VV | 2 | 4 | True | 1 | ROZPOCET
31 | K | O/02 | D+M Vnejší plastové okno 1590x1070 mm, VEN OTEVÍRAVÉ, profil 82M, UW=0,80 W/m2K, 7 komor, trojsklo Ug=0,7 W/m2K, kování celoobvodové, klika bílá, vnější parapetní drážka, vnitřní parapetní drážka, výplň: sendvičový panel bílý | kus | 1 |  | 0 |  |  | základní |  | 0 | 0 | 0 | 0 | 0 | 4 | K | 2 |  |  |  | ROZPOCET | 0 | 0 | 0 | 0 | 0 | 1 | 0 | 4 | -276210361
| PP |  | D+M Vnejší plastové okno 1590x1070 mm, VEN OTEVÍRAVÉ, profil 82M, UW=0,80 W/m2K, 7 komor, trojsklo Ug=0,7 W/m2K, kování celoobvodové, klika bílá, vnější parapetní drážka, vnitřní parapetní drážka, výplň: sendvičový panel bílý | [14 empty] | PP | 2
| VV |  | 1 |  | 1 | [12 empty] | VV | 2 | 2 | True | 0 | ROZPOCET
| VV |  | Součet |  | 1 | [12 empty] | VV | 2 | 4 | True | 1 | ROZPOCET
32 | K | O/03 | D+M Hustá síť proti hmyzu ve vlastním rámu (dle požadavku gastro provozu) | kus | 2 |  | 0 |  |  | základní |  | 0 | 0 | 0 | 0 | 0 | 4 | K | 2 |  |  |  | ROZPOCET | 0 | 0 | 0 | 0 | 0 | 1 | 0 | 4 | -668949857
| PP |  | D+M Hustá síť proti hmyzu ve vlastním rámu (dle požadavku gastro provozu) | [14 empty] | PP | 2
| VV |  | 2 |  | 2 | [12 empty] | VV | 2 | 2 | True | 0 | ROZPOCET
| VV |  | Součet |  | 2 | [12 empty] | VV | 2 | 4 | True | 1 | ROZPOCET
96 | K | O/04 | D+M Vnejší plastové okno 800x1070 mm, profil 82M, UW=0,80 W/m2K, 7 komor, trojsklo Ug=0,7 W/m2K, kování celoobvodové, klika bílá, vnější parapetní drážka, vnitřní parapetní drážka, dle výpisu PSV | kus | 1 |  | 0 |  |  | základní |  | 0 | 0 | 0 | 0 | 0 | 4 | K | 2 |  |  |  | ROZPOCET | 0 | 0 | 0 | 0 | 0 | 1 | 0 | 4 | -1606494361
| PP |  | D+M Vnejší plastové okno 800x1070 mm, profil 82M, UW=0,80 W/m2K, 7 komor, trojsklo Ug=0,7 W/m2K, kování celoobvodové, klika bílá, vnější parapetní drážka, vnitřní parapetní drážka, dle výpisu PSV | [14 empty] | PP | 2
| VV |  | 1 |  | 1 | [12 empty] | VV | 2 | 2 | True | 0 | ROZPOCET
| VV |  | Součet |  | 1 | [12 empty] | VV | 2 | 4 | True | 1 | ROZPOCET
97 | K | O/05 | D+M Vnejší plastové okno 800x1070 mm, profil 82M, UW=0,80 W/m2K, 7 komor, trojsklo Ug=0,7 W/m2K, kování celoobvodové, klika bílá, vnější parapetní drážka, vnitřní parapetní drážka, dle výpisu PSV | kus | 1 |  | 0 |  |  | základní |  | 0 | 0 | 0 | 0 | 0 | 4 | K | 2 |  |  |  | ROZPOCET | 0 | 0 | 0 | 0 | 0 | 1 | 0 | 4 | 543763058
| PP |  | D+M Vnejší plastové okno 800x1070 mm, profil 82M, UW=0,80 W/m2K, 7 komor, trojsklo Ug=0,7 W/m2K, kování celoobvodové, klika bílá, vnější parapetní drážka, vnitřní parapetní drážka, dle výpisu PSV | [14 empty] | PP | 2
| VV |  | 1 |  | 1 | [12 empty] | VV | 2 | 2 | True | 0 | ROZPOCET
| VV |  | Součet |  | 1 | [12 empty] | VV | 2 | 4 | True | 1 | ROZPOCET
98 | K | O/06 | D+M Hustá síť proti hmyzu ve vlastním rámu (dle požadavku gastro provozu) | kus | 2 |  | 0 |  |  | základní |  | 0 | 0 | 0 | 0 | 0 | 4 | K | 2 |  |  |  | ROZPOCET | 0 | 0 | 0 | 0 | 0 | 1 | 0 | 4 | 1143629079
| PP |  | D+M Hustá síť proti hmyzu ve vlastním rámu (dle požadavku gastro provozu) | [14 empty] | PP | 2
| VV |  | 2 |  | 2 | [12 empty] | VV | 2 | 2 | True | 0 | ROZPOCET
| VV |  | Součet |  | 2 | [12 empty] | VV | 2 | 4 | True | 1 | ROZPOCET
33 | K | Z/01 | D+M Plastové rolety 3035x1860 mm, boční vodící kolejnice 20/40, návin nad stropním průvlakem, krycí box, barva bílá (roleta, box i vodící lišty), spodní doraz bez parapetu, elektromotor | kus | 1 |  | 0 |  |  | základní |  | 0 | 0 | 0 | 0 | 0 | 4 | K | 2 |  |  |  | ROZPOCET | 0 | 0 | 0 | 0 | 0 | 1 | 0 | 4 | -1847419199
| PP |  | D+M Plastové rolety 3035x1860 mm, boční vodící kolejnice 20/40, návin nad stropním průvlakem, krycí box, barva bílá (roleta, box i vodící lišty), spodní doraz bez parapetu, elektromotor | [14 empty] | PP | 2
| VV |  | Nutná koordinace s dodavatelem gastro! Zaměření až po realizaci obkladů zdí! | [14 empty] | VV | 2 | 1 | True | 0 | ROZPOCET
| VV |  | 1 |  | 1 | [12 empty] | VV | 2 | 2 | True | 0 | ROZPOCET
| VV |  | Součet |  | 1 | [12 empty] | VV | 2 | 4 | True | 1 | ROZPOCET
34 | K | Z/02 | D+M Plastové rolety 3215x1860 mm, boční vodící kolejnice 20/40, návin nad stropním průvlakem, krycí box, barva bílá (roleta, box i vodící lišty), spodní doraz bez parapetu, elektromotor | kus | 1 |  | 0 |  |  | základní |  | 0 | 0 | 0 | 0 | 0 | 4 | K | 2 |  |  |  | ROZPOCET | 0 | 0 | 0 | 0 | 0 | 1 | 0 | 4 | 909094152
| PP |  | D+M Plastové rolety 3215x1860 mm, boční vodící kolejnice 20/40, návin nad stropním průvlakem, krycí box, barva bílá (roleta, box i vodící lišty), spodní doraz bez parapetu, elektromotor | [14 empty] | PP | 2
| VV |  | Nutná koordinace s dodavatelem gastro! Zaměření až po realizaci obkladů zdí! | [14 empty] | VV | 2 | 1 | True | 0 | ROZPOCET
| VV |  | 1 |  | 1 | [12 empty] | VV | 2 | 2 | True | 0 | ROZPOCET
| VV |  | Součet |  | 1 | [12 empty] | VV | 2 | 4 | True | 1 | ROZPOCET
35 | K | Z/03 | D+M Stříšky | kus | 1 |  | 0 |  |  | základní |  | 0 | 0 | 0 | 0 | 0 | 4 | K | 2 |  |  |  | ROZPOCET | 0 | 0 | 0 | 0 | 0 | 1 | 0 | 4 | -587442274
| PP |  | D+M Stříšky | [14 empty] | PP | 2
| VV |  | 1 |  | 1 | [12 empty] | VV | 2 | 2 | True | 0 | ROZPOCET
| VV |  | Součet |  | 1 | [12 empty] | VV | 2 | 4 | True | 1 | ROZPOCET
36 | K | DV/01 | D+M Vnitřní dveře 700x1970 mm L, dutinová dřevotříska, HPL povrch, kování nerez-rozetové, vetrací mřížka 500/80 mm, vnitřní háček, popis WC, WC zámek | kus | 1 |  | 0 |  |  | základní |  | 0 | 0 | 0 | 0 | 0 | 4 | K | 2 |  |  |  | ROZPOCET | 0 | 0 | 0 | 0 | 0 | 1 | 0 | 4 | -1456152976
| PP |  | D+M Vnitřní dveře 700x1970 mm L, dutinová dřevotříska, HPL povrch, kování nerez-rozetové, vetrací mřížka 500/80 mm, vnitřní háček, popis WC, WC zámek | [14 empty] | PP | 2
| VV |  | 1 |  | 1 | [12 empty] | VV | 2 | 2 | True | 0 | ROZPOCET
| VV |  | Součet |  | 1 | [12 empty] | VV | 2 | 4 | True | 1 | ROZPOCET
37 | K | DV/02 | D+M Vnitřní dveře 800x1970 mm P, dutinová dřevotříska, HPL povrch, kování nerez-rozetové, vetrací mřížka 500/80 mm, zámek FAB | kus | 1 |  | 0 |  |  | základní |  | 0 | 0 | 0 | 0 | 0 | 4 | K | 2 |  |  |  | ROZPOCET | 0 | 0 | 0 | 0 | 0 | 1 | 0 | 4 | -1184995257
| PP |  | D+M Vnitřní dveře 800x1970 mm P, dutinová dřevotříska, HPL povrch, kování nerez-rozetové, vetrací mřížka 500/80 mm, zámek FAB | [14 empty] | PP | 2
| VV |  | 1 |  | 1 | [12 empty] | VV | 2 | 2 | True | 0 | ROZPOCET
| VV |  | Součet |  | 1 | [12 empty] | VV | 2 | 4 | True | 1 | ROZPOCET
38 | K | DV/03 | D+M Vnitřní dveře 800x1970 mm P, dutinová dřevotříska, HPL povrch, kování nerez-rozetové, klika/klika,vetrací mřížka 500/80 mm, zámek cylindrický-generální klíč, popis: PŘEVLÉKÁRNA | kus | 1 |  | 0 |  |  | základní |  | 0 | 0 | 0 | 0 | 0 | 4 | K | 2 |  |  |  | ROZPOCET | 0 | 0 | 0 | 0 | 0 | 1 | 0 | 4 | -1542438424
| PP |  | D+M Vnitřní dveře 800x1970 mm P, dutinová dřevotříska, HPL povrch, kování nerez-rozetové, klika/klika,vetrací mřížka 500/80 mm, zámek cylindrický-generální klíč, popis: PŘEVLÉKÁRNA | [14 empty] | PP | 2
| VV |  | 1 |  | 1 | [12 empty] | VV | 2 | 2 | True | 0 | ROZPOCET
| VV |  | Součet |  | 1 | [12 empty] | VV | 2 | 4 | True | 1 | ROZPOCET
39 | K | DV/04 | D+M Vnitřní dveře posuvné 700x1970 mm, dorazová brzda, dutinová dřevotříska, HPL povrch-mokrý provoz, kování nerez-mušle, větrací mřížka 500/80 mm, zámek WC, popis: WC | kus | 1 |  | 0 |  |  | základní |  | 0 | 0 | 0 | 0 | 0 | 4 | K | 2 |  |  |  | ROZPOCET | 0 | 0 | 0 | 0 | 0 | 1 | 0 | 4 | -577074241
| PP |  | D+M Vnitřní dveře posuvné 700x1970 mm, dorazová brzda, dutinová dřevotříska, HPL povrch-mokrý provoz, kování nerez-mušle, větrací mřížka 500/80 mm, zámek WC, popis: WC | [14 empty] | PP | 2
| VV |  | 1 |  | 1 | [12 empty] | VV | 2 | 2 | True | 0 | ROZPOCET
| VV |  | Součet |  | 1 | [12 empty] | VV | 2 | 4 | True | 1 | ROZPOCET
40 | K | DV/05 | D+M Vnitřní dveře 800x1970 mm L, dutinová dřevotříska, HPL povrch, kování nerez-rozetové, klika/klika, větrací mřížka 500/80 mm, zámek cylindrický-generální klíč, popis: SUTERÉN-SKLAD | kus | 1 |  | 0 |  |  | základní |  | 0 | 0 | 0 | 0 | 0 | 4 | K | 2 |  |  |  | ROZPOCET | 0 | 0 | 0 | 0 | 0 | 1 | 0 | 4 | -175694035
| PP |  | D+M Vnitřní dveře 800x1970 mm L, dutinová dřevotříska, HPL povrch, kování nerez-rozetové, klika/klika, větrací mřížka 500/80 mm, zámek cylindrický-generální klíč, popis: SUTERÉN-SKLAD | [14 empty] | PP | 2
| VV |  | 1 |  | 1 | [12 empty] | VV | 2 | 2 | True | 0 | ROZPOCET
| VV |  | Součet |  | 1 | [12 empty] | VV | 2 | 4 | True | 1 | ROZPOCET
41 | K | DV/06 | D+M Vnitřní dveře posuvné 900x1970 mm, dorazová brzda, dutinová dřevotříska, HPL povrch-mokrý provoz, nerezový plech pás 250 mm, kování nerez-mušle, zámek cylindrický-geberální klíč, popis: KUCHYNĚ | kus | 1 |  | 0 |  |  | základní |  | 0 | 0 | 0 | 0 | 0 | 4 | K | 2 |  |  |  | ROZPOCET | 0 | 0 | 0 | 0 | 0 | 1 | 0 | 4 | -2060468566
| PP |  | D+M Vnitřní dveře posuvné 900x1970 mm, dorazová brzda, dutinová dřevotříska, HPL povrch-mokrý provoz, nerezový plech pás 250 mm, kování nerez-mušle, zámek cylindrický-geberální klíč, popis: KUCHYNĚ | [14 empty] | PP | 2
| VV |  | 1 |  | 1 | [12 empty] | VV | 2 | 2 | True | 0 | ROZPOCET
| VV |  | Součet |  | 1 | [12 empty] | VV | 2 | 4 | True | 1 | ROZPOCET
42 | K | DV/07 | D+M Vnitřní dveře posuvné 1000x1970 mm, dorazová brzda, dutinová dřevotříska, HPL povrch-mokrý provoz, nerezový plech pás 250 mm, kování nerez-mušle, zámek cylindrický-geberální klíč, popis: KUCHYNĚ | kus | 1 |  | 0 |  |  | základní |  | 0 | 0 | 0 | 0 | 0 | 4 | K | 2 |  |  |  | ROZPOCET | 0 | 0 | 0 | 0 | 0 | 1 | 0 | 4 | -154313248
| PP |  | D+M Vnitřní dveře posuvné 1000x1970 mm, dorazová brzda, dutinová dřevotříska, HPL povrch-mokrý provoz, nerezový plech pás 250 mm, kování nerez-mušle, zámek cylindrický-geberální klíč, popis: KUCHYNĚ | [14 empty] | PP | 2
| VV |  | 1 |  | 1 | [12 empty] | VV | 2 | 2 | True | 0 | ROZPOCET
| VV |  | Součet |  | 1 | [12 empty] | VV | 2 | 4 | True | 1 | ROZPOCET
43 | K | DV/08 | D+M Vnitřní dveře posuvné 1000x1970 mm, dorazová brzda, dutinová dřevotříska, HPL povrch-mokrý provoz, nerezový plech pás 250 mm, kování nerez-mušle, bez zámek, popis:- | kus | 2 |  | 0 |  |  | základní |  | 0 | 0 | 0 | 0 | 0 | 4 | K | 2 |  |  |  | ROZPOCET | 0 | 0 | 0 | 0 | 0 | 1 | 0 | 4 | -1067452398
| PP |  | D+M Vnitřní dveře posuvné 1000x1970 mm, dorazová brzda, dutinová dřevotříska, HPL povrch-mokrý provoz, nerezový plech pás 250 mm, kování nerez-mušle, bez zámek, popis:- | [14 empty] | PP | 2
| VV |  | 1+1 |  | 2 | [12 empty] | VV | 2 | 2 | True | 0 | ROZPOCET
| VV |  | Součet |  | 2 | [12 empty] | VV | 2 | 4 | True | 1 | ROZPOCET
44 | K | DV/09 | D+M Vnitřní dveře 800x1970 mm P, protipožární EI 30 DP3+C (samozavírač), HPL povrch, kování nerez-rozetové, klika/klika, zámek cylindrický-generální klíč, popis: ZÁZEMÍ, SUTERÉN | kus | 1 |  | 0 |  |  | základní |  | 0 | 0 | 0 | 0 | 0 | 4 | K | 2 |  |  |  | ROZPOCET | 0 | 0 | 0 | 0 | 0 | 1 | 0 | 4 | 2088127182
| PP |  | D+M Vnitřní dveře 800x1970 mm P, protipožární EI 30 DP3+C (samozavírač), HPL povrch, kování nerez-rozetové, klika/klika, zámek cylindrický-generální klíč, popis: ZÁZEMÍ, SUTERÉN | [14 empty] | PP | 2
| VV |  | 1 |  | 1 | [12 empty] | VV | 2 | 2 | True | 0 | ROZPOCET
| VV |  | Součet |  | 1 | [12 empty] | VV | 2 | 4 | True | 1 | ROZPOCET
45 | K | DV/10 | D+M Vnitřní dveře 800x1970 mm L, dutinová dřevotříska, HPL povrch-mokrý provoz, nerezový plech pás 250 mm, kování nerez-rozetové, klika/klika, zámek cylindrický-generální klíč, popis: KUCHYNĚ | kus | 1 |  | 0 |  |  | základní |  | 0 | 0 | 0 | 0 | 0 | 4 | K | 2 |  |  |  | ROZPOCET | 0 | 0 | 0 | 0 | 0 | 1 | 0 | 4 | -2109887094
| PP |  | D+M Vnitřní dveře 800x1970 mm L, dutinová dřevotříska, HPL povrch-mokrý provoz, nerezový plech pás 250 mm, kování nerez-rozetové, klika/klika, zámek cylindrický-generální klíč, popis: KUCHYNĚ | [14 empty] | PP | 2
| VV |  | 1 |  | 1 | [12 empty] | VV | 2 | 2 | True | 0 | ROZPOCET
| VV |  | Součet |  | 1 | [12 empty] | VV | 2 | 4 | True | 1 | ROZPOCET
46 | K | DV/11 | D+M Vnitřní fixní okno 1900x700 mm, dvojsklo 4-12-4, sklo mléčné-fólie, rám okna dřevěný 60/100, jednostranné zasklívací lišty | kus | 1 |  | 0 |  |  | základní |  | 0 | 0 | 0 | 0 | 0 | 4 | K | 2 |  |  |  | ROZPOCET | 0 | 0 | 0 | 0 | 0 | 1 | 0 | 4 | 535380192
| PP |  | D+M Vnitřní fixní okno 1900x700 mm, dvojsklo 4-12-4, sklo mléčné-fólie, rám okna dřevěný 60/100, jednostranné zasklívací lišty | [14 empty] | PP | 2
| VV |  | 1 |  | 1 | [12 empty] | VV | 2 | 2 | True | 0 | ROZPOCET
| VV |  | Součet |  | 1 | [12 empty] | VV | 2 | 4 | True | 1 | ROZPOCET
47 | K | 634112123 | Obvodová dilatace podlahovým páskem z pěnového PE s fólií mezi stěnou a mazaninou nebo potěrem v 80 mm | m | 250 |  | 0 |  |  | základní |  | 0 | 0 | 0 | 0 | 0 | 4 | K | 2 |  |  |  | ROZPOCET | 0 | 0 | 0 | 0 | 0 | 1 | 0 | 4 | -657779398
| PP |  | Obvodová dilatace podlahovým páskem z pěnového PE s fólií mezi stěnou a mazaninou nebo potěrem v 80 mm | [14 empty] | PP | 2
| VV |  | 250 |  | 250 | [12 empty] | VV | 2 | 2 | True | 0 | ROZPOCET
| VV |  | Součet |  | 250 | [12 empty] | VV | 2 | 4 | True | 1 | ROZPOCET
| D | 9 | Ostatní konstrukce a práce, bourání |  |  |  | 0 |  |  |  |  | 0 |  | 0 |  | 0 | 1 | D | 1 |  |  |  | ROZPOCET | [6 empty] | 0
48 | K | 949101111 | Lešení pomocné pro objekty pozemních staveb s lešeňovou podlahou v do 1,9 m zatížení do 150 kg/m2 | m2 | 250 |  | 0 |  |  | základní |  | 0 | 0 | 0 | 0 | 0 | 4 | K | 2 |  |  |  | ROZPOCET | 0 | 0 | 0 | 0 | 0 | 1 | 0 | 4 | 712937692
| PP |  | Lešení pomocné pro objekty pozemních staveb s lešeňovou podlahou v do 1,9 m zatížení do 150 kg/m2 | [14 empty] | PP | 2
| VV |  | 250 |  | 250 | [12 empty] | VV | 2 | 2 | True | 0 | ROZPOCET
| VV |  | Součet |  | 250 | [12 empty] | VV | 2 | 4 | True | 1 | ROZPOCET
49 | K | 952901111 | Vyčištění budov bytové a občanské výstavby při výšce podlaží do 4 m | m2 | 310 |  | 0 |  |  | základní |  | 0 | 0 | 0 | 0 | 0 | 4 | K | 2 |  |  |  | ROZPOCET | 0 | 0 | 0 | 0 | 0 | 1 | 0 | 4 | 957567371
| PP |  | Vyčištění budov bytové a občanské výstavby při výšce podlaží do 4 m | [14 empty] | PP | 2
| VV |  | Hrubé vyčištění budovy | [14 empty] | VV | 2 | 1 | True | 0 | ROZPOCET
| VV |  | 155*2 |  | 310 | [12 empty] | VV | 2 | 2 | True | 0 | ROZPOCET
| VV |  | Součet |  | 310 | [12 empty] | VV | 2 | 4 | True | 1 | ROZPOCET
| D | 998 | Přesun hmot |  |  |  | 0 |  |  |  |  | 0 |  | 0 |  | 0 | 1 | D | 1 |  |  |  | ROZPOCET | [6 empty] | 0
50 | K | 998011018 | Přesun hmot pro budovy občanské výstavby, bydlení, výrobu a služby s nosnou svislou konstrukcí zděnou z cihel, tvárnic nebo kamene Příplatek k cenám za zvětšený přesun přes vymezenou největší dopravní vzdálenost do 5000 m | t | 33.527 |  | 0 |  |  | základní |  | 0 | 0 | 0 | 0 | 0 | 4 | K | 2 |  |  |  | ROZPOCET | 0 | 0 | 0 | 0 | 0 | 1 | 0 | 4 | -604828683
| PP |  | Přesun hmot pro budovy občanské výstavby, bydlení, výrobu a služby s nosnou svislou konstrukcí zděnou z cihel, tvárnic nebo kamene Příplatek k cenám za zvětšený přesun přes vymezenou největší dopravní vzdálenost do 5000 m | [14 empty] | PP | 2
| VV |  | 24,73+0,111+8,643+0,043 |  | 33.527 | [12 empty] | VV | 2 | 2 | True | 0 | ROZPOCET
| VV |  | Součet |  | 33.527 | [12 empty] | VV | 2 | 4 | True | 1 | ROZPOCET
51 | K | 998011019 | Přesun hmot pro budovy občanské výstavby, bydlení, výrobu a služby s nosnou svislou konstrukcí zděnou z cihel, tvárnic nebo kamene Příplatek k cenám za zvětšený přesun přes vymezenou největší dopravní vzdálenost za každých dalších i započatých 5000 m | t | 100.581 |  | 0 |  |  | základní |  | 0 | 0 | 0 | 0 | 0 | 4 | K | 2 |  |  |  | ROZPOCET | 0 | 0 | 0 | 0 | 0 | 1 | 0 | 4 | 148160158
| PP |  | Přesun hmot pro budovy občanské výstavby, bydlení, výrobu a služby s nosnou svislou konstrukcí zděnou z cihel, tvárnic nebo kamene Příplatek k cenám za zvětšený přesun přes vymezenou největší dopravní vzdálenost za každých dalších i započatých 5000 m | [14 empty] | PP | 2
| VV |  | (24,73+0,111+8,643+0,043)*3 |  | 100.581 | [12 empty] | VV | 2 | 2 | True | 0 | ROZPOCET
| VV |  | Součet |  | 100.581 | [12 empty] | VV | 2 | 4 | True | 1 | ROZPOCET
52 | K | 998018001 | Přesun hmot pro budovy občanské výstavby, bydlení, výrobu a služby ruční - bez užití mechanizace vodorovná dopravní vzdálenost do 100 m pro budovy s jakoukoliv nosnou konstrukcí výšky do 6 m | t | 33.527 |  | 0 |  |  | základní |  | 0 | 0 | 0 | 0 | 0 | 4 | K | 2 |  |  |  | ROZPOCET | 0 | 0 | 0 | 0 | 0 | 1 | 0 | 4 | 1307941834
| PP |  | Přesun hmot pro budovy občanské výstavby, bydlení, výrobu a služby ruční - bez užití mechanizace vodorovná dopravní vzdálenost do 100 m pro budovy s jakoukoliv nosnou konstrukcí výšky do 6 m | [14 empty] | PP | 2
| VV |  | 24,73+0,111+8,643+0,043 |  | 33.527 | [12 empty] | VV | 2 | 2 | True | 0 | ROZPOCET
| VV |  | Součet |  | 33.527 | [12 empty] | VV | 2 | 4 | True | 1 | ROZPOCET
| D | PSV | Práce a dodávky PSV |  |  |  | 0 |  |  |  |  | 0 |  | 0.22836 |  | 0 | 2 | D | 0 |  |  |  | ROZPOCET | [6 empty] | 0
| D | 711 | Izolace proti vodě, vlhkosti a plynům |  |  |  | 0 |  |  |  |  | 0 |  | 0.21111 |  | 0 | 2 | D | 1 |  |  |  | ROZPOCET | [6 empty] | 0
53 | K | 711111002 | Provedení izolace proti zemní vlhkosti vodorovné za studena lakem asfaltovým | m2 | 18.436 |  | 0 |  |  | základní |  | 0 | 0 | 0 | 0 | 0 | 16 | K | 2 |  |  |  | ROZPOCET | 0 | 0 | 0 | 0 | 0 | 1 | 0 | 16 | -121529098
| PP |  | Provedení izolace proti zemní vlhkosti vodorovné za studena lakem asfaltovým | [14 empty] | PP | 2
| VV |  | PN01 | [14 empty] | VV | 2 | 1 | True | 0 | ROZPOCET
| VV |  | (3,76+1,52+8,12+1,88+1,48)*1,1 |  | 18.436 | [12 empty] | VV | 2 | 2 | True | 0 | ROZPOCET
| VV |  | Součet |  | 18.436 | [12 empty] | VV | 2 | 4 | True | 1 | ROZPOCET
102 | M | 11163153 | emulze asfaltová penetrační | litr | 12 |  | 0 | CS ÚRS 2025 01 |  | základní |  | 0 | 0.001 | 0.012 | 0 | 0 | 32 | M | 2 |  |  |  | ROZPOCET | 0 | 0 | 0 | 0 | 0 | 1 | 0 | 16 | -1024908231
| PP |  | emulze asfaltová penetrační | [14 empty] | PP | 2
55 | K | 711141559 | Provedení izolace proti zemní vlhkosti pásy přitavením vodorovné NAIP | m2 | 36.872 |  | 0 |  |  | základní |  | 0 | 0 | 0 | 0 | 0 | 16 | K | 2 |  |  |  | ROZPOCET | 0 | 0 | 0 | 0 | 0 | 1 | 0 | 16 | 1450900825
| PP |  | Provedení izolace proti zemní vlhkosti pásy přitavením vodorovné NAIP | [14 empty] | PP | 2
| VV |  | PN01 | [14 empty] | VV | 2 | 1 | True | 0 | ROZPOCET
| VV |  | ((3,76+1,52+8,12+1,88+1,48)*1,1)*2 |  | 36.872 | [12 empty] | VV | 2 | 2 | True | 0 | ROZPOCET
| VV |  | Součet |  | 36.872 | [12 empty] | VV | 2 | 4 | True | 1 | ROZPOCET
103 | M | 62853004 | pás asfaltový natavitelný modifikovaný SBS s vložkou ze skleněné tkaniny a spalitelnou PE fólií nebo jemnozrnným minerálním posypem na horním povrchu tl 4,0mm | m2 | 36.872 |  | 0 | CS ÚRS 2025 01 |  | základní |  | 0 | 0.0054 | 0.19911 | 0 | 0 | 32 | M | 2 |  |  |  | ROZPOCET | 0 | 0 | 0 | 0 | 0 | 1 | 0 | 16 | 97408654
| PP |  | pás asfaltový natavitelný modifikovaný SBS s vložkou ze skleněné tkaniny a spalitelnou PE fólií nebo jemnozrnným minerálním posypem na horním povrchu tl 4,0mm | [14 empty] | PP | 2
| VV |  | PN01 | [14 empty] | VV | 2 | 1 | True | 0 | ROZPOCET
| VV |  | ((3,76+1,52+8,12+1,88+1,48)*1,1)*2 |  | 36.872 | [12 empty] | VV | 2 | 2 | True | 0 | ROZPOCET
| VV |  | Součet |  | 36.872 | [12 empty] | VV | 2 | 4 | True | 1 | ROZPOCET
57 | K | 998711101 | Přesun hmot tonážní pro izolace proti vodě, vlhkosti a plynům v objektech v do 6 m | t | 0.194 |  | 0 |  |  | základní |  | 0 | 0 | 0 | 0 | 0 | 16 | K | 2 |  |  |  | ROZPOCET | 0 | 0 | 0 | 0 | 0 | 1 | 0 | 16 | -599936174
| PP |  | Přesun hmot tonážní pro izolace proti vodě, vlhkosti a plynům v objektech v do 6 m | [14 empty] | PP | 2
| VV |  | 0,194 |  | 0.194 | [12 empty] | VV | 2 | 2 | True | 0 | ROZPOCET
| VV |  | Součet |  | 0.194 | [12 empty] | VV | 2 | 4 | True | 1 | ROZPOCET
| D | 763 | Konstrukce suché výstavby |  |  |  | 0 |  |  |  |  | 0 |  | 0 |  | 0 | 2 | D | 1 |  |  |  | ROZPOCET | [6 empty] | 0
58 | K | 763111333 | Příčka ze sádrokartonových desek s nosnou konstrukcí z jednoduchých ocelových profilů UW, CW jednoduše opláštěná deskou impregnovanou H2 tl. 12,5 mm, příčka tl. 100 mm, profil 75, s izolací, EI 30, Rw do 45 dB | m2 | 82.84 |  | 0 |  |  | základní |  | 0 | 0 | 0 | 0 | 0 | 16 | K | 2 |  |  |  | ROZPOCET | 0 | 0 | 0 | 0 | 0 | 1 | 0 | 16 | -194027700
| PP |  | Příčka ze sádrokartonových desek s nosnou konstrukcí z jednoduchých ocelových profilů UW, CW jednoduše opláštěná deskou impregnovanou H2 tl. 12,5 mm, příčka tl. 100 mm, profil 75, s izolací, EI 30, Rw do 45 dB | [14 empty] | PP | 2
| VV |  | Z01 | [14 empty] | VV | 2 | 1 | True | 0 | ROZPOCET
| VV |  | 2,85*(3,15+3,05+3,15+0,225+2,4+2,8+1,66+3,22+3,31+2,8+1,9+1,43+4,05) |  | 94.463 | [12 empty] | VV | 2 | 2 | True | 0 | ROZPOCET
| VV |  | odpočet otvorů | [14 empty] | VV | 2 | 1 | True | 0 | ROZPOCET
| VV |  | (-1,0*1,97)*3 |  | -5.91 | [12 empty] | VV | 2 | 2 | True | 0 | ROZPOCET
| VV |  | (-0,7*1,97)*3 |  | -4.137 | [12 empty] | VV | 2 | 2 | True | 0 | ROZPOCET
| VV |  | (-0,8*1,97)*1 |  | -1.576 | [12 empty] | VV | 2 | 2 | True | 0 | ROZPOCET
| VV |  | Součet |  | 82.84 | [12 empty] | VV | 2 | 4 | True | 1 | ROZPOCET
59 | K | 763111331 | Příčka ze sádrokartonových desek s nosnou konstrukcí z jednoduchých ocelových profilů UW, CW jednoduše opláštěná deskou impregnovanou H2 tl. 12,5 mm, příčka tl. 75 mm, profil 50, s izolací, EI 30, Rw do 45 dB | m2 | 10.17 |  | 0 |  |  | základní |  | 0 | 0 | 0 | 0 | 0 | 16 | K | 2 |  |  |  | ROZPOCET | 0 | 0 | 0 | 0 | 0 | 1 | 0 | 16 | 1819938331
| PP |  | Příčka ze sádrokartonových desek s nosnou konstrukcí z jednoduchých ocelových profilů UW, CW jednoduše opláštěná deskou impregnovanou H2 tl. 12,5 mm, příčka tl. 75 mm, profil 50, s izolací, EI 30, Rw do 45 dB | [14 empty] | PP | 2
| VV |  | Z02 | [14 empty] | VV | 2 | 1 | True | 0 | ROZPOCET
| VV |  | 2,825*(1,8+1,8) |  | 10.17 | [12 empty] | VV | 2 | 2 | True | 0 | ROZPOCET
| VV |  | Součet |  | 10.17 | [12 empty] | VV | 2 | 4 | True | 1 | ROZPOCET
60 | K | 763121422 | Stěna předsazená ze sádrokartonových desek s nosnou konstrukcí z ocelových profilů CW, UW jednoduše opláštěná deskou impregnovanou H2 tl. 12,5 mm bez izolace, EI 15, stěna tl. 62,5 mm, profil 50 | m2 | 29.069 |  | 0 |  |  | základní |  | 0 | 0 | 0 | 0 | 0 | 16 | K | 2 |  |  |  | ROZPOCET | 0 | 0 | 0 | 0 | 0 | 1 | 0 | 16 | 1756455422
| PP |  | Stěna předsazená ze sádrokartonových desek s nosnou konstrukcí z ocelových profilů CW, UW jednoduše opláštěná deskou impregnovanou H2 tl. 12,5 mm bez izolace, EI 15, stěna tl. 62,5 mm, profil 50 | [14 empty] | PP | 2
| VV |  | Z03 | [14 empty] | VV | 2 | 1 | True | 0 | ROZPOCET
| VV |  | 2,825*8,57 |  | 24.21 | [12 empty] | VV | 2 | 2 | True | 0 | ROZPOCET
| VV |  | 2,825*(0,97+0,75) |  | 4.859 | [12 empty] | VV | 2 | 2 | True | 0 | ROZPOCET
| VV |  | Součet |  | 29.069 | [12 empty] | VV | 2 | 4 | True | 1 | ROZPOCET
61 | K | 763131431 | Podhled ze sádrokartonových desek dvouvrstvá zavěšená spodní konstrukce z ocelových profilů CD, UD jednoduše opláštěná deskou protipožární DF, tl. 12,5 mm, bez izolace, REI do 90 | m2 | 9.89 |  | 0 |  |  | základní |  | 0 | 0 | 0 | 0 | 0 | 16 | K | 2 |  |  |  | ROZPOCET | 0 | 0 | 0 | 0 | 0 | 1 | 0 | 16 | -1885810257
| PP |  | Podhled ze sádrokartonových desek dvouvrstvá zavěšená spodní konstrukce z ocelových profilů CD, UD jednoduše opláštěná deskou protipožární DF, tl. 12,5 mm, bez izolace, REI do 90 | [14 empty] | PP | 2
| VV |  | kastlík | [14 empty] | VV | 2 | 1 | True | 0 | ROZPOCET
| VV |  | 0,48*0,6*25,66 |  | 7.39 | [12 empty] | VV | 2 | 2 | True | 0 | ROZPOCET
| VV |  | svěšené SDK nadpraží | [14 empty] | VV | 2 | 1 | True | 0 | ROZPOCET
| VV |  | (0,1+0,15+0,15)*(3,035+3,215) |  | 2.5 | [12 empty] | VV | 2 | 2 | True | 0 | ROZPOCET
| VV |  | Součet |  | 9.89 | [12 empty] | VV | 2 | 4 | True | 1 | ROZPOCET
62 | K | 998763101 | Přesun hmot tonážní pro dřevostavby v objektech v přes 6 do 12 m | t | 2.854 |  | 0 |  |  | základní |  | 0 | 0 | 0 | 0 | 0 | 16 | K | 2 |  |  |  | ROZPOCET | 0 | 0 | 0 | 0 | 0 | 1 | 0 | 16 | -1566873870
| PP |  | Přesun hmot tonážní pro dřevostavby v objektech v přes 6 do 12 m | [14 empty] | PP | 2
| VV |  | 2,854 |  | 2.854 | [12 empty] | VV | 2 | 2 | True | 0 | ROZPOCET
| VV |  | Součet |  | 2.854 | [12 empty] | VV | 2 | 4 | True | 1 | ROZPOCET
| D | 766 | Konstrukce truhlářské |  |  |  | 0 |  |  |  |  | 0 |  | 0.017251 |  | 0 | 2 | D | 1 |  |  |  | ROZPOCET | [6 empty] | 0
100 | K | 764206105 | Montáž oplechování rovných parapetů rš do 400 mm | m | 7.95 |  | 0 |  |  | základní |  | 0 | 7e-05 | 0.0005565 | 0 | 0 | 16 | K | 2 |  |  |  | ROZPOCET | 0 | 0 | 0 | 0 | 0 | 1 | 0 | 16 | -206173073
| PP |  | Montáž oplechování rovných parapetů rš do 400 mm | [14 empty] | PP | 2
| VV |  | 1,59*5 |  | 7.95 | [12 empty] | VV | 2 | 2 | True | 0 | ROZPOCET
| VV |  | Součet |  | 7.95 | [12 empty] | VV | 2 | 4 | True | 1 | ROZPOCET
101 | K | 764216405 | Oplechování parapetů rovných mechanicky kotvené z Pz plechu rš 400 mm | m | 7.95 |  | 0 |  |  | základní |  | 0 | 0.0021 | 0.016695 | 0 | 0 | 16 | K | 2 |  |  |  | ROZPOCET | 0 | 0 | 0 | 0 | 0 | 1 | 0 | 16 | 297692463
| PP |  | Oplechování parapetů rovných mechanicky kotvené z Pz plechu rš 400 mm | [14 empty] | PP | 2
63 | K | 766694114 | Montáž parapetních desek dřevěných nebo plastových š do 30 cm dl přes 2,6 do 3,6 m | kus | 11.44 |  | 0 |  |  | základní |  | 0 | 0 | 0 | 0 | 0 | 16 | K | 2 |  |  |  | ROZPOCET | 0 | 0 | 0 | 0 | 0 | 1 | 0 | 16 | 751474977
| PP |  | Montáž parapetních desek dřevěných nebo plastových š do 30 cm dl přes 2,6 do 3,6 m | [14 empty] | PP | 2
| VV |  | 1,59*6 |  | 9.54 | [12 empty] | VV | 2 | 2 | True | 0 | ROZPOCET
| VV |  | 1,9 |  | 1.9 | [12 empty] | VV | 2 | 2 | True | 0 | ROZPOCET
| VV |  | Součet |  | 11.44 | [12 empty] | VV | 2 | 4 | True | 1 | ROZPOCET
64 | M | 61140077 | parapet plastový vnitřní š 150mm | m | 11.44 |  | 0 |  |  | základní |  | 0 | 0 | 0 | 0 | 0 | 32 | M | 2 |  |  |  | ROZPOCET | 0 | 0 | 0 | 0 | 0 | 1 | 0 | 16 | 1938096649
| PP |  | parapet plastový vnitřní š 150mm | [14 empty] | PP | 2
| VV |  | 1,59*6 |  | 9.54 | [12 empty] | VV | 2 | 2 | True | 0 | ROZPOCET
| VV |  | 1,9 |  | 1.9 | [12 empty] | VV | 2 | 2 | True | 0 | ROZPOCET
| VV |  | Součet |  | 11.44 | [12 empty] | VV | 2 | 4 | True | 1 | ROZPOCET
65 | K | 998766102 | Přesun hmot tonážní pro kce truhlářské v objektech v přes 6 do 12 m | t | 0.04 |  | 0 |  |  | základní |  | 0 | 0 | 0 | 0 | 0 | 16 | K | 2 |  |  |  | ROZPOCET | 0 | 0 | 0 | 0 | 0 | 1 | 0 | 16 | 1399145892
| PP |  | Přesun hmot tonážní pro kce truhlářské v objektech v přes 6 do 12 m | [14 empty] | PP | 2
| VV |  | 0,04 |  | 0.04 | [12 empty] | VV | 2 | 2 | True | 0 | ROZPOCET
| VV |  | Součet |  | 0.04 | [12 empty] | VV | 2 | 4 | True | 1 | ROZPOCET
| D | 767 | Konstrukce zámečnické |  |  |  | 0 |  |  |  |  | 0 |  | 0 |  | 0 | 2 | D | 1 |  |  |  | ROZPOCET | [6 empty] | 0
95 | K | 767-1R | Demontáž + repase (obroušení) + úprava (dle procházejícího VZT potrubí) a zpětná montáž ochrané mříže okna | kpl | 4 |  | 0 |  |  | základní |  | 0 | 0 | 0 | 0 | 0 | 16 | K | 2 |  |  |  | ROZPOCET | 0 | 0 | 0 | 0 | 0 | 1 | 0 | 16 | -1451560006
| PP |  | Demontáž + repase (obroušení) + úprava (dle procházejícího VZT potrubí) a zpětná montáž ochrané mříže okna | [14 empty] | PP | 2
| VV |  | 4 |  | 4 | [12 empty] | VV | 2 | 2 | True | 0 | ROZPOCET
| VV |  | Součet |  | 4 | [12 empty] | VV | 2 | 4 | True | 1 | ROZPOCET
| D | 771 | Podlahy z dlaždic |  |  |  | 0 |  |  |  |  | 0 |  | 0 |  | 0 | 2 | D | 1 |  |  |  | ROZPOCET | [6 empty] | 0
66 | K | 771111011 | Vysátí podkladu před pokládkou dlažby | m2 | 134 |  | 0 |  |  | základní |  | 0 | 0 | 0 | 0 | 0 | 16 | K | 2 |  |  |  | ROZPOCET | 0 | 0 | 0 | 0 | 0 | 1 | 0 | 16 | -302586642
| PP |  | Vysátí podkladu před pokládkou dlažby | [14 empty] | PP | 2
| VV |  | pod dlažbu protiskluzu R9 | [14 empty] | VV | 2 | 1 | True | 0 | ROZPOCET
| VV |  | 53,7+12,4+1,8+1,4+1,7+3,8 |  | 74.8 | [12 empty] | VV | 2 | 2 | True | 0 | ROZPOCET
| VV |  | pod dlažbu protiskluzu R12 | [14 empty] | VV | 2 | 1 | True | 0 | ROZPOCET
| VV |  | 23,3+28,0+5,7+2,2 |  | 59.2 | [12 empty] | VV | 2 | 2 | True | 0 | ROZPOCET
| VV |  | Součet |  | 134 | [12 empty] | VV | 2 | 4 | True | 1 | ROZPOCET
67 | K | 771121011 | Nátěr penetrační na podlahu | m2 | 268 |  | 0 |  |  | základní |  | 0 | 0 | 0 | 0 | 0 | 16 | K | 2 |  |  |  | ROZPOCET | 0 | 0 | 0 | 0 | 0 | 1 | 0 | 16 | -2020985549
| PP |  | Nátěr penetrační na podlahu | [14 empty] | PP | 2
| VV |  | pod dlažbu protisklu R9 | [14 empty] | VV | 2 | 1 | True | 0 | ROZPOCET
| VV |  | (53,7+12,4+1,8+1,4+1,7+3,8)*2 |  | 149.6 | [12 empty] | VV | 2 | 2 | True | 0 | ROZPOCET
| VV |  | pod dlažbu protisklu R12 | [14 empty] | VV | 2 | 1 | True | 0 | ROZPOCET
| VV |  | (23,3+28,0+5,7+2,2)*2 |  | 118.4 | [12 empty] | VV | 2 | 2 | True | 0 | ROZPOCET
| VV |  | Součet |  | 268 | [12 empty] | VV | 2 | 4 | True | 1 | ROZPOCET
68 | K | 771574154 | Montáž podlah keramických velkoformátových hladkých lepených flexibilním lepidlem přes 4 do 6 ks/m2 | m2 | 134 |  | 0 |  |  | základní |  | 0 | 0 | 0 | 0 | 0 | 16 | K | 2 |  |  |  | ROZPOCET | 0 | 0 | 0 | 0 | 0 | 1 | 0 | 16 | -1504783931
| PP |  | Montáž podlah keramických velkoformátových hladkých lepených flexibilním lepidlem přes 4 do 6 ks/m2 | [14 empty] | PP | 2
| VV |  | dlažba protiskluz R9 | [14 empty] | VV | 2 | 1 | True | 0 | ROZPOCET
| VV |  | 53,7+12,4+1,8+1,4+1,7+3,8 |  | 74.8 | [12 empty] | VV | 2 | 2 | True | 0 | ROZPOCET
| VV |  | dlažba protiskluz R12 | [14 empty] | VV | 2 | 1 | True | 0 | ROZPOCET
| VV |  | 23,3+28,0+5,7+2,2 |  | 59.2 | [12 empty] | VV | 2 | 2 | True | 0 | ROZPOCET
| VV |  | Součet |  | 134 | [12 empty] | VV | 2 | 4 | True | 1 | ROZPOCET
69 | M | 59761262 | dlažba keramická slinutá mrazuvzdorná R12/B povrch reliéfní/matný tl přes 10 do 15mm přes 22 do 25ks/m2 | m2 | 65.12 |  | 0 |  |  | základní |  | 0 | 0 | 0 | 0 | 0 | 32 | M | 2 |  |  |  | ROZPOCET | 0 | 0 | 0 | 0 | 0 | 1 | 0 | 16 | -1446039069
| PP |  | dlažba keramická slinutá mrazuvzdorná R12/B povrch reliéfní/matný tl přes 10 do 15mm přes 22 do 25ks/m2 | [14 empty] | PP | 2
| VV |  | dlažba protiskluz R12 | [14 empty] | VV | 2 | 1 | True | 0 | ROZPOCET
| VV |  | (23,3+28,0+5,7+2,2)*1,1 |  | 65.12 | [12 empty] | VV | 2 | 2 | True | 0 | ROZPOCET
| VV |  | Součet |  | 65.12 | [12 empty] | VV | 2 | 4 | True | 1 | ROZPOCET
70 | M | 59761177 | dlažba keramická nemrazuvzdorná R9 povrch hladký/matný tl do 10mm přes 4 do 6ks/m2 | m2 | 82.28 |  | 0 |  |  | základní |  | 0 | 0 | 0 | 0 | 0 | 32 | M | 2 |  |  |  | ROZPOCET | 0 | 0 | 0 | 0 | 0 | 1 | 0 | 16 | 938744963
| PP |  | dlažba keramická nemrazuvzdorná R9 povrch hladký/matný tl do 10mm přes 4 do 6ks/m2 | [14 empty] | PP | 2
| VV |  | dlažba protiskluz R9 | [14 empty] | VV | 2 | 1 | True | 0 | ROZPOCET
| VV |  | (53,7+12,4+1,8+1,4+1,7+3,8)*1,1 |  | 82.28 | [12 empty] | VV | 2 | 2 | True | 0 | ROZPOCET
| VV |  | Součet |  | 82.28 | [12 empty] | VV | 2 | 4 | True | 1 | ROZPOCET
71 | K | 771473112 | Montáž soklů z dlaždic keramických lepených cementovým standardním lepidlem rovných v přes 65 do 90 mm | m | 88.485 |  | 0 |  |  | základní |  | 0 | 0 | 0 | 0 | 0 | 16 | K | 2 |  |  |  | ROZPOCET | 0 | 0 | 0 | 0 | 0 | 1 | 0 | 16 | 1624539000
| PP |  | Montáž soklů z dlaždic keramických lepených cementovým standardním lepidlem rovných v přes 65 do 90 mm | [14 empty] | PP | 2
| VV |  | M.Č. 005 | [14 empty] | VV | 2 | 1 | True | 0 | ROZPOCET
| VV |  | 41,1+2,8 |  | 43.9 | [12 empty] | VV | 2 | 2 | True | 0 | ROZPOCET
| VV |  | -1,45-1-0,8-0,9-0,8-1,37-1,37 |  | -7.69 | [12 empty] | VV | 2 | 2 | True | 0 | ROZPOCET
| VV |  | M.Č. 013a | [14 empty] | VV | 2 | 1 | True | 0 | ROZPOCET
| VV |  | 21,75 |  | 21.75 | [12 empty] | VV | 2 | 2 | True | 0 | ROZPOCET
| VV |  | -0,8-0,8-0,7-0,7-0,8 |  | -3.8 | [12 empty] | VV | 2 | 2 | True | 0 | ROZPOCET
| VV |  | M.Č. 013 | [14 empty] | VV | 2 | 1 | True | 0 | ROZPOCET
| VV |  | 7,055+13,15 |  | 20.205 | [12 empty] | VV | 2 | 2 | True | 0 | ROZPOCET
| VV |  | -0,8 |  | -0.8 | [12 empty] | VV | 2 | 2 | True | 0 | ROZPOCET
| VV |  | M.Č. 008a | [14 empty] | VV | 2 | 1 | True | 0 | ROZPOCET
| VV |  | 16,42 |  | 16.42 | [12 empty] | VV | 2 | 2 | True | 0 | ROZPOCET
| VV |  | -0,8-0,7 |  | -1.5 | [12 empty] | VV | 2 | 2 | True | 0 | ROZPOCET
| VV |  | Součet |  | 88.485 | [12 empty] | VV | 2 | 4 | True | 1 | ROZPOCET
72 | M | 59761184 | sokl keramický mrazuvzdorný povrch hladký/matný tl do 10mm výšky přes 65 do 90mm | m | 93.599 |  | 0 |  |  | základní |  | 0 | 0 | 0 | 0 | 0 | 32 | M | 2 |  |  |  | ROZPOCET | 0 | 0 | 0 | 0 | 0 | 1 | 0 | 16 | 870843845
| PP |  | sokl keramický mrazuvzdorný povrch hladký/matný tl do 10mm výšky přes 65 do 90mm | [14 empty] | PP | 2
| VV |  | M.Č. 005 | [14 empty] | VV | 2 | 1 | True | 0 | ROZPOCET
| VV |  | (41,1+2,8)*1,05 |  | 46.095 | [12 empty] | VV | 2 | 2 | True | 0 | ROZPOCET
| VV |  | -1,45-1-0,8-0,9-0,8-1,37-1,37 |  | -7.69 | [12 empty] | VV | 2 | 2 | True | 0 | ROZPOCET
| VV |  | M.Č. 013a | [14 empty] | VV | 2 | 1 | True | 0 | ROZPOCET
| VV |  | (21,75)*1,05 |  | 22.838 | [12 empty] | VV | 2 | 2 | True | 0 | ROZPOCET
| VV |  | -0,8-0,8-0,7-0,7-0,8 |  | -3.8 | [12 empty] | VV | 2 | 2 | True | 0 | ROZPOCET
| VV |  | M.Č. 013 | [14 empty] | VV | 2 | 1 | True | 0 | ROZPOCET
| VV |  | (7,055+13,15)*1,05 |  | 21.215 | [12 empty] | VV | 2 | 2 | True | 0 | ROZPOCET
| VV |  | -0,8 |  | -0.8 | [12 empty] | VV | 2 | 2 | True | 0 | ROZPOCET
| VV |  | M.Č. 008a | [14 empty] | VV | 2 | 1 | True | 0 | ROZPOCET
| VV |  | (16,42)*1,05 |  | 17.241 | [12 empty] | VV | 2 | 2 | True | 0 | ROZPOCET
| VV |  | -0,8-0,7 |  | -1.5 | [12 empty] | VV | 2 | 2 | True | 0 | ROZPOCET
| VV |  | Součet |  | 93.599 | [12 empty] | VV | 2 | 4 | True | 1 | ROZPOCET
73 | K | 771591112 | Izolace pod dlažbu nátěrem nebo stěrkou ve dvou vrstvách | m2 | 134 |  | 0 |  |  | základní |  | 0 | 0 | 0 | 0 | 0 | 16 | K | 2 |  |  |  | ROZPOCET | 0 | 0 | 0 | 0 | 0 | 1 | 0 | 16 | 1158815484
| PP |  | Izolace pod dlažbu nátěrem nebo stěrkou ve dvou vrstvách | [14 empty] | PP | 2
| VV |  | pod dlažbu protisklu R9 | [14 empty] | VV | 2 | 1 | True | 0 | ROZPOCET
| VV |  | 53,7+12,4+1,8+1,4+1,7+3,8 |  | 74.8 | [12 empty] | VV | 2 | 2 | True | 0 | ROZPOCET
| VV |  | pod dlažbu protisklu R12 | [14 empty] | VV | 2 | 1 | True | 0 | ROZPOCET
| VV |  | 23,3+28,0+5,7+2,2 |  | 59.2 | [12 empty] | VV | 2 | 2 | True | 0 | ROZPOCET
| VV |  | Součet |  | 134 | [12 empty] | VV | 2 | 4 | True | 1 | ROZPOCET
74 | K | 998771101 | Přesun hmot tonážní pro podlahy z dlaždic v objektech v do 6 m | t | 5.447 |  | 0 |  |  | základní |  | 0 | 0 | 0 | 0 | 0 | 16 | K | 2 |  |  |  | ROZPOCET | 0 | 0 | 0 | 0 | 0 | 1 | 0 | 16 | -742407047
| PP |  | Přesun hmot tonážní pro podlahy z dlaždic v objektech v do 6 m | [14 empty] | PP | 2
| VV |  | 5,447 |  | 5.447 | [12 empty] | VV | 2 | 2 | True | 0 | ROZPOCET
| VV |  | Součet |  | 5.447 | [12 empty] | VV | 2 | 4 | True | 1 | ROZPOCET
| D | 781 | Dokončovací práce - obklady keramické |  |  |  | 0 |  |  |  |  | 0 |  | 0 |  | 0 | 2 | D | 1 |  |  |  | ROZPOCET | [6 empty] | 0
75 | K | 781121011 | Nátěr penetrační na stěnu | m2 | 149.795 |  | 0 |  |  | základní |  | 0 | 0 | 0 | 0 | 0 | 16 | K | 2 |  |  |  | ROZPOCET | 0 | 0 | 0 | 0 | 0 | 1 | 0 | 16 | -299342574
| PP |  | Nátěr penetrační na stěnu | [14 empty] | PP | 2
| VV |  | (2,2*(23,6+1,55+5,17+7,5+2,1+0,9+1,05+2,1+1,05+0,9+4,1))*1,075 |  | 118.297 | [12 empty] | VV | 2 | 2 | True | 0 | ROZPOCET
| VV |  | (2,0*(4,76+4,96+4,93))*1,075 |  | 31.498 | [12 empty] | VV | 2 | 2 | True | 0 | ROZPOCET
| VV |  | Součet |  | 149.795 | [12 empty] | VV | 2 | 4 | True | 1 | ROZPOCET
76 | K | 781131112 | Izolace pod obklad nátěrem nebo stěrkou ve dvou vrstvách | m2 | 149.795 |  | 0 |  |  | základní |  | 0 | 0 | 0 | 0 | 0 | 16 | K | 2 |  |  |  | ROZPOCET | 0 | 0 | 0 | 0 | 0 | 1 | 0 | 16 | -708614585
| PP |  | Izolace pod obklad nátěrem nebo stěrkou ve dvou vrstvách | [14 empty] | PP | 2
| VV |  | (2,2*(23,6+1,55+5,17+7,5+2,1+0,9+1,05+2,1+1,05+0,9+4,1))*1,075 |  | 118.297 | [12 empty] | VV | 2 | 2 | True | 0 | ROZPOCET
| VV |  | (2,0*(4,76+4,96+4,93))*1,075 |  | 31.498 | [12 empty] | VV | 2 | 2 | True | 0 | ROZPOCET
| VV |  | Součet |  | 149.795 | [12 empty] | VV | 2 | 4 | True | 1 | ROZPOCET
77 | K | 781131264 | Izolace pod obklad těsnícími pásy mezi podlahou a stěnou | m | 72.67 |  | 0 |  |  | základní |  | 0 | 0 | 0 | 0 | 0 | 16 | K | 2 |  |  |  | ROZPOCET | 0 | 0 | 0 | 0 | 0 | 1 | 0 | 16 | 1372825111
| PP |  | Izolace pod obklad těsnícími pásy mezi podlahou a stěnou | [14 empty] | PP | 2
| VV |  | Podlaha/stěna | [14 empty] | VV | 2 | 1 | True | 0 | ROZPOCET
| VV |  | 23,6+1,55+5,17+7,5+2,1+0,9+1,05+2,1+1,05+0,9+4,1 |  | 50.02 | [12 empty] | VV | 2 | 2 | True | 0 | ROZPOCET
| VV |  | 4,76+4,96+4,93 |  | 14.65 | [12 empty] | VV | 2 | 2 | True | 0 | ROZPOCET
| VV |  | stěna/stěna (místnost 008d, 008b) | [14 empty] | VV | 2 | 1 | True | 0 | ROZPOCET
| VV |  | 2+2+2+2 |  | 8 | [12 empty] | VV | 2 | 2 | True | 0 | ROZPOCET
| VV |  | Součet |  | 72.67 | [12 empty] | VV | 2 | 4 | True | 1 | ROZPOCET
78 | K | 781474154 | Montáž obkladů vnitřních keramických velkoformátových hladkých přes 4 do 6 ks/m2 lepených flexibilním lepidlem | m2 | 139.344 |  | 0 |  |  | základní |  | 0 | 0 | 0 | 0 | 0 | 16 | K | 2 |  |  |  | ROZPOCET | 0 | 0 | 0 | 0 | 0 | 1 | 0 | 16 | 1510496458
| PP |  | Montáž obkladů vnitřních keramických velkoformátových hladkých přes 4 do 6 ks/m2 lepených flexibilním lepidlem | [14 empty] | PP | 2
| VV |  | Obklady | [14 empty] | VV | 2 | 1 | True | 0 | ROZPOCET
| VV |  | 2,2*(23,6+1,55+5,17+7,5+2,1+0,9+1,05+2,1+1,05+0,9+4,1) |  | 110.044 | [12 empty] | VV | 2 | 2 | True | 0 | ROZPOCET
| VV |  | 2,0*(4,76+4,96+4,93) |  | 29.3 | [12 empty] | VV | 2 | 2 | True | 0 | ROZPOCET
| VV |  | Součet |  | 139.344 | [12 empty] | VV | 2 | 4 | True | 1 | ROZPOCET
79 | M | 59761001 | obklad velkoformátový keramický hladký přes 4 do 6ks/m2 | m2 | 149.795 |  | 0 |  |  | základní |  | 0 | 0 | 0 | 0 | 0 | 32 | M | 2 |  |  |  | ROZPOCET | 0 | 0 | 0 | 0 | 0 | 1 | 0 | 16 | -1087454938
| PP |  | obklad velkoformátový keramický hladký přes 4 do 6ks/m2 | [14 empty] | PP | 2
| VV |  | Obklady | [14 empty] | VV | 2 | 1 | True | 0 | ROZPOCET
| VV |  | (2,2*(23,6+1,55+5,17+7,5+2,1+0,9+1,05+2,1+1,05+0,9+4,1))*1,075 |  | 118.297 | [12 empty] | VV | 2 | 2 | True | 0 | ROZPOCET
| VV |  | (2,0*(4,76+4,96+4,93))*1,075 |  | 31.498 | [12 empty] | VV | 2 | 2 | True | 0 | ROZPOCET
| VV |  | Součet |  | 149.795 | [12 empty] | VV | 2 | 4 | True | 1 | ROZPOCET
80 | K | 781492451 | Montáž profilů ukončovacích lepených standardním cementovým lepidlem | m | 42.63 |  | 0 |  |  | základní |  | 0 | 0 | 0 | 0 | 0 | 16 | K | 2 |  |  |  | ROZPOCET | 0 | 0 | 0 | 0 | 0 | 1 | 0 | 16 | -741812409
| PP |  | Montáž profilů ukončovacích lepených standardním cementovým lepidlem | [14 empty] | PP | 2
| VV |  | 18*2,2 |  | 39.6 | [12 empty] | VV | 2 | 2 | True | 0 | ROZPOCET
| VV |  | 1*2+1,03 |  | 3.03 | [12 empty] | VV | 2 | 2 | True | 0 | ROZPOCET
| VV |  | Součet |  | 42.63 | [12 empty] | VV | 2 | 4 | True | 1 | ROZPOCET
81 | M | 19416012 | lišta ukončovací nerezová 10mm | m | 44.762 |  | 0 |  |  | základní |  | 0 | 0 | 0 | 0 | 0 | 32 | M | 2 |  |  |  | ROZPOCET | 0 | 0 | 0 | 0 | 0 | 1 | 0 | 16 | 1721804018
| PP |  | lišta ukončovací nerezová 10mm | [14 empty] | PP | 2
| VV |  | 42,63*1,05 "Přepočtené koeficientem množství |  | 44.762 | [12 empty] | VV | 2 | 2 | True | 0 | ROZPOCET
| VV |  | Součet |  | 44.762 | [12 empty] | VV | 2 | 4 | True | 1 | ROZPOCET
82 | K | 998781101 | Přesun hmot tonážní pro obklady keramické v objektech v do 6 m | t | 4.543 |  | 0 |  |  | základní |  | 0 | 0 | 0 | 0 | 0 | 16 | K | 2 |  |  |  | ROZPOCET | 0 | 0 | 0 | 0 | 0 | 1 | 0 | 16 | 120807121
| PP |  | Přesun hmot tonážní pro obklady keramické v objektech v do 6 m | [14 empty] | PP | 2
| VV |  | 4,543 |  | 4.543 | [12 empty] | VV | 2 | 2 | True | 0 | ROZPOCET
| VV |  | Součet |  | 4.543 | [12 empty] | VV | 2 | 4 | True | 1 | ROZPOCET
| D | 784 | Dokončovací práce - malby a tapety |  |  |  | 0 |  |  |  |  | 0 |  | 0 |  | 0 | 2 | D | 1 |  |  |  | ROZPOCET | [6 empty] | 0
83 | K | 784121001 | Oškrabání malby v místnostech v do 3,80 m | m2 | 465.652 |  | 0 |  |  | základní |  | 0 | 0 | 0 | 0 | 0 | 16 | K | 2 |  |  |  | ROZPOCET | 0 | 0 | 0 | 0 | 0 | 1 | 0 | 16 | 1413623210
| PP |  | Oškrabání malby v místnostech v do 3,80 m | [14 empty] | PP | 2
| VV |  | oškrábání stropu v M.Č.: 009a,b,c,d | [14 empty] | VV | 2 | 1 | True | 0 | ROZPOCET
| VV |  | 55,63 |  | 55.63 | [12 empty] | VV | 2 | 2 | True | 0 | ROZPOCET
| VV |  | oškrábání stropu v M.Č.: 005 | [14 empty] | VV | 2 | 1 | True | 0 | ROZPOCET
| VV |  | 53,62 |  | 53.62 | [12 empty] | VV | 2 | 2 | True | 0 | ROZPOCET
| VV |  | M.Č.: 009a,b,c,d | [14 empty] | VV | 2 | 1 | True | 0 | ROZPOCET
| VV |  | 2,73*(23,6+1,55+5,17+7,5+2,1+0,9+1,05+2,1+1,05+0,9+4,1) |  | 136.555 | [12 empty] | VV | 2 | 2 | True | 0 | ROZPOCET
| VV |  | M.Č.: 005 | [14 empty] | VV | 2 | 1 | True | 0 | ROZPOCET
| VV |  | 2,73*43,9 |  | 119.847 | [12 empty] | VV | 2 | 2 | True | 0 | ROZPOCET
| VV |  | drobné lokální opravy v ostatních místnostech | [14 empty] | VV | 2 | 1 | True | 0 | ROZPOCET
| VV |  | 100 |  | 100 | [12 empty] | VV | 2 | 2 | True | 0 | ROZPOCET
| VV |  | Součet |  | 465.652 | [12 empty] | VV | 2 | 4 | True | 1 | ROZPOCET
84 | K | 784181121 | Hloubková jednonásobná bezbarvá penetrace podkladu v místnostech v do 3,80 m | m2 | 451.97 |  | 0 |  |  | základní |  | 0 | 0 | 0 | 0 | 0 | 16 | K | 2 |  |  |  | ROZPOCET | 0 | 0 | 0 | 0 | 0 | 1 | 0 | 16 | -792344422
| PP |  | Hloubková jednonásobná bezbarvá penetrace podkladu v místnostech v do 3,80 m | [14 empty] | PP | 2
| VV |  | stropy | [14 empty] | VV | 2 | 1 | True | 0 | ROZPOCET
| VV |  | 53,62+23,3+28,0+5,7+2,2+13,9+1,7+1,4+1,8+13,9+12,4 |  | 157.92 | [12 empty] | VV | 2 | 2 | True | 0 | ROZPOCET
| VV |  | stěny | [14 empty] | VV | 2 | 1 | True | 0 | ROZPOCET
| VV |  | 0,58*(1,55+11,52+16,35+16,7+3,9) |  | 29.012 | [12 empty] | VV | 2 | 2 | True | 0 | ROZPOCET
| VV |  | 0,78*(1,8+0,93+1,8+1,33+0,93+1,33) |  | 6.334 | [12 empty] | VV | 2 | 2 | True | 0 | ROZPOCET
| VV |  | 2,78*(43,9+20,31+14,47+12,94) |  | 254.704 | [12 empty] | VV | 2 | 2 | True | 0 | ROZPOCET
| VV |  | stěna za nápojovým automatem - voděodolná malba | [14 empty] | VV | 2 | 1 | True | 0 | ROZPOCET
| VV |  | 2*2 |  | 4 | [12 empty] | VV | 2 | 2 | True | 0 | ROZPOCET
| VV |  | Součet |  | 451.97 | [12 empty] | VV | 2 | 4 | True | 1 | ROZPOCET
85 | K | 784221101.R | Dvojnásobné bílé malby ze směsí za sucha dobře otěruvzdorných v místnostech do 3,80 m | m2 | 451.97 |  | 0 |  |  | základní |  | 0 | 0 | 0 | 0 | 0 | 16 | K | 2 |  |  |  | ROZPOCET | 0 | 0 | 0 | 0 | 0 | 1 | 0 | 16 | -178460729
| PP |  | Dvojnásobné bílé malby ze směsí za sucha dobře otěruvzdorných v místnostech do 3,80 m | [14 empty] | PP | 2
| VV |  | stropy | [14 empty] | VV | 2 | 1 | True | 0 | ROZPOCET
| VV |  | 53,62+23,3+28,0+5,7+2,2+13,9+1,7+1,4+1,8+13,9+12,4 |  | 157.92 | [12 empty] | VV | 2 | 2 | True | 0 | ROZPOCET
| VV |  | stěny | [14 empty] | VV | 2 | 1 | True | 0 | ROZPOCET
| VV |  | 0,58*(1,55+11,52+16,35+16,7+3,9) |  | 29.012 | [12 empty] | VV | 2 | 2 | True | 0 | ROZPOCET
| VV |  | 0,78*(1,8+0,93+1,8+1,33+0,93+1,33) |  | 6.334 | [12 empty] | VV | 2 | 2 | True | 0 | ROZPOCET
| VV |  | 2,78*(43,9+20,31+14,47+12,94) |  | 254.704 | [12 empty] | VV | 2 | 2 | True | 0 | ROZPOCET
| VV |  | stěna za nápojovým automatem - voděodolná malba | [14 empty] | VV | 2 | 1 | True | 0 | ROZPOCET
| VV |  | 2*2 |  | 4 | [12 empty] | VV | 2 | 2 | True | 0 | ROZPOCET
| VV |  | Součet |  | 451.97 | [12 empty] | VV | 2 | 4 | True | 1 | ROZPOCET

## D.1.1.. - Vedlejší a osta...
{c7adb196-8a81-45be-ace1-ee9d5069039f}
2
| KRYCÍ LIST SOUPISU PRACÍ | [7 empty] | v --- níže se nacházejí doplnkové a pomocné údaje k sestavám --- v | [8 empty] | False
Stavba:
OA - stavební práce
Objekt:
D.1.1 - Architektonicko stavební řešení, Bourací práce a Vedlejší rozpočtové náklady
Soupis:
D.1.1.. - Vedlejší a ostatní náklady
| KSO: |  |  |  |  | CC-CZ:
| Místo: |  | Kotlářská 263/9, Veveří, 602 00 Brno |  |  | Datum: | 20. 5. 2025
| Zadavatel: |  |  |  |  | IČ: | 00566381
|  | OA a VOŠ Brno Kotlářská, příspěvková organizace |  |  |  | DIČ:
| Uchazeč: |  |  |  |  | IČ: | Vyplň údaj
|  | Vyplň údaj |  |  |  | DIČ: | Vyplň údaj
| Projektant: |  |  |  |  | IČ: | 07587295
|  | Múčka Veselý architekti s.r.o. |  |  |  | DIČ: | CZ07587295
| Zpracovatel: |  |  |  |  | IČ: | 07587295
|  | Múčka Veselý architekti s.r.o. |  |  |  | DIČ: | CZ07587295
Poznámka:
| Cena bez DPH | [5 empty] | 0
|  |  | Základ daně |  |  | Sazba daně | Výše daně
| DPH | základní | 0 |  |  | 21% | 0
|  | snížená | 0 |  |  | 12% | 0
|  | zákl. přenesená | 0 |  |  | 21% | 0
|  | sníž. přenesená | 0 |  |  | 12% | 0
|  | nulová | 0 |  |  | 0% | 0
| Cena s DPH |  |  | v | CZK |  | 0
| Projektant |  |  | Zpracovatel
| Datum a podpis: |  | Razítko | Datum a podpis: |  |  | Razítko
| Objednavatel |  |  | Uchazeč
| Datum a podpis: |  | Razítko | Datum a podpis: |  |  | Razítko
REKAPITULACE ČLENĚNÍ SOUPISU PRACÍ
Stavba:
OA - stavební práce
Objekt:
D.1.1 - Architektonicko stavební řešení, Bourací práce a Vedlejší rozpočtové náklady
Soupis:
D.1.1.. - Vedlejší a ostatní náklady
Místo: |  |  | Kotlářská 263/9, Veveří, 602 00 Brno |  |  | Datum: | 20. 5. 2025
Zadavatel: |  |  | OA a VOŠ Brno Kotlářská, příspěvková organizace |  |  | Projektant: | Múčka Veselý architekti s.r.o.
Uchazeč: |  |  | Vyplň údaj |  |  | Zpracovatel: | Múčka Veselý architekti s.r.o.
Kód dílu - Popis | [6 empty] | Cena celkem [CZK]
Náklady ze soupisu prací | [6 empty] | 0 | [11 empty] | -1
| VRN - Vedlejší rozpočtové náklady | [5 empty] | 0
| VRN3 - Zařízení staveniště | [5 empty] | 0
| VRN6 - Územní vlivy | [5 empty] | 0
SOUPIS PRACÍ
Stavba:
OA - stavební práce
Objekt:
D.1.1 - Architektonicko stavební řešení, Bourací práce a Vedlejší rozpočtové náklady
Soupis:
D.1.1.. - Vedlejší a ostatní náklady
Místo: |  |  | Kotlářská 263/9, Veveří, 602 00 Brno |  |  | Datum: | 20. 5. 2025
Zadavatel: |  |  | OA a VOŠ Brno Kotlářská, příspěvková organizace |  |  | Projektant: | Múčka Veselý architekti s.r.o.
Uchazeč: |  |  | Vyplň údaj |  |  | Zpracovatel: | Múčka Veselý architekti s.r.o.
PČ | Typ | Kód | Popis | MJ | Množství | J.cena [CZK] | Cena celkem [CZK] | Cenová soustava |  | DPH | J. Nh [h] | Nh celkem [h] | J. hmotnost [t] | Hmotnost celkem [t] | J. suť [t] | Suť Celkem [t]
Náklady soupisu celkem | [6 empty] | 0 |  |  |  |  | 0 |  | 0 |  | 0 |  | D | -1 | [10 empty] | 0
| D | VRN | Vedlejší rozpočtové náklady |  |  |  | 0 |  |  |  |  | 0 |  | 0 |  | 0 | 5 | D | 0 |  |  |  | ROZPOCET | [6 empty] | 0
1 | K | 013254000 | Dokumentace skutečného provedení stavby+dokladová část | kpl | 1 |  | 0 |  |  | základní |  | 0 | 0 | 0 | 0 | 0 | 4 | K | 1 |  |  |  | ROZPOCET | 0 | 0 | 0 | 0 | 0 | 1 | 0 | 4 | -40580509
| PP |  | Dokumentace skutečného provedení stavby+dokladová část | [14 empty] | PP | 1
| VV |  | Dokumentace skutečného provedení stavby | [14 empty] | VV | 1 | 1 | True | 0 | ROZPOCET
| VV |  | 1 |  | 1 | [12 empty] | VV | 1 | 2 | True | 0 | ROZPOCET
| VV |  | Součet |  | 1 | [12 empty] | VV | 1 | 4 | True | 1 | ROZPOCET
2 | K | 043002000 | Zkoušky a ostatní měření (měření vlhkosti podlah, ostatní měření, sondy konstrukcí) | kpl | 1 |  | 0 |  |  | základní |  | 0 | 0 | 0 | 0 | 0 | 4 | K | 1 |  |  |  | ROZPOCET | 0 | 0 | 0 | 0 | 0 | 1 | 0 | 4 | 1282987179
| PP |  | Zkoušky a ostatní měření (měření vlhkosti podlah, ostatní měření, sondy konstrukcí) | [14 empty] | PP | 1
3 | K | 045203000 | Kompletační činnost (revize, zkoušky apod...) | kpl | 1 |  | 0 |  |  | základní |  | 0 | 0 | 0 | 0 | 0 | 4 | K | 1 |  |  |  | ROZPOCET | 0 | 0 | 0 | 0 | 0 | 1 | 0 | 4 | -2082853674
| PP |  | Kompletační činnost (revize, zkoušky apod...) | [14 empty] | PP | 1
| D | VRN3 | Zařízení staveniště |  |  |  | 0 |  |  |  |  | 0 |  | 0 |  | 0 | 5 | D | 1 |  |  |  | ROZPOCET | [6 empty] | 0
4 | K | 030001000 | Zařízení staveniště | kpl | 1 |  | 0 |  |  | základní |  | 0 | 0 | 0 | 0 | 0 | 4 | K | 2 |  |  |  | ROZPOCET | 0 | 0 | 0 | 0 | 0 | 1 | 0 | 4 | -817628522
| PP |  | Zařízení staveniště | [14 empty] | PP | 2
| D | VRN6 | Územní vlivy |  |  |  | 0 |  |  |  |  | 0 |  | 0 |  | 0 | 5 | D | 1 |  |  |  | ROZPOCET | [6 empty] | 0
5 | K | 060001000 | Územní vlivy | kpl | 1 |  | 0 |  |  | základní |  | 0 | 0 | 0 | 0 | 0 | 4 | K | 2 |  |  |  | ROZPOCET | 0 | 0 | 0 | 0 | 0 | 1 | 0 | 4 | -156766866
| PP |  | Územní vlivy | [14 empty] | PP | 2

## D.1.4.b - Zdravotechnika
{cbe3ea1a-5aef-4098-a4fc-e2106f27110d}
2
| KRYCÍ LIST SOUPISU PRACÍ | [7 empty] | v --- níže se nacházejí doplnkové a pomocné údaje k sestavám --- v | [8 empty] | False
Stavba:
OA - stavební práce
Objekt:
D.1.4.b - Zdravotechnika
| KSO: |  |  |  |  | CC-CZ:
| Místo: |  | Kotlářská 263/9, Veveří, 602 00 Brno |  |  | Datum: | 20. 5. 2025
| Zadavatel: |  |  |  |  | IČ: | 00566381
|  | OA a VOŠ Brno Kotlářská, příspěvková organizace |  |  |  | DIČ:
| Uchazeč: |  |  |  |  | IČ: | Vyplň údaj
|  | Vyplň údaj |  |  |  | DIČ: | Vyplň údaj
| Projektant: |  |  |  |  | IČ: | 07587295
|  | Múčka Veselý architekti s.r.o. |  |  |  | DIČ: | CZ07587295
| Zpracovatel: |  |  |  |  | IČ: | 07587295
|  | Múčka Veselý architekti s.r.o. |  |  |  | DIČ: | CZ07587295
Poznámka:
| Cena bez DPH | [5 empty] | 0
|  |  | Základ daně |  |  | Sazba daně | Výše daně
| DPH | základní | 0 |  |  | 21% | 0
|  | snížená | 0 |  |  | 12% | 0
|  | zákl. přenesená | 0 |  |  | 21% | 0
|  | sníž. přenesená | 0 |  |  | 12% | 0
|  | nulová | 0 |  |  | 0% | 0
| Cena s DPH |  |  | v | CZK |  | 0
| Projektant |  |  | Zpracovatel
| Datum a podpis: |  | Razítko | Datum a podpis: |  |  | Razítko
| Objednavatel |  |  | Uchazeč
| Datum a podpis: |  | Razítko | Datum a podpis: |  |  | Razítko
REKAPITULACE ČLENĚNÍ SOUPISU PRACÍ
Stavba:
OA - stavební práce
Objekt:
D.1.4.b - Zdravotechnika
Místo: |  |  | Kotlářská 263/9, Veveří, 602 00 Brno |  |  | Datum: | 20. 5. 2025
Zadavatel: |  |  | OA a VOŠ Brno Kotlářská, příspěvková organizace |  |  | Projektant: | Múčka Veselý architekti s.r.o.
Uchazeč: |  |  | Vyplň údaj |  |  | Zpracovatel: | Múčka Veselý architekti s.r.o.
Kód dílu - Popis | [6 empty] | Cena celkem [CZK]
Náklady ze soupisu prací | [6 empty] | 0 | [11 empty] | -1
| HSV - Práce a dodávky HSV | [5 empty] | 0
| 9 - Ostatní konstrukce a práce, bourání | [5 empty] | 0
| PSV - Práce a dodávky PSV | [5 empty] | 0
| 721 - Zdravotechnika - vnitřní kanalizace | [5 empty] | 0
| 722 - Zdravotechnika - vnitřní vodovod | [5 empty] | 0
| 725 - Zdravotechnika - zařizovací předměty | [5 empty] | 0
| 726 - Zdravotechnika - předstěnové instalace | [5 empty] | 0
| 732 - Ústřední vytápění - strojovny | [5 empty] | 0
| 734 - Ústřední vytápění - armatury | [5 empty] | 0
| HZS - Hodinové zúčtovací sazby | [5 empty] | 0
| VRN - Vedlejší rozpočtové náklady | [5 empty] | 0
| VRN1 - Průzkumné, geodetické a projektové práce | [5 empty] | 0
| VRN3 - Zařízení staveniště | [5 empty] | 0
| VRN6 - Územní vlivy | [5 empty] | 0
| VRN7 - Provozní vlivy | [5 empty] | 0
SOUPIS PRACÍ
Stavba:
OA - stavební práce
Objekt:
D.1.4.b - Zdravotechnika
Místo: |  |  | Kotlářská 263/9, Veveří, 602 00 Brno |  |  | Datum: | 20. 5. 2025
Zadavatel: |  |  | OA a VOŠ Brno Kotlářská, příspěvková organizace |  |  | Projektant: | Múčka Veselý architekti s.r.o.
Uchazeč: |  |  | Vyplň údaj |  |  | Zpracovatel: | Múčka Veselý architekti s.r.o.
PČ | Typ | Kód | Popis | MJ | Množství | J.cena [CZK] | Cena celkem [CZK] | Cenová soustava |  | DPH | J. Nh [h] | Nh celkem [h] | J. hmotnost [t] | Hmotnost celkem [t] | J. suť [t] | Suť Celkem [t]
Náklady soupisu celkem | [6 empty] | 0 |  |  |  |  | 0 |  | 0 |  | 0 |  | D | -1 | [10 empty] | 0
| D | HSV | Práce a dodávky HSV |  |  |  | 0 |  |  |  |  | 0 |  | 0 |  | 0 | 1 | D | 0 |  |  |  | ROZPOCET | [6 empty] | 0
| D | 9 | Ostatní konstrukce a práce, bourání |  |  |  | 0 |  |  |  |  | 0 |  | 0 |  | 0 | 1 | D | 1 |  |  |  | ROZPOCET | [6 empty] | 0
1 | K | 94910111R | Lešení pomocné pro objekty pozemních staveb s lešeňovou podlahou v do 1,9 m zatížení do 150 kg/m2 | kpl | 1 |  | 0 | CS ÚRS 2024 02 |  | základní |  | 0 | 0 | 0 | 0 | 0 | 4 | K | 2 |  |  |  | ROZPOCET | 0 | 0 | 0 | 0 | 0 | 1 | 0 | 4 | 2
| PP |  | Lešení pomocné pracovní pro objekty pozemních staveb pro zatížení do 150 kg/m2, o výšce lešeňové podlahy do 1,9 m | [14 empty] | PP | 2
| D | PSV | Práce a dodávky PSV |  |  |  | 0 |  |  |  |  | 0 |  | 0 |  | 0 | 2 | D | 0 |  |  |  | ROZPOCET | [6 empty] | 0
| D | 721 | Zdravotechnika - vnitřní kanalizace |  |  |  | 0 |  |  |  |  | 0 |  | 0 |  | 0 | 2 | D | 1 |  |  |  | ROZPOCET | [6 empty] | 0
2 | K | 721110956 | Potrubí kameninové vsazení odbočky DN 300 | kus | 4 |  | 0 | CS ÚRS 2024 02 |  | základní |  | 0 | 0 | 0 | 0 | 0 | 16 | K | 2 |  |  |  | ROZPOCET | 0 | 0 | 0 | 0 | 0 | 1 | 0 | 16 | 4
| PP |  | Opravy odpadního potrubí kameninového vsazení odbočky do potrubí DN 300 | [14 empty] | PP | 2
3 | K | 721111111 | Potrubí kanalizační kameninové hrdlové přechod PVC - kamenina DN 125 | kus | 4 |  | 0 | CS ÚRS 2024 02 |  | základní |  | 0 | 0 | 0 | 0 | 0 | 16 | K | 2 |  |  |  | ROZPOCET | 0 | 0 | 0 | 0 | 0 | 1 | 0 | 16 | 6
| PP |  | Potrubí z kameninových trub přechod PVC - kamenina DN 125 | [14 empty] | PP | 2
4 | K | 72111111R | Potrubí kanalizační kameninové hrdlové přechod PVC - kamenina DN 110 | kus | 3 |  | 0 | R-položka |  | základní |  | 0 | 0 | 0 | 0 | 0 | 16 | K | 2 |  |  |  | ROZPOCET | 0 | 0 | 0 | 0 | 0 | 1 | 0 | 16 | 8
| PP |  | Potrubí z kameninových trub přechod PVC - kamenina DN 110 | [14 empty] | PP | 2
5 | K | 721171905 | Potrubí z PP vsazení odbočky do hrdla DN 110 | kus | 1 |  | 0 | CS ÚRS 2024 02 |  | základní |  | 0 | 0 | 0 | 0 | 0 | 16 | K | 2 |  |  |  | ROZPOCET | 0 | 0 | 0 | 0 | 0 | 1 | 0 | 16 | 10
| PP |  | Opravy odpadního potrubí plastového vsazení odbočky do potrubí DN 110 | [14 empty] | PP | 2
6 | K | 721171906 | Potrubí z PP vsazení odbočky do hrdla DN 125 | kus | 2 |  | 0 | CS ÚRS 2024 02 |  | základní |  | 0 | 0 | 0 | 0 | 0 | 16 | K | 2 |  |  |  | ROZPOCET | 0 | 0 | 0 | 0 | 0 | 1 | 0 | 16 | 12
| PP |  | Opravy odpadního potrubí plastového vsazení odbočky do potrubí DN 125 | [14 empty] | PP | 2
7 | K | 721173401 | Potrubí kanalizační z PVC SN 4 svodné DN 110 | m | 24.589 |  | 0 | CS ÚRS 2024 02 |  | základní |  | 0 | 0 | 0 | 0 | 0 | 16 | K | 2 |  |  |  | ROZPOCET | 0 | 0 | 0 | 0 | 0 | 1 | 0 | 16 | 14
| PP |  | Potrubí z trub PVC SN4 svodné (ležaté) DN 110 | [14 empty] | PP | 2
8 | M | 28611351 | koleno kanalizační PVC KG 110x45° | kus | 35 |  | 0 | CS ÚRS 2024 02 |  | základní |  | 0 | 0 | 0 | 0 | 0 | 32 | M | 2 |  |  |  | ROZPOCET | 0 | 0 | 0 | 0 | 0 | 1 | 0 | 16 | 16
| PP |  | koleno kanalizační PVC KG 110x45° | [14 empty] | PP | 2
9 | M | 28611387 | odbočka kanalizační plastová s hrdlem KG 110/110/45° | kus | 4 |  | 0 | CS ÚRS 2024 02 |  | základní |  | 0 | 0 | 0 | 0 | 0 | 32 | M | 2 |  |  |  | ROZPOCET | 0 | 0 | 0 | 0 | 0 | 1 | 0 | 16 | 18
| PP |  | odbočka kanalizační PVC s hrdlem 110/110/45° | [14 empty] | PP | 2
10 | K | 721173402 | Potrubí kanalizační z PVC SN 4 svodné DN 125 | m | 2.993 |  | 0 | CS ÚRS 2024 02 |  | základní |  | 0 | 0 | 0 | 0 | 0 | 16 | K | 2 |  |  |  | ROZPOCET | 0 | 0 | 0 | 0 | 0 | 1 | 0 | 16 | 20
| PP |  | Potrubí z trub PVC SN4 svodné (ležaté) DN 125 | [14 empty] | PP | 2
11 | M | 28611356 | koleno kanalizační PVC KG 125x45° | kus | 5 |  | 0 | CS ÚRS 2024 02 |  | základní |  | 0 | 0 | 0 | 0 | 0 | 32 | M | 2 |  |  |  | ROZPOCET | 0 | 0 | 0 | 0 | 0 | 1 | 0 | 16 | 22
| PP |  | koleno kanalizační PVC KG 125x45° | [14 empty] | PP | 2
12 | K | 721174041 | Potrubí kanalizační z PP připojovací DN 32 | m | 8.161 |  | 0 | CS ÚRS 2024 02 |  | základní |  | 0 | 0 | 0 | 0 | 0 | 16 | K | 2 |  |  |  | ROZPOCET | 0 | 0 | 0 | 0 | 0 | 1 | 0 | 16 | 24
| PP |  | Potrubí z trub polypropylenových připojovací DN 32 | [14 empty] | PP | 2
13 | K | 721174043 | Potrubí kanalizační z PP připojovací DN 50 | m | 4.346 |  | 0 | CS ÚRS 2024 02 |  | základní |  | 0 | 0 | 0 | 0 | 0 | 16 | K | 2 |  |  |  | ROZPOCET | 0 | 0 | 0 | 0 | 0 | 1 | 0 | 16 | 26
| PP |  | Potrubí kanalizační z PP připojovací DN 50 | [14 empty] | PP | 2
14 | K | 721174045 | Potrubí kanalizační z PP připojovací DN 110 | m | 2.304 |  | 0 | CS ÚRS 2024 02 |  | základní |  | 0 | 0 | 0 | 0 | 0 | 16 | K | 2 |  |  |  | ROZPOCET | 0 | 0 | 0 | 0 | 0 | 1 | 0 | 16 | 28
| PP |  | Potrubí kanalizační z PP připojovací DN 110 | [14 empty] | PP | 2
15 | K | 721194109 | Vyvedení a upevnění odpadních výpustek DN 100 | kus | 1 |  | 0 | CS ÚRS 2024 02 |  | základní |  | 0 | 0 | 0 | 0 | 0 | 16 | K | 2 |  |  |  | ROZPOCET | 0 | 0 | 0 | 0 | 0 | 1 | 0 | 16 | 30
| PP |  | Vyvedení a upevnění odpadních výpustek DN 100 | [14 empty] | PP | 2
16 | M | 28615691 | zátka hrdlová odpadní HTM DN 110 | kus | 1 |  | 0 | CS ÚRS 2024 02 |  | základní |  | 0 | 0 | 0 | 0 | 0 | 32 | M | 2 |  |  |  | ROZPOCET | 0 | 0 | 0 | 0 | 0 | 1 | 0 | 16 | 32
| PP |  | zátka hrdlová odpadní HTM DN 110 | [14 empty] | PP | 2
17 | K | 721211421 | Vpusť podlahová se svislým odtokem DN 50/75/110 mřížka nerez 115x115 | kus | 3 |  | 0 | CS ÚRS 2024 02 |  | základní |  | 0 | 0 | 0 | 0 | 0 | 16 | K | 2 |  |  |  | ROZPOCET | 0 | 0 | 0 | 0 | 0 | 1 | 0 | 16 | 34
| PP |  | Podlahové vpusti se svislým odtokem DN 50/75/110 mřížka nerez 115x115 | [14 empty] | PP | 2
18 | K | 721290111 | Zkouška těsnosti potrubí kanalizace vodou do DN 125 | m | 42.393 |  | 0 | CS ÚRS 2024 02 |  | základní |  | 0 | 0 | 0 | 0 | 0 | 16 | K | 2 |  |  |  | ROZPOCET | 0 | 0 | 0 | 0 | 0 | 1 | 0 | 16 | 36
| PP |  | Zkouška těsnosti potrubí kanalizace vodou do DN 125 | [14 empty] | PP | 2
19 | K | 721R03 | Ostatní práce (vč. stavebních přípomocí, úklidu...) a instalační materiál nutný pro realizaci funkční kanalizace, ve výkazu neuvedený | soubor | 1 |  | 0 | R-položka |  | základní |  | 0 | 0 | 0 | 0 | 0 | 16 | K | 2 |  |  |  | ROZPOCET | 0 | 0 | 0 | 0 | 0 | 1 | 0 | 16 | 38
| PP |  | Ostatní práce (vč. stavebních přípomocí, úklidu...) a instalační materiál nutný pro realizaci funkční kanalizace, ve výkazu neuvedený | [14 empty] | PP | 2
20 | K | 998721101 | Přesun hmot tonážní pro vnitřní kanalizace v objektech v do 6 m | t | 0.94 |  | 0 | CS ÚRS 2024 02 |  | základní |  | 0 | 0 | 0 | 0 | 0 | 16 | K | 2 |  |  |  | ROZPOCET | 0 | 0 | 0 | 0 | 0 | 1 | 0 | 16 | 40
| PP |  | Přesun hmot tonážní pro vnitřní kanalizace v objektech v do 6 m | [14 empty] | PP | 2
| D | 722 | Zdravotechnika - vnitřní vodovod |  |  |  | 0 |  |  |  |  | 0 |  | 0 |  | 0 | 2 | D | 1 |  |  |  | ROZPOCET | [6 empty] | 0
21 | K | 722174022 | Potrubí vodovodní plastové PPR svar polyfuze PN 20 D 20 x 3,4 mm | m | 113.85 |  | 0 | CS ÚRS 2024 02 |  | základní |  | 0 | 0 | 0 | 0 | 0 | 16 | K | 2 |  |  |  | ROZPOCET | 0 | 0 | 0 | 0 | 0 | 1 | 0 | 16 | 42
| PP |  | Potrubí vodovodní plastové PPR svar polyfuze PN 20 D 20 x 3,4 mm | [14 empty] | PP | 2
22 | K | 722174024 | Potrubí vodovodní plastové PPR svar polyfúze PN 20 D 32x5,4 mm | m | 80.264 |  | 0 | CS ÚRS 2024 02 |  | základní |  | 0 | 0 | 0 | 0 | 0 | 16 | K | 2 |  |  |  | ROZPOCET | 0 | 0 | 0 | 0 | 0 | 1 | 0 | 16 | 44
| PP |  | Potrubí z plastových trubek z polypropylenu PPR svařovaných polyfúzně PN 20 (SDR 6) D 32 x 5,4 | [14 empty] | PP | 2
23 | K | 722174025 | Potrubí vodovodní plastové PPR svar polyfúze PN 20 D 40x6,7 mm | m | 34.626 |  | 0 | CS ÚRS 2024 02 |  | základní |  | 0 | 0 | 0 | 0 | 0 | 16 | K | 2 |  |  |  | ROZPOCET | 0 | 0 | 0 | 0 | 0 | 1 | 0 | 16 | 46
| PP |  | Potrubí z plastových trubek z polypropylenu PPR svařovaných polyfúzně PN 20 (SDR 6) D 40 x 6,7 | [14 empty] | PP | 2
24 | K | 722181231 | Ochrana vodovodního potrubí přilepenými termoizolačními trubicemi z PE tl přes 9 do 13 mm DN do 22 mm | m | 113.85 |  | 0 | CS ÚRS 2024 02 |  | základní |  | 0 | 0 | 0 | 0 | 0 | 16 | K | 2 |  |  |  | ROZPOCET | 0 | 0 | 0 | 0 | 0 | 1 | 0 | 16 | 48
| PP |  | Ochrana potrubí termoizolačními trubicemi z pěnového polyetylenu PE přilepenými v příčných a podélných spojích, tloušťky izolace přes 9 do 13 mm, vnitřního průměru izolace DN do 22 mm | [14 empty] | PP | 2
25 | K | 722181252 | Ochrana vodovodního potrubí přilepenými termoizolačními trubicemi z PE tl přes 20 do 25 mm DN přes 22 do 45 mm | m | 114.89 |  | 0 | CS ÚRS 2024 02 |  | základní |  | 0 | 0 | 0 | 0 | 0 | 16 | K | 2 |  |  |  | ROZPOCET | 0 | 0 | 0 | 0 | 0 | 1 | 0 | 16 | 50
| PP |  | Ochrana potrubí termoizolačními trubicemi z pěnového polyetylenu PE přilepenými v příčných a podélných spojích, tloušťky izolace přes 20 do 25 mm, vnitřního průměru izolace DN přes 22 do 45 mm | [14 empty] | PP | 2
26 | K | 722220112 | Nástěnka pro výtokový ventil G 3/4" s jedním závitem | kus | 1 |  | 0 | CS ÚRS 2024 02 |  | základní |  | 0 | 0 | 0 | 0 | 0 | 16 | K | 2 |  |  |  | ROZPOCET | 0 | 0 | 0 | 0 | 0 | 1 | 0 | 16 | 52
| PP |  | Armatury s jedním závitem nástěnky pro výtokový ventil G 3/4" | [14 empty] | PP | 2
27 | K | 722220133 | Nástěnka pro pevné trubky s plastovou vsuvkou k nalepení D 25xR 3/4 s jedním závitem | kus | 9 |  | 0 | CS ÚRS 2024 02 |  | základní |  | 0 | 0 | 0 | 0 | 0 | 16 | K | 2 |  |  |  | ROZPOCET | 0 | 0 | 0 | 0 | 0 | 1 | 0 | 16 | 54
| PP |  | Armatury s jedním závitem nástěnky s plastovou vsuvkou k nalepení D 25 x R 3/4 | [14 empty] | PP | 2
28 | K | 722221135 | Ventil výtokový G 3/4" s jedním závitem | soubor | 1 |  | 0 | CS ÚRS 2024 02 |  | základní |  | 0 | 0 | 0 | 0 | 0 | 16 | K | 2 |  |  |  | ROZPOCET | 0 | 0 | 0 | 0 | 0 | 1 | 0 | 16 | 56
| PP |  | Armatury s jedním závitem ventily výtokové G 3/4" | [14 empty] | PP | 2
29 | K | 722232044 | Kohout kulový přímý G 3/4" PN 42 do 185°C vnitřní závit | kus | 3 |  | 0 | CS ÚRS 2024 02 |  | základní |  | 0 | 0 | 0 | 0 | 0 | 16 | K | 2 |  |  |  | ROZPOCET | 0 | 0 | 0 | 0 | 0 | 1 | 0 | 16 | 58
| PP |  | Armatury se dvěma závity kulové kohouty PN 42 do 185 °C přímé vnitřní závit G 3/4" | [14 empty] | PP | 2
30 | K | 722232046 | Kohout kulový přímý G 5/4" PN 42 do 185°C vnitřní závit | kus | 3 |  | 0 | CS ÚRS 2024 02 |  | základní |  | 0 | 0 | 0 | 0 | 0 | 16 | K | 2 |  |  |  | ROZPOCET | 0 | 0 | 0 | 0 | 0 | 1 | 0 | 16 | 60
| PP |  | Armatury se dvěma závity kulové kohouty PN 42 do 185 °C přímé vnitřní závit G 5/4" | [14 empty] | PP | 2
31 | K | 722290226 | Zkouška těsnosti vodovodního potrubí závitového do DN 50 | m | 228.74 |  | 0 | CS ÚRS 2024 02 |  | základní |  | 0 | 0 | 0 | 0 | 0 | 16 | K | 2 |  |  |  | ROZPOCET | 0 | 0 | 0 | 0 | 0 | 1 | 0 | 16 | 62
| PP |  | Zkouška těsnosti vodovodního potrubí závitového do DN 50 | [14 empty] | PP | 2
32 | K | 722290234 | Proplach a dezinfekce vodovodního potrubí do DN 80 | m | 228.74 |  | 0 | CS ÚRS 2024 02 |  | základní |  | 0 | 0 | 0 | 0 | 0 | 16 | K | 2 |  |  |  | ROZPOCET | 0 | 0 | 0 | 0 | 0 | 1 | 0 | 16 | 64
| PP |  | Proplach a dezinfekce vodovodního potrubí do DN 80 | [14 empty] | PP | 2
33 | K | 722R01 | Ostatní práce (vč. stavebních přípomocí, úklidu...) a instalační materiál nutný pro realizaci funkčního vodovodu, ve výkazu neuvedený | soubor | 1 |  | 0 | R-položka |  | základní |  | 0 | 0 | 0 | 0 | 0 | 16 | K | 2 |  |  |  | ROZPOCET | 0 | 0 | 0 | 0 | 0 | 1 | 0 | 16 | 66
| PP |  | Ostatní práce (vč. stavebních přípomocí, úklidu...) a instalační materiál nutný pro realizaci funkčního vodovodu, ve výkazu neuvedený | [14 empty] | PP | 2
34 | K | 998722101 | Přesun hmot tonážní pro vnitřní vodovod v objektech v do 6 m | t | 0.413 |  | 0 | CS ÚRS 2024 02 |  | základní |  | 0 | 0 | 0 | 0 | 0 | 16 | K | 2 |  |  |  | ROZPOCET | 0 | 0 | 0 | 0 | 0 | 1 | 0 | 16 | 68
| PP |  | Přesun hmot tonážní pro vnitřní vodovod v objektech v do 6 m | [14 empty] | PP | 2
| D | 725 | Zdravotechnika - zařizovací předměty |  |  |  | 0 |  |  |  |  | 0 |  | 0 |  | 0 | 2 | D | 1 |  |  |  | ROZPOCET | [6 empty] | 0
35 | K | 725112022 | Klozet keramický závěsný na nosné stěny s hlubokým splachováním odpad vodorovný | soubor | 1 |  | 0 | CS ÚRS 2024 02 |  | základní |  | 0 | 0 | 0 | 0 | 0 | 16 | K | 2 |  |  |  | ROZPOCET | 0 | 0 | 0 | 0 | 0 | 1 | 0 | 16 | 70
| PP |  | Zařízení záchodů klozety keramické závěsné na nosné stěny s hlubokým splachováním odpad vodorovný | [14 empty] | PP | 2
36 | K | 725119131 | Montáž klozetových sedátek standardních | kus | 1 |  | 0 | CS ÚRS 2024 02 |  | základní |  | 0 | 0 | 0 | 0 | 0 | 16 | K | 2 |  |  |  | ROZPOCET | 0 | 0 | 0 | 0 | 0 | 1 | 0 | 16 | 72
| PP |  | Zařízení záchodů montáž klozetových sedátek standardních | [14 empty] | PP | 2
37 | M | 55167399 | sedátko klozetové duroplastové bílé | kus | 1 |  | 0 | CS ÚRS 2024 02 |  | základní |  | 0 | 0 | 0 | 0 | 0 | 32 | M | 2 |  |  |  | ROZPOCET | 0 | 0 | 0 | 0 | 0 | 1 | 0 | 16 | 74
| PP |  | sedátko klozetové duroplastové bílé | [14 empty] | PP | 2
38 | K | 725211603 | Umyvadlo keramické bílé šířky 600 mm bez krytu na sifon připevněné na stěnu šrouby | soubor | 2 |  | 0 | CS ÚRS 2024 02 |  | základní |  | 0 | 0 | 0 | 0 | 0 | 16 | K | 2 |  |  |  | ROZPOCET | 0 | 0 | 0 | 0 | 0 | 1 | 0 | 16 | 76
| PP |  | Umyvadlo keramické bílé šířky 600 mm bez krytu na sifon připevněné na stěnu šrouby | [14 empty] | PP | 2
39 | K | 725241125 | Vanička sprchová akrylátová obdélníková 1000x900 mm | soubor | 1 |  | 0 | CS ÚRS 2024 02 |  | základní |  | 0 | 0 | 0 | 0 | 0 | 16 | K | 2 |  |  |  | ROZPOCET | 0 | 0 | 0 | 0 | 0 | 1 | 0 | 16 | 78
| PP |  | Sprchové vaničky akrylátové obdélníkové 1000x900 mm | [14 empty] | PP | 2
40 | K | 725244312 | Zástěna sprchová rámová se skleněnou výplní tl. 4 a 5 mm dveře posuvné jednodílné do niky na vaničku šířky 1000 mm | soubor | 1 |  | 0 | CS ÚRS 2024 02 |  | základní |  | 0 | 0 | 0 | 0 | 0 | 16 | K | 2 |  |  |  | ROZPOCET | 0 | 0 | 0 | 0 | 0 | 1 | 0 | 16 | 80
| PP |  | Sprchové dveře a zástěny zástěny sprchové do niky rámové se skleněnou výplní tl. 4 a 5 mm dveře posuvné jednodílné, na vaničku šířky 1000 mm | [14 empty] | PP | 2
41 | K | 725311131 | Dřez dvojitý nerezový se zápachovou uzávěrkou nástavný 900x600 mm | soubor | 4 |  | 0 | CS ÚRS 2024 02 |  | základní |  | 0 | 0 | 0 | 0 | 0 | 16 | K | 2 |  |  |  | ROZPOCET | 0 | 0 | 0 | 0 | 0 | 1 | 0 | 16 | 82
| PP |  | Dřez dvojitý nerezový se zápachovou uzávěrkou nástavný 900x600 mm | [14 empty] | PP | 2
42 | K | 725319111 | Montáž dřezu ostatních typů | soubor | 2 |  | 0 | CS ÚRS 2024 02 |  | základní |  | 0 | 0 | 0 | 0 | 0 | 16 | K | 2 |  |  |  | ROZPOCET | 0 | 0 | 0 | 0 | 0 | 1 | 0 | 16 | 84
| PP |  | Dřezy bez výtokových armatur montáž dřezů ostatních typů | [14 empty] | PP | 2
43 | M | RMAT0002 | dřez | kus | 2 |  | 0 | R-položka |  | základní |  | 0 | 0 | 0 | 0 | 0 | 32 | M | 2 |  |  |  | ROZPOCET | 0 | 0 | 0 | 0 | 0 | 1 | 0 | 16 | 86
| PP |  | dřez | [14 empty] | PP | 2
44 | K | 725331111 | Výlevka bez výtokových armatur keramická se sklopnou plastovou mřížkou stojící výšky 425 mm | soubor | 1 |  | 0 | CS ÚRS 2024 02 |  | základní |  | 0 | 0 | 0 | 0 | 0 | 16 | K | 2 |  |  |  | ROZPOCET | 0 | 0 | 0 | 0 | 0 | 1 | 0 | 16 | 88
| PP |  | Výlevky bez výtokových armatur a splachovací nádrže keramické se sklopnou plastovou mřížkou stojící, výšky 460 mm | [14 empty] | PP | 2
45 | K | 725813111 | Ventil rohový bez připojovací trubičky nebo flexi hadičky G 1/2 | soubor | 7 |  | 0 | CS ÚRS 2024 02 |  | základní |  | 0 | 0 | 0 | 0 | 0 | 16 | K | 2 |  |  |  | ROZPOCET | 0 | 0 | 0 | 0 | 0 | 1 | 0 | 16 | 90
| PP |  | Ventil rohový bez připojovací trubičky nebo flexi hadičky G 1/2 | [14 empty] | PP | 2
46 | M | 55190005 | flexi hadice ohebná k baterii D 8x12mm F 1/2"xM10 500mm | m | 3.5 |  | 0 | CS ÚRS 2024 02 |  | základní |  | 0 | 0 | 0 | 0 | 0 | 32 | M | 2 |  |  |  | ROZPOCET | 0 | 0 | 0 | 0 | 0 | 1 | 0 | 16 | 92
| PP |  | flexi hadice ohebná k baterii D 8x12mm F 1/2"xM10 500mm | [14 empty] | PP | 2
| VV |  | 7*0,5 |  | 3.5 | [12 empty] | VV | 2 | 2 | True | 0 | ROZPOCET
| VV |  | Součet |  | 3.5 | [12 empty] | VV | 2 | 4 | True | 1 | ROZPOCET
47 | K | 725821311 | Baterie dřezová nástěnná páková s otáčivým kulatým ústím a délkou ramínka 200 mm | soubor | 1 |  | 0 | CS ÚRS 2024 02 |  | základní |  | 0 | 0 | 0 | 0 | 0 | 16 | K | 2 |  |  |  | ROZPOCET | 0 | 0 | 0 | 0 | 0 | 1 | 0 | 16 | 94
| PP |  | Baterie dřezové nástěnné pákové s otáčivým kulatým ústím a délkou ramínka 200 mm | [14 empty] | PP | 2
48 | K | 725821329 | Baterie dřezová stojánková páková s vytahovací sprškou | soubor | 6 |  | 0 | CS ÚRS 2024 02 |  | základní |  | 0 | 0 | 0 | 0 | 0 | 16 | K | 2 |  |  |  | ROZPOCET | 0 | 0 | 0 | 0 | 0 | 1 | 0 | 16 | 96
| PP |  | Baterie dřezová stojánková páková s vytahovací sprškou | [14 empty] | PP | 2
49 | K | 725822613 | Baterie umyvadlová stojánková páková s výpustí | soubor | 2 |  | 0 | CS ÚRS 2024 02 |  | základní |  | 0 | 0 | 0 | 0 | 0 | 16 | K | 2 |  |  |  | ROZPOCET | 0 | 0 | 0 | 0 | 0 | 1 | 0 | 16 | 98
| PP |  | Baterie umyvadlové stojánkové pákové s výpustí | [14 empty] | PP | 2
50 | K | 725841354 | Baterie sprchová automatická s termostatickým ventilem a sprchovou růžicí | soubor | 1 |  | 0 | CS ÚRS 2024 02 |  | základní |  | 0 | 0 | 0 | 0 | 0 | 16 | K | 2 |  |  |  | ROZPOCET | 0 | 0 | 0 | 0 | 0 | 1 | 0 | 16 | 100
| PP |  | Baterie sprchové automatické s termostatickým ventilem a sprchovou růžicí | [14 empty] | PP | 2
51 | K | 725851305 | Ventil odpadní dřezový bez přepadu G 6/4"" | kus | 6 |  | 0 | CS ÚRS 2024 02 |  | základní |  | 0 | 0 | 0 | 0 | 0 | 16 | K | 2 |  |  |  | ROZPOCET | 0 | 0 | 0 | 0 | 0 | 1 | 0 | 16 | 102
| PP |  | Ventily odpadní pro zařizovací předměty dřezové bez přepadu G 6/4" | [14 empty] | PP | 2
52 | K | 725851325 | Ventil odpadní umyvadlový bez přepadu G 5/4 | kus | 2 |  | 0 | CS ÚRS 2024 02 |  | základní |  | 0 | 0 | 0 | 0 | 0 | 16 | K | 2 |  |  |  | ROZPOCET | 0 | 0 | 0 | 0 | 0 | 1 | 0 | 16 | 104
| PP |  | Ventil odpadní umyvadlový bez přepadu G 5/4 | [14 empty] | PP | 2
53 | K | 725861101 | Zápachová uzávěrka pro umyvadla DN 32 | kus | 2 |  | 0 | CS ÚRS 2024 02 |  | základní |  | 0 | 0 | 0 | 0 | 0 | 16 | K | 2 |  |  |  | ROZPOCET | 0 | 0 | 0 | 0 | 0 | 1 | 0 | 16 | 106
| PP |  | Zápachové uzávěrky zařizovacích předmětů pro umyvadla DN 32 | [14 empty] | PP | 2
54 | K | 725865312 | Zápachová uzávěrka sprchových van DN 40/50 s kulovým kloubem na odtoku a odpadním ventilem | kus | 3 |  | 0 | CS ÚRS 2024 02 |  | základní |  | 0 | 0 | 0 | 0 | 0 | 16 | K | 2 |  |  |  | ROZPOCET | 0 | 0 | 0 | 0 | 0 | 1 | 0 | 16 | 108
| PP |  | Zápachové uzávěrky zařizovacích předmětů pro vany sprchových koutů s kulovým kloubem na odtoku DN 40/50 a odpadním ventilem | [14 empty] | PP | 2
55 | K | 725-R01 | Kompletace zdravotechniky | kpl | 1 |  | 0 | R-položka |  | základní |  | 0 | 0 | 0 | 0 | 0 | 16 | K | 2 |  |  |  | ROZPOCET | 0 | 0 | 0 | 0 | 0 | 1 | 0 | 16 | 110
| PP |  | Kompletace zdravotechniky | [14 empty] | PP | 2
56 | K | 998725101 | Přesun hmot tonážní pro zařizovací předměty v objektech v do 6 m | t | 0.176 |  | 0 | CS ÚRS 2024 02 |  | základní |  | 0 | 0 | 0 | 0 | 0 | 16 | K | 2 |  |  |  | ROZPOCET | 0 | 0 | 0 | 0 | 0 | 1 | 0 | 16 | 112
| PP |  | Přesun hmot tonážní pro zařizovací předměty v objektech v do 6 m | [14 empty] | PP | 2
| D | 726 | Zdravotechnika - předstěnové instalace |  |  |  | 0 |  |  |  |  | 0 |  | 0 |  | 0 | 2 | D | 1 |  |  |  | ROZPOCET | [6 empty] | 0
57 | K | 726111031 | Instalační předstěna - klozet s ovládáním zepředu v 1080 mm závěsný do masivní zděné kce | soubor | 1 |  | 0 | CS ÚRS 2024 02 |  | základní |  | 0 | 0 | 0 | 0 | 0 | 16 | K | 2 |  |  |  | ROZPOCET | 0 | 0 | 0 | 0 | 0 | 1 | 0 | 16 | 114
| PP |  | Instalační předstěna - klozet s ovládáním zepředu v 1080 mm závěsný do masivní zděné kce | [14 empty] | PP | 2
58 | K | 726191002 | Souprava pro předstěnovou montáž | soubor | 1 |  | 0 | CS ÚRS 2024 02 |  | základní |  | 0 | 0 | 0 | 0 | 0 | 16 | K | 2 |  |  |  | ROZPOCET | 0 | 0 | 0 | 0 | 0 | 1 | 0 | 16 | 116
| PP |  | Ostatní příslušenství instalačních systémů souprava pro předstěnovou montáž | [14 empty] | PP | 2
59 | K | 726191011 | Ovládací tlačítko WC pro montáž do předstěnových konstrukcí | soubor | 1 |  | 0 | CS ÚRS 2024 02 |  | základní |  | 0 | 0 | 0 | 0 | 0 | 16 | K | 2 |  |  |  | ROZPOCET | 0 | 0 | 0 | 0 | 0 | 1 | 0 | 16 | 118
| PP |  | Ostatní příslušenství instalačních systémů montáž ovládacích tlačítek k WC | [14 empty] | PP | 2
60 | M | 55281800 | tlačítko pro ovládání WC zepředu dvě vody bílé 246x164mm | kus | 1 |  | 0 | CS ÚRS 2024 02 |  | základní |  | 0 | 0 | 0 | 0 | 0 | 32 | M | 2 |  |  |  | ROZPOCET | 0 | 0 | 0 | 0 | 0 | 1 | 0 | 16 | 120
| PP |  | tlačítko pro ovládání WC zepředu dvě vody bílé 246x164mm | [14 empty] | PP | 2
61 | K | 998726111 | Přesun hmot tonážní pro instalační prefabrikáty v objektech v do 6 m | t | 0.011 |  | 0 | CS ÚRS 2024 02 |  | základní |  | 0 | 0 | 0 | 0 | 0 | 16 | K | 2 |  |  |  | ROZPOCET | 0 | 0 | 0 | 0 | 0 | 1 | 0 | 16 | 122
| PP |  | Přesun hmot pro instalační prefabrikáty stanovený z hmotnosti přesunovaného materiálu vodorovná dopravní vzdálenost do 50 m základní v objektech výšky do 6 m | [14 empty] | PP | 2
| D | 732 | Ústřední vytápění - strojovny |  |  |  | 0 |  |  |  |  | 0 |  | 0 |  | 0 | 2 | D | 1 |  |  |  | ROZPOCET | [6 empty] | 0
62 | K | 732490102 | Montáž sifonu pro odvod kondenzátu kotle | kus | 1 |  | 0 | CS ÚRS 2024 02 |  | základní |  | 0 | 0 | 0 | 0 | 0 | 16 | K | 2 |  |  |  | ROZPOCET | 0 | 0 | 0 | 0 | 0 | 1 | 0 | 16 | 124
| PP |  | Montáž ostatních zařízení pro odvod kondenzátu kotle sifonu | [14 empty] | PP | 2
63 | M | 48481003 | sifon pro odvod kondenzátu | kus | 1 |  | 0 | CS ÚRS 2024 02 |  | základní |  | 0 | 0 | 0 | 0 | 0 | 32 | M | 2 |  |  |  | ROZPOCET | 0 | 0 | 0 | 0 | 0 | 1 | 0 | 16 | 126
| PP |  | sifon pro odvod kondenzátu | [14 empty] | PP | 2
| D | 734 | Ústřední vytápění - armatury |  |  |  | 0 |  |  |  |  | 0 |  | 0 |  | 0 | 2 | D | 1 |  |  |  | ROZPOCET | [6 empty] | 0
64 | K | 734220113 | Ventil závitový regulační přímý G 3/4 PN 25 do 120°C vyvažovací bez vypouštění | kus | 6 |  | 0 | CS ÚRS 2024 02 |  | základní |  | 0 | 0 | 0 | 0 | 0 | 16 | K | 2 |  |  |  | ROZPOCET | 0 | 0 | 0 | 0 | 0 | 1 | 0 | 16 | 128
| PP |  | Ventily regulační závitové vyvažovací přímé bez vypouštění PN 25 do 120°C G 3/4 | [14 empty] | PP | 2
| VV |  | "V1 až V6 | [14 empty] | VV | 2 | 1 | True | 0 | ROZPOCET
| VV |  | 1+1+1+1+1+1 |  | 6 | [12 empty] | VV | 2 | 2 | True | 0 | ROZPOCET
| VV |  | Součet |  | 6 | [12 empty] | VV | 2 | 4 | True | 1 | ROZPOCET
65 | K | 734220115 | Ventil závitový regulační přímý G 5/4 PN 25 do 120°C vyvažovací bez vypouštění | kus | 7 |  | 0 | CS ÚRS 2024 02 |  | základní |  | 0 | 0 | 0 | 0 | 0 | 16 | K | 2 |  |  |  | ROZPOCET | 0 | 0 | 0 | 0 | 0 | 1 | 0 | 16 | 130
| PP |  | Ventily regulační závitové vyvažovací přímé bez vypouštění PN 25 do 120°C G 5/4 | [14 empty] | PP | 2
| VV |  | "V1 až V6 | [14 empty] | VV | 2 | 1 | True | 0 | ROZPOCET
| VV |  | 2+1+1+1+1+1 |  | 7 | [12 empty] | VV | 2 | 2 | True | 0 | ROZPOCET
| VV |  | Součet |  | 7 | [12 empty] | VV | 2 | 4 | True | 1 | ROZPOCET
66 | K | 734220116 | Ventil závitový regulační přímý G 6/4 PN 25 do 120°C vyvažovací bez vypouštění | kus | 5 |  | 0 | CS ÚRS 2024 02 |  | základní |  | 0 | 0 | 0 | 0 | 0 | 16 | K | 2 |  |  |  | ROZPOCET | 0 | 0 | 0 | 0 | 0 | 1 | 0 | 16 | 132
| PP |  | Ventily regulační závitové vyvažovací přímé bez vypouštění PN 25 do 120°C G 6/4 | [14 empty] | PP | 2
| VV |  | "V2 až V6 | [14 empty] | VV | 2 | 1 | True | 0 | ROZPOCET
| VV |  | 0+1+1+1+1+1 |  | 5 | [12 empty] | VV | 2 | 2 | True | 0 | ROZPOCET
| VV |  | Součet |  | 5 | [12 empty] | VV | 2 | 4 | True | 1 | ROZPOCET
| D | HZS | Hodinové zúčtovací sazby |  |  |  | 0 |  |  |  |  | 0 |  | 0 |  | 0 | 4 | D | 0 |  |  |  | ROZPOCET | [6 empty] | 0
67 | K | HZS2492 | Hodinová zúčtovací sazba pomocný dělník PSV | hod | 80 |  | 0 | CS ÚRS 2024 02 |  | základní |  | 0 | 0 | 0 | 0 | 0 | 262144 | K | 1 |  |  |  | ROZPOCET | 0 | 0 | 0 | 0 | 0 | 1 | 0 | 262144 | 134
| PP |  | Hodinové zúčtovací sazby profesí PSV zednické výpomoci a pomocné práce PSV pomocný dělník PSV | [14 empty] | PP | 1
| VV |  | 5*8*2"5 dní x 8 hodin x 2 pracovníci |  | 80 | [12 empty] | VV | 1 | 2 | True | 0 | ROZPOCET
| VV |  | Součet |  | 80 | [12 empty] | VV | 1 | 4 | True | 1 | ROZPOCET
| D | VRN | Vedlejší rozpočtové náklady |  |  |  | 0 |  |  |  |  | 0 |  | 0 |  | 0 | 5 | D | 0 |  |  |  | ROZPOCET | [6 empty] | 0
| D | VRN1 | Průzkumné, geodetické a projektové práce |  |  |  | 0 |  |  |  |  | 0 |  | 0 |  | 0 | 5 | D | 1 |  |  |  | ROZPOCET | [6 empty] | 0
68 | K | 013203000 | Dokumentace stavby (výkresová a textová) | kpl | 1 |  | 0 | CS ÚRS 2024 02 |  | základní |  | 0 | 0 | 0 | 0 | 0 | 4 | K | 2 |  |  |  | ROZPOCET | 0 | 0 | 0 | 0 | 0 | 1 | 0 | 4 | 136
| PP |  | Dokumentace stavby (výkresová a textová) | [14 empty] | PP | 2
69 | K | 013254000 | Dokumentace skutečného provedení stavby | kpl | 1 |  | 0 | CS ÚRS 2024 02 |  | základní |  | 0 | 0 | 0 | 0 | 0 | 4 | K | 2 |  |  |  | ROZPOCET | 0 | 0 | 0 | 0 | 0 | 1 | 0 | 4 | 138
| PP |  | Dokumentace skutečného provedení stavby | [14 empty] | PP | 2
70 | K | 013294000 | Ostatní dokumentace stavby | kpl | 1 |  | 0 | CS ÚRS 2024 02 |  | základní |  | 0 | 0 | 0 | 0 | 0 | 4 | K | 2 |  |  |  | ROZPOCET | 0 | 0 | 0 | 0 | 0 | 1 | 0 | 4 | 140
| PP |  | Ostatní dokumentace stavby | [14 empty] | PP | 2
| D | VRN3 | Zařízení staveniště |  |  |  | 0 |  |  |  |  | 0 |  | 0 |  | 0 | 5 | D | 1 |  |  |  | ROZPOCET | [6 empty] | 0
71 | K | 030001000 | Zařízení staveniště | kpl | 1 |  | 0 | CS ÚRS 2024 02 |  | základní |  | 0 | 0 | 0 | 0 | 0 | 4 | K | 2 |  |  |  | ROZPOCET | 0 | 0 | 0 | 0 | 0 | 1 | 0 | 4 | 142
| PP |  | Zařízení staveniště | [14 empty] | PP | 2
| D | VRN6 | Územní vlivy |  |  |  | 0 |  |  |  |  | 0 |  | 0 |  | 0 | 5 | D | 1 |  |  |  | ROZPOCET | [6 empty] | 0
72 | K | 065002000 | Mimostaveništní doprava materiálů, výrobků a strojů | kpl | 1 |  | 0 | CS ÚRS 2024 02 |  | základní |  | 0 | 0 | 0 | 0 | 0 | 4 | K | 2 |  |  |  | ROZPOCET | 0 | 0 | 0 | 0 | 0 | 1 | 0 | 4 | 144
| PP |  | Mimostaveništní doprava materiálů, výrobků a strojů | [14 empty] | PP | 2
| D | VRN7 | Provozní vlivy |  |  |  | 0 |  |  |  |  | 0 |  | 0 |  | 0 | 5 | D | 1 |  |  |  | ROZPOCET | [6 empty] | 0
73 | K | 071103000 | Provoz investora | kpl | 1 |  | 0 | CS ÚRS 2024 02 |  | základní |  | 0 | 0 | 0 | 0 | 0 | 4 | K | 2 |  |  |  | ROZPOCET | 0 | 0 | 0 | 0 | 0 | 1 | 0 | 4 | 146
| PP |  | Provoz investora | [14 empty] | PP | 2

## D.1.4.c - Elektroinstalace
{0aef41d3-ac67-4152-9cf7-c6a90a9a1afb}
2
| KRYCÍ LIST SOUPISU PRACÍ | [7 empty] | v --- níže se nacházejí doplnkové a pomocné údaje k sestavám --- v | [8 empty] | False
Stavba:
OA - stavební práce
Objekt:
D.1.4.c - Elektroinstalace
| KSO: |  |  |  |  | CC-CZ:
| Místo: |  | Kotlářská 263/9, Veveří, 602 00 Brno |  |  | Datum: | 20. 5. 2025
| Zadavatel: |  |  |  |  | IČ: | 00566381
|  | OA a VOŠ Brno Kotlářská, příspěvková organizace |  |  |  | DIČ:
| Uchazeč: |  |  |  |  | IČ: | Vyplň údaj
|  | Vyplň údaj |  |  |  | DIČ: | Vyplň údaj
| Projektant: |  |  |  |  | IČ: | 07587295
|  | Múčka Veselý architekti s.r.o. |  |  |  | DIČ: | CZ07587295
| Zpracovatel: |  |  |  |  | IČ: | 07587295
|  | Múčka Veselý architekti s.r.o. |  |  |  | DIČ: | CZ07587295
Poznámka:
| Cena bez DPH | [5 empty] | 0
|  |  | Základ daně |  |  | Sazba daně | Výše daně
| DPH | základní | 0 |  |  | 21% | 0
|  | snížená | 0 |  |  | 12% | 0
|  | zákl. přenesená | 0 |  |  | 21% | 0
|  | sníž. přenesená | 0 |  |  | 12% | 0
|  | nulová | 0 |  |  | 0% | 0
| Cena s DPH |  |  | v | CZK |  | 0
| Projektant |  |  | Zpracovatel
| Datum a podpis: |  | Razítko | Datum a podpis: |  |  | Razítko
| Objednavatel |  |  | Uchazeč
| Datum a podpis: |  | Razítko | Datum a podpis: |  |  | Razítko
REKAPITULACE ČLENĚNÍ SOUPISU PRACÍ
Stavba:
OA - stavební práce
Objekt:
D.1.4.c - Elektroinstalace
Místo: |  |  | Kotlářská 263/9, Veveří, 602 00 Brno |  |  | Datum: | 20. 5. 2025
Zadavatel: |  |  | OA a VOŠ Brno Kotlářská, příspěvková organizace |  |  | Projektant: | Múčka Veselý architekti s.r.o.
Uchazeč: |  |  | Vyplň údaj |  |  | Zpracovatel: | Múčka Veselý architekti s.r.o.
Kód dílu - Popis | [6 empty] | Cena celkem [CZK]
Náklady ze soupisu prací | [6 empty] | 0 | [11 empty] | -1
| D1 - Rozvaděč | [5 empty] | 0
| D2 - Vypínače, tlačítka, zásuvky | [5 empty] | 0
| D3 - Osvětlení | [5 empty] | 0
| D4 - Kabeláž a instalační materiál | [5 empty] | 0
| D5 - Ostatní | [5 empty] | 0
SOUPIS PRACÍ
Stavba:
OA - stavební práce
Objekt:
D.1.4.c - Elektroinstalace
Místo: |  |  | Kotlářská 263/9, Veveří, 602 00 Brno |  |  | Datum: | 20. 5. 2025
Zadavatel: |  |  | OA a VOŠ Brno Kotlářská, příspěvková organizace |  |  | Projektant: | Múčka Veselý architekti s.r.o.
Uchazeč: |  |  | Vyplň údaj |  |  | Zpracovatel: | Múčka Veselý architekti s.r.o.
PČ | Typ | Kód | Popis | MJ | Množství | J.cena [CZK] | Cena celkem [CZK] | Cenová soustava |  | DPH | J. Nh [h] | Nh celkem [h] | J. hmotnost [t] | Hmotnost celkem [t] | J. suť [t] | Suť Celkem [t]
Náklady soupisu celkem | [6 empty] | 0 |  |  |  |  | 0 |  | 0 |  | 0 |  | D | -1 | [7 empty] | 0
| D | D1 | Rozvaděč |  |  |  | 0 |  |  |  |  | 0 |  | 0 |  | 0 | 1 | D | 0 | ROZPOCET | [6 empty] | 0
1 | K | Pol87 | rozvaděč RH - 3. Pole - úprava a vybavení rozvaděče | ks | 1 |  | 0 |  |  | základní |  | 0 | 0 | 0 | 0 | 0 | 4 | K | 1 | ROZPOCET | 0 | 0 | 0 | 0 | 0 | 1 | 0 | 4 | 2
| PP |  | rozvaděč RH - 3. Pole - úprava a vybavení rozvaděče | [14 empty] | PP | 1
2 | K | Pol88 | MEB | ks | 1 |  | 0 |  |  | základní |  | 0 | 0 | 0 | 0 | 0 | 4 | K | 1 | ROZPOCET | 0 | 0 | 0 | 0 | 0 | 1 | 0 | 4 | 4
| PP |  | MEB | [14 empty] | PP | 1
| D | D2 | Vypínače, tlačítka, zásuvky |  |  |  | 0 |  |  |  |  | 0 |  | 0 |  | 0 | 1 | D | 0 | ROZPOCET | [6 empty] | 0
3 | K | Pol89 | Vypínač 3f 690V/100A, stupeň krytí IP65 | ks | 2 |  | 0 |  |  | základní |  | 0 | 0 | 0 | 0 | 0 | 4 | K | 1 | ROZPOCET | 0 | 0 | 0 | 0 | 0 | 1 | 0 | 4 | 6
| PP |  | Vypínač 3f 690V/100A, stupeň krytí IP65 | [14 empty] | PP | 1
4 | K | Pol90 | spínač kolébkový č. 1 | ks | 9 |  | 0 |  |  | základní |  | 0 | 0 | 0 | 0 | 0 | 4 | K | 1 | ROZPOCET | 0 | 0 | 0 | 0 | 0 | 1 | 0 | 4 | 8
| PP |  | spínač kolébkový č. 1 | [14 empty] | PP | 1
5 | K | Pol91 | Tlačítko I/O | ks | 8 |  | 0 |  |  | základní |  | 0 | 0 | 0 | 0 | 0 | 4 | K | 1 | ROZPOCET | 0 | 0 | 0 | 0 | 0 | 1 | 0 | 4 | 10
| PP |  | Tlačítko I/O | [14 empty] | PP | 1
6 | K | Pol92 | spínač kolébkový č. 5 | ks | 1 |  | 0 |  |  | základní |  | 0 | 0 | 0 | 0 | 0 | 4 | K | 1 | ROZPOCET | 0 | 0 | 0 | 0 | 0 | 1 | 0 | 4 | 12
| PP |  | spínač kolébkový č. 5 | [14 empty] | PP | 1
7 | K | Pol93 | spínač střídavý č. 6 | ks | 6 |  | 0 |  |  | základní |  | 0 | 0 | 0 | 0 | 0 | 4 | K | 1 | ROZPOCET | 0 | 0 | 0 | 0 | 0 | 1 | 0 | 4 | 14
| PP |  | spínač střídavý č. 6 | [14 empty] | PP | 1
8 | K | Pol94 | ELEKTRONICKÝ TERMOSTAT | ks | 1 |  | 0 |  |  | základní |  | 0 | 0 | 0 | 0 | 0 | 4 | K | 1 | ROZPOCET | 0 | 0 | 0 | 0 | 0 | 1 | 0 | 4 | 16
| PP |  | ELEKTRONICKÝ TERMOSTAT | [14 empty] | PP | 1
9 | K | Pol95 | spínač křížový č. 7 | ks | 6 |  | 0 |  |  | základní |  | 0 | 0 | 0 | 0 | 0 | 4 | K | 1 | ROZPOCET | 0 | 0 | 0 | 0 | 0 | 1 | 0 | 4 | 18
| PP |  | spínač křížový č. 7 | [14 empty] | PP | 1
10 | K | Pol96 | zásuvka v krabici prost.obyč.10/16A 250V 2P+Z | ks | 6 |  | 0 |  |  | základní |  | 0 | 0 | 0 | 0 | 0 | 4 | K | 1 | ROZPOCET | 0 | 0 | 0 | 0 | 0 | 1 | 0 | 4 | 20
| PP |  | zásuvka v krabici prost.obyč.10/16A 250V 2P+Z | [14 empty] | PP | 1
10 | K | Pol97 | zásuvka v krabici IP45.10/16A 250V 2P+Z | ks | 34 |  | 0 |  |  | základní |  | 0 | 0 | 0 | 0 | 0 | 4 | K | 1 | ROZPOCET | 0 | 0 | 0 | 0 | 0 | 1 | 0 | 4 | 22
| PP |  | zásuvka v krabici IP45.10/16A 250V 2P+Z | [14 empty] | PP | 1
11 | K | Pol98 | datová zásuvka RJ 45 | ks | 1 |  | 0 |  |  | základní |  | 0 | 0 | 0 | 0 | 0 | 4 | K | 1 | ROZPOCET | 0 | 0 | 0 | 0 | 0 | 1 | 0 | 4 | 24
| PP |  | datová zásuvka RJ 45 | [14 empty] | PP | 1
12 | K | Pol99 | stop tlačítko | ks | 1 |  | 0 |  |  | základní |  | 0 | 0 | 0 | 0 | 0 | 4 | K | 1 | ROZPOCET | 0 | 0 | 0 | 0 | 0 | 1 | 0 | 4 | 26
| PP |  | stop tlačítko | [14 empty] | PP | 1
| D | D3 | Osvětlení |  |  |  | 0 |  |  |  |  | 0 |  | 0 |  | 0 | 1 | D | 0 | ROZPOCET | [6 empty] | 0
11 | K | Pol100 | svítidlo ozn. A - LED prachotěsné svítidlo, opálový PC kryt, IK08, 1200mm 1 x LED, 49W, 7400lm, Ra80, 4000K | ks | 8 |  | 0 |  |  | základní |  | 0 | 0 | 0 | 0 | 0 | 4 | K | 1 | ROZPOCET | 0 | 0 | 0 | 0 | 0 | 1 | 0 | 4 | 28
| PP |  | svítidlo ozn. A - LED prachotěsné svítidlo, opálový PC kryt, IK08, 1200mm 1 x LED, 49W, 7400lm, Ra80, 4000K | [14 empty] | PP | 1
12 | K | Pol101 | svítidlo ozn. B - Přisazené LED svítidlo, opálový PMMA kryt, průměr 480mm 1 x LED, 42W, 5100lm, Ra80, 4000K | ks | 2 |  | 0 |  |  | základní |  | 0 | 0 | 0 | 0 | 0 | 4 | K | 1 | ROZPOCET | 0 | 0 | 0 | 0 | 0 | 1 | 0 | 4 | 30
| PP |  | svítidlo ozn. B - Přisazené LED svítidlo, opálový PMMA kryt, průměr 480mm 1 x LED, 42W, 5100lm, Ra80, 4000K | [14 empty] | PP | 1
13 | K | Pol102 | svítidlo ozn. C - LED prachotěsné svítidlo, polyesterové tělo, opálový PC kryt, IK08 1 x LED, 20W, 2750lm, Ra80, 4000K | ks | 4 |  | 0 |  |  | základní |  | 0 | 0 | 0 | 0 | 0 | 4 | K | 1 | ROZPOCET | 0 | 0 | 0 | 0 | 0 | 1 | 0 | 4 | 32
| PP |  | svítidlo ozn. C - LED prachotěsné svítidlo, polyesterové tělo, opálový PC kryt, IK08 1 x LED, 20W, 2750lm, Ra80, 4000K | [14 empty] | PP | 1
14 | K | Pol103 | svítidlo ozn. E - Přisazené LED svítidlo, opálový PMMA kryt, průměr 480mm 1 x LED, 32W, 3800lm, Ra80, 4000K | ks | 6 |  | 0 |  |  | základní |  | 0 | 0 | 0 | 0 | 0 | 4 | K | 1 | ROZPOCET | 0 | 0 | 0 | 0 | 0 | 1 | 0 | 4 | 34
| PP |  | svítidlo ozn. E - Přisazené LED svítidlo, opálový PMMA kryt, průměr 480mm 1 x LED, 32W, 3800lm, Ra80, 4000K | [14 empty] | PP | 1
15 | K | Pol104 | svítidlo ozn. F - LED downlight, plechové tělo, mikroprizmatický kryt, IP54 1 x LED, 34W, 3800lm, Ra80, 4000K | ks | 6 |  | 0 |  |  | základní |  | 0 | 0 | 0 | 0 | 0 | 4 | K | 1 | ROZPOCET | 0 | 0 | 0 | 0 | 0 | 1 | 0 | 4 | 36
| PP |  | svítidlo ozn. F - LED downlight, plechové tělo, mikroprizmatický kryt, IP54 1 x LED, 34W, 3800lm, Ra80, 4000K | [14 empty] | PP | 1
| D | D4 | Kabeláž a instalační materiál |  |  |  | 0 |  |  |  |  | 0 |  | 0 |  | 0 | 1 | D | 0 | ROZPOCET | [6 empty] | 0
16 | K | Pol105 | trubka ohebná instal. PVC průměr 16mm | m | 50 |  | 0 |  |  | základní |  | 0 | 0 | 0 | 0 | 0 | 4 | K | 1 | ROZPOCET | 0 | 0 | 0 | 0 | 0 | 1 | 0 | 4 | 38
| PP |  | trubka ohebná instal. PVC průměr 16mm | [14 empty] | PP | 1
17 | K | Pol106 | trubka ohebná instal. PVC průměr 23 | m | 50 |  | 0 |  |  | základní |  | 0 | 0 | 0 | 0 | 0 | 4 | K | 1 | ROZPOCET | 0 | 0 | 0 | 0 | 0 | 1 | 0 | 4 | 40
| PP |  | trubka ohebná instal. PVC průměr 23 | [14 empty] | PP | 1
18 | K | Pol107 | trubka ohebná instal. PVC průměr 63 | m | 50 |  | 0 |  |  | základní |  | 0 | 0 | 0 | 0 | 0 | 4 | K | 1 | ROZPOCET | 0 | 0 | 0 | 0 | 0 | 1 | 0 | 4 | 42
| PP |  | trubka ohebná instal. PVC průměr 63 | [14 empty] | PP | 1
19 | K | Pol108 | krabice KO 68 | ks | 24 |  | 0 |  |  | základní |  | 0 | 0 | 0 | 0 | 0 | 4 | K | 1 | ROZPOCET | 0 | 0 | 0 | 0 | 0 | 1 | 0 | 4 | 44
| PP |  | krabice KO 68 | [14 empty] | PP | 1
20 | K | Pol109 | krabice KP 68 | ks | 80 |  | 0 |  |  | základní |  | 0 | 0 | 0 | 0 | 0 | 4 | K | 1 | ROZPOCET | 0 | 0 | 0 | 0 | 0 | 1 | 0 | 4 | 46
| PP |  | krabice KP 68 | [14 empty] | PP | 1
21 | K | Pol110 | krabice KU 68/1 | ks | 30 |  | 0 |  |  | základní |  | 0 | 0 | 0 | 0 | 0 | 4 | K | 1 | ROZPOCET | 0 | 0 | 0 | 0 | 0 | 1 | 0 | 4 | 48
| PP |  | krabice KU 68/1 | [14 empty] | PP | 1
22 | K | Pol111 | CYKY 2Ax1.5mm2 (CYKY 2O1.5) | m | 100 |  | 0 |  |  | základní |  | 0 | 0 | 0 | 0 | 0 | 4 | K | 1 | ROZPOCET | 0 | 0 | 0 | 0 | 0 | 1 | 0 | 4 | 50
| PP |  | CYKY 2Ax1.5mm2 (CYKY 2O1.5) | [14 empty] | PP | 1
23 | K | Pol112 | CYKY 5Cx1.5mm2 (CYKY 5J1.5) | m | 35 |  | 0 |  |  | základní |  | 0 | 0 | 0 | 0 | 0 | 4 | K | 1 | ROZPOCET | 0 | 0 | 0 | 0 | 0 | 1 | 0 | 4 | 52
| PP |  | CYKY 5Cx1.5mm2 (CYKY 5J1.5) | [14 empty] | PP | 1
24 | K | Pol113 | CYKY 5Cx2.5mm2 (CYKY 5J2.5) | m | 40 |  | 0 |  |  | základní |  | 0 | 0 | 0 | 0 | 0 | 4 | K | 1 | ROZPOCET | 0 | 0 | 0 | 0 | 0 | 1 | 0 | 4 | 54
| PP |  | CYKY 5Cx2.5mm2 (CYKY 5J2.5) | [14 empty] | PP | 1
25 | K | Pol114 | CYA 50mm2 | m | 8 |  | 0 |  |  | základní |  | 0 | 0 | 0 | 0 | 0 | 4 | K | 1 | ROZPOCET | 0 | 0 | 0 | 0 | 0 | 1 | 0 | 4 | 56
| PP |  | CYA 50mm2 | [14 empty] | PP | 1
26 | K | Pol115 | CYKY 5Cx4mm2 (CYKY 5J2.5) | m | 100 |  | 0 |  |  | základní |  | 0 | 0 | 0 | 0 | 0 | 4 | K | 1 | ROZPOCET | 0 | 0 | 0 | 0 | 0 | 1 | 0 | 4 | 58
| PP |  | CYKY 5Cx4mm2 (CYKY 5J2.5) | [14 empty] | PP | 1
27 | K | Pol116 | CYKY 5Cx10mm2 (CYKY 5J2.5) | m | 80 |  | 0 |  |  | základní |  | 0 | 0 | 0 | 0 | 0 | 4 | K | 1 | ROZPOCET | 0 | 0 | 0 | 0 | 0 | 1 | 0 | 4 | 60
| PP |  | CYKY 5Cx10mm2 (CYKY 5J2.5) | [14 empty] | PP | 1
28 | K | Pol117 | CYKY 5Cx16mm2 (CYKY 5J2.5) | m | 60 |  | 0 |  |  | základní |  | 0 | 0 | 0 | 0 | 0 | 4 | K | 1 | ROZPOCET | 0 | 0 | 0 | 0 | 0 | 1 | 0 | 4 | 62
| PP |  | CYKY 5Cx16mm2 (CYKY 5J2.5) | [14 empty] | PP | 1
29 | K | Pol118 | H07RN-F 3x2,5 | m | 40 |  | 0 |  |  | základní |  | 0 | 0 | 0 | 0 | 0 | 4 | K | 1 | ROZPOCET | 0 | 0 | 0 | 0 | 0 | 1 | 0 | 4 | 64
| PP |  | H07RN-F 3x2,5 | [14 empty] | PP | 1
30 | K | Pol119 | H07RN-F 5x4 | m | 60 |  | 0 |  |  | základní |  | 0 | 0 | 0 | 0 | 0 | 4 | K | 1 | ROZPOCET | 0 | 0 | 0 | 0 | 0 | 1 | 0 | 4 | 66
| PP |  | H07RN-F 5x4 | [14 empty] | PP | 1
31 | K | Pol120 | H07RN-F 5x16 | m | 20 |  | 0 |  |  | základní |  | 0 | 0 | 0 | 0 | 0 | 4 | K | 1 | ROZPOCET | 0 | 0 | 0 | 0 | 0 | 1 | 0 | 4 | 68
| PP |  | H07RN-F 5x16 | [14 empty] | PP | 1
32 | K | Pol121 | Spojovací krabice-16mm2 | ks | 5 |  | 0 |  |  | základní |  | 0 | 0 | 0 | 0 | 0 | 4 | K | 1 | ROZPOCET | 0 | 0 | 0 | 0 | 0 | 1 | 0 | 4 | 70
| PP |  | Spojovací krabice-16mm2 | [14 empty] | PP | 1
33 | K | Pol122 | Spojovací krabice-10mm2 | ks | 5 |  | 0 |  |  | základní |  | 0 | 0 | 0 | 0 | 0 | 4 | K | 1 | ROZPOCET | 0 | 0 | 0 | 0 | 0 | 1 | 0 | 4 | 72
| PP |  | Spojovací krabice-10mm2 | [14 empty] | PP | 1
34 | K | Pol123 | Spojovací krabice-6mm2 | ks | 20 |  | 0 |  |  | základní |  | 0 | 0 | 0 | 0 | 0 | 4 | K | 1 | ROZPOCET | 0 | 0 | 0 | 0 | 0 | 1 | 0 | 4 | 74
| PP |  | Spojovací krabice-6mm2 | [14 empty] | PP | 1
35 | K | Pol124 | vodič UTP Cat.6 | m | 80 |  | 0 |  |  | základní |  | 0 | 0 | 0 | 0 | 0 | 4 | K | 1 | ROZPOCET | 0 | 0 | 0 | 0 | 0 | 1 | 0 | 4 | 76
| PP |  | vodič UTP Cat.6 | [14 empty] | PP | 1
36 | K | Pol125 | Samoregulační topný kabel 20W/1m | m | 10 |  | 0 |  |  | základní |  | 0 | 0 | 0 | 0 | 0 | 4 | K | 1 | ROZPOCET | 0 | 0 | 0 | 0 | 0 | 1 | 0 | 4 | 78
| PP |  | Samoregulační topný kabel 20W/1m | [14 empty] | PP | 1
37 | K | Pol126 | Lišta na kabely LHD 20x20 | m | 63 |  | 0 |  |  | základní |  | 0 | 0 | 0 | 0 | 0 | 4 | K | 1 | ROZPOCET | 0 | 0 | 0 | 0 | 0 | 1 | 0 | 4 | 80
| PP |  | Lišta na kabely LHD 20x20 | [14 empty] | PP | 1
38 | K | Pol127 | Lišta na kabely LHD 40x20 | m | 50 |  | 0 |  |  | základní |  | 0 | 0 | 0 | 0 | 0 | 4 | K | 1 | ROZPOCET | 0 | 0 | 0 | 0 | 0 | 1 | 0 | 4 | 82
| PP |  | Lišta na kabely LHD 40x20 | [14 empty] | PP | 1
39 | K | Pol128 | Lišta na kabely LH 60x40 | m | 60 |  | 0 |  |  | základní |  | 0 | 0 | 0 | 0 | 0 | 4 | K | 1 | ROZPOCET | 0 | 0 | 0 | 0 | 0 | 1 | 0 | 4 | 84
| PP |  | Lišta na kabely LH 60x40 | [14 empty] | PP | 1
40 | K | Pol129 | Lišta na kabely 100x40 | m | 15 |  | 0 |  |  | základní |  | 0 | 0 | 0 | 0 | 0 | 4 | K | 1 | ROZPOCET | 0 | 0 | 0 | 0 | 0 | 1 | 0 | 4 | 86
| PP |  | Lišta na kabely 100x40 | [14 empty] | PP | 1
41 | K | Pol130 | CYA 2.5mm2 (H07V-U) zelenožlutý | m | 50 |  | 0 |  |  | základní |  | 0 | 0 | 0 | 0 | 0 | 4 | K | 1 | ROZPOCET | 0 | 0 | 0 | 0 | 0 | 1 | 0 | 4 | 88
| PP |  | CYA 2.5mm2 (H07V-U) zelenožlutý | [14 empty] | PP | 1
42 | K | Pol131 | CYA 4mm2 (H07V-U) zelenožlutý | m | 100 |  | 0 |  |  | základní |  | 0 | 0 | 0 | 0 | 0 | 4 | K | 1 | ROZPOCET | 0 | 0 | 0 | 0 | 0 | 1 | 0 | 4 | 90
| PP |  | CYA 4mm2 (H07V-U) zelenožlutý | [14 empty] | PP | 1
43 | K | Pol132 | CYA 10mm2 (H07V-U) zelenožlutý | m | 30 |  | 0 |  |  | základní |  | 0 | 0 | 0 | 0 | 0 | 4 | K | 1 | ROZPOCET | 0 | 0 | 0 | 0 | 0 | 1 | 0 | 4 | 92
| PP |  | CYA 10mm2 (H07V-U) zelenožlutý | [14 empty] | PP | 1
44 | K | Pol133 | CYKY 3Bx1.5mm2 (CYKY 3J1.5) | m | 200 |  | 0 |  |  | základní |  | 0 | 0 | 0 | 0 | 0 | 4 | K | 1 | ROZPOCET | 0 | 0 | 0 | 0 | 0 | 1 | 0 | 4 | 94
| PP |  | CYKY 3Bx1.5mm2 (CYKY 3J1.5) | [14 empty] | PP | 1
45 | K | Pol134 | CYKY 3Cx2.5mm2 (CYKY 3J2.5) | m | 470 |  | 0 |  |  | základní |  | 0 | 0 | 0 | 0 | 0 | 4 | K | 1 | ROZPOCET | 0 | 0 | 0 | 0 | 0 | 1 | 0 | 4 | 96
| PP |  | CYKY 3Cx2.5mm2 (CYKY 3J2.5) | [14 empty] | PP | 1
46 | K | Pol135 | drátěný žlab vč. kotvení 60x50mm | ks | 14 |  | 0 |  |  | základní |  | 0 | 0 | 0 | 0 | 0 | 4 | K | 1 | ROZPOCET | 0 | 0 | 0 | 0 | 0 | 1 | 0 | 4 | 98
| PP |  | drátěný žlab vč. kotvení 60x50mm | [14 empty] | PP | 1
| D | D5 | Ostatní |  |  |  | 0 |  |  |  |  | 0 |  | 0 |  | 0 | 1 | D | 0 | ROZPOCET | [6 empty] | 0
47 | K | Pol136 | Celk.prohl.el.zaříz.a vyhot.rev.zp.do 250.tis.mont. | kpl | 1 |  | 0 |  |  | základní |  | 0 | 0 | 0 | 0 | 0 | 4 | K | 1 | ROZPOCET | 0 | 0 | 0 | 0 | 0 | 1 | 0 | 4 | 100
| PP |  | Celk.prohl.el.zaříz.a vyhot.rev.zp.do 250.tis.mont. | [14 empty] | PP | 1
49 | K | Pol137 | Thermo radiátor, 1500W včetně závěsů | ks | 1 |  | 0 |  |  | základní |  | 0 | 0 | 0 | 0 | 0 | 4 | K | 1 | ROZPOCET | 0 | 0 | 0 | 0 | 0 | 1 | 0 | 4 | 102
| PP |  | Thermo radiátor, 1500W včetně závěsů | [14 empty] | PP | 1
50 | K | Pol138 | elektrický topný žebřík, 300W včetně závěsů | ks | 1 |  | 0 |  |  | základní |  | 0 | 0 | 0 | 0 | 0 | 4 | K | 1 | ROZPOCET | 0 | 0 | 0 | 0 | 0 | 1 | 0 | 4 | 104
| PP |  | elektrický topný žebřík, 300W včetně závěsů | [14 empty] | PP | 1
51 | K | Pol139 | Dohledání a přepojení stáv. Čipového systému | kpl | 1 |  | 0 |  |  | základní |  | 0 | 0 | 0 | 0 | 0 | 4 | K | 1 | ROZPOCET | 0 | 0 | 0 | 0 | 0 | 1 | 0 | 4 | 106
| PP |  | Dohledání a přepojení stáv. Čipového systému | [14 empty] | PP | 1
52 | K | Pol140 | ukončení vodiče v rozvaděči vč. zapojení a koncovky do 2.5mm2 | ks | 120 |  | 0 |  |  | základní |  | 0 | 0 | 0 | 0 | 0 | 4 | K | 1 | ROZPOCET | 0 | 0 | 0 | 0 | 0 | 1 | 0 | 4 | 108
| PP |  | ukončení vodiče v rozvaděči vč. zapojení a koncovky do 2.5mm2 | [14 empty] | PP | 1
53 | K | Pol141 | ukončení vodiče UTP, osazení koncovkou | ks | 4 |  | 0 |  |  | základní |  | 0 | 0 | 0 | 0 | 0 | 4 | K | 1 | ROZPOCET | 0 | 0 | 0 | 0 | 0 | 1 | 0 | 4 | 110
| PP |  | ukončení vodiče UTP, osazení koncovkou | [14 empty] | PP | 1
54 | K | Pol142 | ukončení vodiče v rozvaděči vč. zapojení a koncovky do 35mm2 | ks | 4 |  | 0 |  |  | základní |  | 0 | 0 | 0 | 0 | 0 | 4 | K | 1 | ROZPOCET | 0 | 0 | 0 | 0 | 0 | 1 | 0 | 4 | 112
| PP |  | ukončení vodiče v rozvaděči vč. zapojení a koncovky do 35mm2 | [14 empty] | PP | 1
55 | K | Pol143 | Týdenní měření spotřeby budovy pro zjištění maximálního odběru | kpl | 1 |  | 0 |  |  | základní |  | 0 | 0 | 0 | 0 | 0 | 4 | K | 1 | ROZPOCET | 0 | 0 | 0 | 0 | 0 | 1 | 0 | 4 | 114
| PP |  | Týdenní měření spotřeby budovy pro zjištění maximálního odběru | [14 empty] | PP | 1
56 | K | Pol144 | demontáž stáv. instalace | h | 8 |  | 0 |  |  | základní |  | 0 | 0 | 0 | 0 | 0 | 4 | K | 1 | ROZPOCET | 0 | 0 | 0 | 0 | 0 | 1 | 0 | 4 | 116
| PP |  | demontáž stáv. instalace | [14 empty] | PP | 1
57 | K | Pol145 | Koordinace na stavbě | h | 8 |  | 0 |  |  | základní |  | 0 | 0 | 0 | 0 | 0 | 4 | K | 1 | ROZPOCET | 0 | 0 | 0 | 0 | 0 | 1 | 0 | 4 | 118
| PP |  | Koordinace na stavbě | [14 empty] | PP | 1
58 | K | Pol146 | Napojení stávajících prvků do rozvaděče | kpl | 1 |  | 0 |  |  | základní |  | 0 | 0 | 0 | 0 | 0 | 4 | K | 1 | ROZPOCET | 0 | 0 | 0 | 0 | 0 | 1 | 0 | 4 | 120
| PP |  | Napojení stávajících prvků do rozvaděče | [14 empty] | PP | 1
59 | K | Pol147 | Drážkování zed/podlaha | m | 70 |  | 0 |  |  | základní |  | 0 | 0 | 0 | 0 | 0 | 4 | K | 1 | ROZPOCET | 0 | 0 | 0 | 0 | 0 | 1 | 0 | 4 | 122
| PP |  | Drážkování zed/podlaha | [14 empty] | PP | 1
60 | K | Pol148 | Odvoz vybouraného mat. do 1km | m3 | 1 |  | 0 |  |  | základní |  | 0 | 0 | 0 | 0 | 0 | 4 | K | 1 | ROZPOCET | 0 | 0 | 0 | 0 | 0 | 1 | 0 | 4 | 124
| PP |  | Odvoz vybouraného mat. do 1km | [14 empty] | PP | 1
61 | K | Pol149 | Poplatky skládka | m3 | 3 |  | 0 |  |  | základní |  | 0 | 0 | 0 | 0 | 0 | 4 | K | 1 | ROZPOCET | 0 | 0 | 0 | 0 | 0 | 1 | 0 | 4 | 126
| PP |  | Poplatky skládka | [14 empty] | PP | 1
62 | K | Pol150 | Provrtání do vel. 20 | ks | 20 |  | 0 |  |  | základní |  | 0 | 0 | 0 | 0 | 0 | 4 | K | 1 | ROZPOCET | 0 | 0 | 0 | 0 | 0 | 1 | 0 | 4 | 128
| PP |  | Provrtání do vel. 20 | [14 empty] | PP | 1
63 | K | Pol151 | Provrtání do vel. 40 | ks | 10 |  | 0 |  |  | základní |  | 0 | 0 | 0 | 0 | 0 | 4 | K | 1 | ROZPOCET | 0 | 0 | 0 | 0 | 0 | 1 | 0 | 4 | 130
| PP |  | Provrtání do vel. 40 | [14 empty] | PP | 1
64 | K | Pol152 | Recyklační poplatky | kpl | 1 |  | 0 |  |  | základní |  | 0 | 0 | 0 | 0 | 0 | 4 | K | 1 | ROZPOCET | 0 | 0 | 0 | 0 | 0 | 1 | 0 | 4 | 132
| PP |  | Recyklační poplatky | [14 empty] | PP | 1
65 | K | Pol153 | Doprava materiálu | kpl | 1 |  | 0 |  |  | základní |  | 0 | 0 | 0 | 0 | 0 | 4 | K | 1 | ROZPOCET | 0 | 0 | 0 | 0 | 0 | 1 | 0 | 4 | 134
| PP |  | Doprava materiálu | [14 empty] | PP | 1
66 | K | Pol154 | Vynesení materiálu do výšky 15 m | kpl | 1 |  | 0 |  |  | základní |  | 0 | 0 | 0 | 0 | 0 | 4 | K | 1 | ROZPOCET | 0 | 0 | 0 | 0 | 0 | 1 | 0 | 4 | 136
| PP |  | Vynesení materiálu do výšky 15 m | [14 empty] | PP | 1
67 | K | Pol155 | Vypracování dílenské dokumentace | ks | 1 |  | 0 |  |  | základní |  | 0 | 0 | 0 | 0 | 0 | 4 | K | 1 | ROZPOCET | 0 | 0 | 0 | 0 | 0 | 1 | 0 | 4 | 138
| PP |  | Vypracování dílenské dokumentace | [14 empty] | PP | 1
68 | K | Pol156 | Kompletace koncových prvků | h | 8 |  | 0 |  |  | základní |  | 0 | 0 | 0 | 0 | 0 | 4 | K | 1 | ROZPOCET | 0 | 0 | 0 | 0 | 0 | 1 | 0 | 4 | 140
| PP |  | Kompletace koncových prvků | [14 empty] | PP | 1
69 | K | Pol157 | Zanešení tras vodičů do PD | h | 4 |  | 0 |  |  | základní |  | 0 | 0 | 0 | 0 | 0 | 4 | K | 1 | ROZPOCET | 0 | 0 | 0 | 0 | 0 | 1 | 0 | 4 | 142
| PP |  | Zanešení tras vodičů do PD | [14 empty] | PP | 1
70 | K | Pol158 | Požární ucpávka na kabely vč. štítku | kpl | 1 |  | 0 |  |  | základní |  | 0 | 0 | 0 | 0 | 0 | 4 | K | 1 | ROZPOCET | 0 | 0 | 0 | 0 | 0 | 1 | 0 | 4 | 144
| PP |  | Požární ucpávka na kabely vč. štítku | [14 empty] | PP | 1

## D.1.4.d - Vzduchotechnika
{0bb88daa-df0f-45ac-9ccf-84d54b3c4a29}
2
| KRYCÍ LIST SOUPISU PRACÍ | [7 empty] | v --- níže se nacházejí doplnkové a pomocné údaje k sestavám --- v | [8 empty] | False
Stavba:
OA - stavební práce
Objekt:
D.1.4.d - Vzduchotechnika
| KSO: |  |  |  |  | CC-CZ:
| Místo: |  | Kotlářská 263/9, Veveří, 602 00 Brno |  |  | Datum: | 20. 5. 2025
| Zadavatel: |  |  |  |  | IČ: | 00566381
|  | OA a VOŠ Brno Kotlářská, příspěvková organizace |  |  |  | DIČ:
| Uchazeč: |  |  |  |  | IČ: | Vyplň údaj
|  | Vyplň údaj |  |  |  | DIČ: | Vyplň údaj
| Projektant: |  |  |  |  | IČ: | 07587295
|  | Múčka Veselý architekti s.r.o. |  |  |  | DIČ: | CZ07587295
| Zpracovatel: |  |  |  |  | IČ: | 07587295
|  | Múčka Veselý architekti s.r.o. |  |  |  | DIČ: | CZ07587295
Poznámka:
| Cena bez DPH | [5 empty] | 0
|  |  | Základ daně |  |  | Sazba daně | Výše daně
| DPH | základní | 0 |  |  | 21% | 0
|  | snížená | 0 |  |  | 12% | 0
|  | zákl. přenesená | 0 |  |  | 21% | 0
|  | sníž. přenesená | 0 |  |  | 12% | 0
|  | nulová | 0 |  |  | 0% | 0
| Cena s DPH |  |  | v | CZK |  | 0
| Projektant |  |  | Zpracovatel
| Datum a podpis: |  | Razítko | Datum a podpis: |  |  | Razítko
| Objednavatel |  |  | Uchazeč
| Datum a podpis: |  | Razítko | Datum a podpis: |  |  | Razítko
REKAPITULACE ČLENĚNÍ SOUPISU PRACÍ
Stavba:
OA - stavební práce
Objekt:
D.1.4.d - Vzduchotechnika
Místo: |  |  | Kotlářská 263/9, Veveří, 602 00 Brno |  |  | Datum: | 20. 5. 2025
Zadavatel: |  |  | OA a VOŠ Brno Kotlářská, příspěvková organizace |  |  | Projektant: | Múčka Veselý architekti s.r.o.
Uchazeč: |  |  | Vyplň údaj |  |  | Zpracovatel: | Múčka Veselý architekti s.r.o.
Kód dílu - Popis | [6 empty] | Cena celkem [CZK]
Náklady ze soupisu prací | [6 empty] | 0 | [11 empty] | -1
| D1 - Zař. č. 1 - Větrání prodejní plochy | [5 empty] | 0
| D2 - Zař. č. 2 - Větrání hygienického zázemí | [5 empty] | 0
| D3 - Zař. č. O - Ostatní | [5 empty] | 0
SOUPIS PRACÍ
Stavba:
OA - stavební práce
Objekt:
D.1.4.d - Vzduchotechnika
Místo: |  |  | Kotlářská 263/9, Veveří, 602 00 Brno |  |  | Datum: | 20. 5. 2025
Zadavatel: |  |  | OA a VOŠ Brno Kotlářská, příspěvková organizace |  |  | Projektant: | Múčka Veselý architekti s.r.o.
Uchazeč: |  |  | Vyplň údaj |  |  | Zpracovatel: | Múčka Veselý architekti s.r.o.
PČ | Typ | Kód | Popis | MJ | Množství | J.cena [CZK] | Cena celkem [CZK] | Cenová soustava |  | DPH | J. Nh [h] | Nh celkem [h] | J. hmotnost [t] | Hmotnost celkem [t] | J. suť [t] | Suť Celkem [t]
Náklady soupisu celkem | [6 empty] | 0 |  |  |  |  | 0 |  | 0 |  | 0 |  | D | -1 | [7 empty] | 0
| D | D1 | Zař. č. 1 - Větrání prodejní plochy |  |  |  | 0 |  |  |  |  | 0 |  | 0 |  | 0 | 1 | D | 0 | ROZPOCET | [6 empty] | 0
0 | K | Pol1 | VZT jednotka ve venkovním stojatém provedení | sa | 1 |  | 0 |  |  | základní |  | 0 | 0 | 0 | 0 | 0 | 4 | K | 1 | ROZPOCET | 0 | 0 | 0 | 0 | 0 | 1 | 0 | 4 | 2
| PP |  | VZT jednotka ve venkovním stojatém provedení | [14 empty] | PP | 1
0 | K | Pol2 | Buňkový tlumič hluku 500x600x1000 - 3xJTH 200/500/1000 | ks | 4 |  | 0 |  |  | základní |  | 0 | 0 | 0 | 0 | 0 | 4 | K | 1 | ROZPOCET | 0 | 0 | 0 | 0 | 0 | 1 | 0 | 4 | 4
| PP |  | Buňkový tlumič hluku 500x600x1000 - 3xJTH 200/500/1000 | [14 empty] | PP | 1
0 | K | Pol3 | Digestoř kuchyňská nerezové provedení 1500x1200 v=435mm přípoj D200 | sa | 1 |  | 0 |  |  | základní |  | 0 | 0 | 0 | 0 | 0 | 4 | K | 1 | ROZPOCET | 0 | 0 | 0 | 0 | 0 | 1 | 0 | 4 | 6
| PP |  | Digestoř kuchyňská nerezové provedení 1500x1200 v=435mm přípoj D200 | [14 empty] | PP | 1
0 | K | Pol4 | Digestoř kuchyňská nerezové provedení 1800x1150 v=435mm přípoj D400 | ks | 2 |  | 0 |  |  | základní |  | 0 | 0 | 0 | 0 | 0 | 4 | K | 1 | ROZPOCET | 0 | 0 | 0 | 0 | 0 | 1 | 0 | 4 | 8
| PP |  | Digestoř kuchyňská nerezové provedení 1800x1150 v=435mm přípoj D400 | [14 empty] | PP | 1
0 | K | Pol5 | Textilní přívodní vyústka 4300m3/h 1/2D630 + dopoj na potrubí D160 | sa | 1 |  | 0 |  |  | základní |  | 0 | 0 | 0 | 0 | 0 | 4 | K | 1 | ROZPOCET | 0 | 0 | 0 | 0 | 0 | 1 | 0 | 4 | 10
| PP |  | Textilní přívodní vyústka 4300m3/h 1/2D630 + dopoj na potrubí D160 | [14 empty] | PP | 1
0 | K | Pol6 | Talířový ventil přívodní kovový D160 | ks | 2 |  | 0 |  |  | základní |  | 0 | 0 | 0 | 0 | 0 | 4 | K | 1 | ROZPOCET | 0 | 0 | 0 | 0 | 0 | 1 | 0 | 4 | 12
| PP |  | Talířový ventil přívodní kovový D160 | [14 empty] | PP | 1
0 | K | Pol7 | Odvodní vyústka jednořadá na kruhové potrubí vč. regulace, pozinkovaná | ks | 4 |  | 0 |  |  | základní |  | 0 | 0 | 0 | 0 | 0 | 4 | K | 1 | ROZPOCET | 0 | 0 | 0 | 0 | 0 | 1 | 0 | 4 | 14
| PP |  | Odvodní vyústka jednořadá na kruhové potrubí vč. regulace, pozinkovaná | [14 empty] | PP | 1
0 | K | Pol8 | Regulační klapka ruční | ks | 2 |  | 0 |  |  | základní |  | 0 | 0 | 0 | 0 | 0 | 4 | K | 1 | ROZPOCET | 0 | 0 | 0 | 0 | 0 | 1 | 0 | 4 | 16
| PP |  | Regulační klapka ruční | [14 empty] | PP | 1
0 | K | Pol9 | Regulační klapka ruční | ks | 2 |  | 0 |  |  | základní |  | 0 | 0 | 0 | 0 | 0 | 4 | K | 1 | ROZPOCET | 0 | 0 | 0 | 0 | 0 | 1 | 0 | 4 | 18
| PP |  | Regulační klapka ruční | [14 empty] | PP | 1
0 | K | Pol10 | Výfukový/sací kus šikmý vč. síta proti hmyzu | ks | 2 |  | 0 |  |  | základní |  | 0 | 0 | 0 | 0 | 0 | 4 | K | 1 | ROZPOCET | 0 | 0 | 0 | 0 | 0 | 1 | 0 | 4 | 20
| PP |  | Výfukový/sací kus šikmý vč. síta proti hmyzu | [14 empty] | PP | 1
0 | K | Pol11 | Spiro potrubí v provedení SAFE vč. tvarovek 50% DN160 | bm | 6 |  | 0 |  |  | základní |  | 0 | 0 | 0 | 0 | 0 | 4 | K | 1 | ROZPOCET | 0 | 0 | 0 | 0 | 0 | 1 | 0 | 4 | 22
| PP |  | Spiro potrubí v provedení SAFE vč. tvarovek 50% DN160 | [14 empty] | PP | 1
0 | K | Pol12 | Spiro potrubí v provedení SAFE vč. tvarovek 50% DN200 | bm | 9 |  | 0 |  |  | základní |  | 0 | 0 | 0 | 0 | 0 | 4 | K | 1 | ROZPOCET | 0 | 0 | 0 | 0 | 0 | 1 | 0 | 4 | 24
| PP |  | Spiro potrubí v provedení SAFE vč. tvarovek 50% DN200 | [14 empty] | PP | 1
0 | K | Pol13 | Čtyřhranné pozinkované potrubí vodotěsné, včetně tvarovek | m2 | 40 |  | 0 |  |  | základní |  | 0 | 0 | 0 | 0 | 0 | 4 | K | 1 | ROZPOCET | 0 | 0 | 0 | 0 | 0 | 1 | 0 | 4 | 26
| PP |  | Čtyřhranné pozinkované potrubí vodotěsné, včetně tvarovek | [14 empty] | PP | 1
0 | K | Pol14 | Čtyřhranné pozinkované potrubí tř. těsnosti min.B, včetně tvarovek | m2 | 88 |  | 0 |  |  | základní |  | 0 | 0 | 0 | 0 | 0 | 4 | K | 1 | ROZPOCET | 0 | 0 | 0 | 0 | 0 | 1 | 0 | 4 | 28
| PP |  | Čtyřhranné pozinkované potrubí tř. těsnosti min.B, včetně tvarovek | [14 empty] | PP | 1
0 | K | Pol15 | TI/HL izolace min. vlna tl 100mm s oplechováním | m2 | 66 |  | 0 |  |  | základní |  | 0 | 0 | 0 | 0 | 0 | 4 | K | 1 | ROZPOCET | 0 | 0 | 0 | 0 | 0 | 1 | 0 | 4 | 30
| PP |  | TI/HL izolace min. vlna tl 100mm s oplechováním | [14 empty] | PP | 1
0 | K | Pol16 | TI izolace kaučuk tl 25mm s oplechováním | m2 | 30 |  | 0 |  |  | základní |  | 0 | 0 | 0 | 0 | 0 | 4 | K | 1 | ROZPOCET | 0 | 0 | 0 | 0 | 0 | 1 | 0 | 4 | 32
| PP |  | TI izolace kaučuk tl 25mm s oplechováním | [14 empty] | PP | 1
0 | K | Pol17 | TI izolace kaučuk tl 25mm s AL polepem | m2 | 8 |  | 0 |  |  | základní |  | 0 | 0 | 0 | 0 | 0 | 4 | K | 1 | ROZPOCET | 0 | 0 | 0 | 0 | 0 | 1 | 0 | 4 | 34
| PP |  | TI izolace kaučuk tl 25mm s AL polepem | [14 empty] | PP | 1
0 | K | Pol18 | Montáž zařízení VZT | kpl | 1 |  | 0 |  |  | základní |  | 0 | 0 | 0 | 0 | 0 | 4 | K | 1 | ROZPOCET | 0 | 0 | 0 | 0 | 0 | 1 | 0 | 4 | 36
| PP |  | Montáž zařízení VZT | [14 empty] | PP | 1
0 | K | Pol19 | Zprovoznění a prokabelování MaR VZT | kpl | 1 |  | 0 |  |  | základní |  | 0 | 0 | 0 | 0 | 0 | 4 | K | 1 | ROZPOCET | 0 | 0 | 0 | 0 | 0 | 1 | 0 | 4 | 38
| PP |  | Zprovoznění a prokabelování MaR VZT | [14 empty] | PP | 1
0 | K | Pol20 | Spojovací, těsnící a montážní materiál vč dlaždic a kce pro vynesení potrubí na střeše | kpl | 1 |  | 0 |  |  | základní |  | 0 | 0 | 0 | 0 | 0 | 4 | K | 1 | ROZPOCET | 0 | 0 | 0 | 0 | 0 | 1 | 0 | 4 | 40
| PP |  | Spojovací, těsnící a montážní materiál vč dlaždic a kce pro vynesení potrubí na střeše | [14 empty] | PP | 1
| D | D2 | Zař. č. 2 - Větrání hygienického zázemí |  |  |  | 0 |  |  |  |  | 0 |  | 0 |  | 0 | 1 | D | 0 | ROZPOCET | [6 empty] | 0
0 | K | Pol21 | Radiální ventilátor zapuštěný do podhledu, vč. filtru za čelním panelem a těsné zpětné klapky | ks | 3 |  | 0 |  |  | základní |  | 0 | 0 | 0 | 0 | 0 | 4 | K | 1 | ROZPOCET | 0 | 0 | 0 | 0 | 0 | 1 | 0 | 4 | 42
| PP |  | Radiální ventilátor zapuštěný do podhledu, vč. filtru za čelním panelem a těsné zpětné klapky | [14 empty] | PP | 1
0 | K | Pol21 | Radiální ventilátor zapuštěný do podhledu, vč. filtru za čelním panelem a těsné zpětné klapky | ks | 2 |  | 0 |  |  | základní |  | 0 | 0 | 0 | 0 | 0 | 4 | K | 1 | ROZPOCET | 0 | 0 | 0 | 0 | 0 | 1 | 0 | 4 | 44
| PP |  | Radiální ventilátor zapuštěný do podhledu, vč. filtru za čelním panelem a těsné zpětné klapky | [14 empty] | PP | 1
0 | K | Pol22 | Protidešťová žaluzie hliníková RAL dle stavby | ks | 1 |  | 0 |  |  | základní |  | 0 | 0 | 0 | 0 | 0 | 4 | K | 1 | ROZPOCET | 0 | 0 | 0 | 0 | 0 | 1 | 0 | 4 | 46
| PP |  | Protidešťová žaluzie hliníková RAL dle stavby | [14 empty] | PP | 1
0 | K | Pol23 | Spiro potrubí v provedení SAFE vč. tvarovek DN80 | bm | 5 |  | 0 |  |  | základní |  | 0 | 0 | 0 | 0 | 0 | 4 | K | 1 | ROZPOCET | 0 | 0 | 0 | 0 | 0 | 1 | 0 | 4 | 48
| PP |  | Spiro potrubí v provedení SAFE vč. tvarovek DN80 | [14 empty] | PP | 1
0 | K | Pol24 | Spiro potrubí v provedení SAFE vč. tvarovek DN125 | bm | 6 |  | 0 |  |  | základní |  | 0 | 0 | 0 | 0 | 0 | 4 | K | 1 | ROZPOCET | 0 | 0 | 0 | 0 | 0 | 1 | 0 | 4 | 50
| PP |  | Spiro potrubí v provedení SAFE vč. tvarovek DN125 | [14 empty] | PP | 1
0 | K | Pol25 | Spiro potrubí v provedení SAFE vč. tvarovek DN160 | bm | 6 |  | 0 |  |  | základní |  | 0 | 0 | 0 | 0 | 0 | 4 | K | 1 | ROZPOCET | 0 | 0 | 0 | 0 | 0 | 1 | 0 | 4 | 52
| PP |  | Spiro potrubí v provedení SAFE vč. tvarovek DN160 | [14 empty] | PP | 1
0 | K | Pol26 | Hluktlumicí izolovaná hliníková hadice DN80 | bm | 10 |  | 0 |  |  | základní |  | 0 | 0 | 0 | 0 | 0 | 4 | K | 1 | ROZPOCET | 0 | 0 | 0 | 0 | 0 | 1 | 0 | 4 | 54
| PP |  | Hluktlumicí izolovaná hliníková hadice DN80 | [14 empty] | PP | 1
0 | K | Pol27 | Montáž zařízení VZT | kpl | 1 |  | 0 |  |  | základní |  | 0 | 0 | 0 | 0 | 0 | 4 | K | 1 | ROZPOCET | 0 | 0 | 0 | 0 | 0 | 1 | 0 | 4 | 56
| PP |  | Montáž zařízení VZT | [14 empty] | PP | 1
0 | K | Pol28 | Spojovací, těsnící a montážní materiál | kpl | 1 |  | 0 |  |  | základní |  | 0 | 0 | 0 | 0 | 0 | 4 | K | 1 | ROZPOCET | 0 | 0 | 0 | 0 | 0 | 1 | 0 | 4 | 58
| PP |  | Spojovací, těsnící a montážní materiál | [14 empty] | PP | 1
| D | D3 | Zař. č. O - Ostatní |  |  |  | 0 |  |  |  |  | 0 |  | 0 |  | 0 | 1 | D | 0 | ROZPOCET | [6 empty] | 0
0 | K | Pol29 | Doprava materiálu | kpl | 1 |  | 0 |  |  | základní |  | 0 | 0 | 0 | 0 | 0 | 4 | K | 1 | ROZPOCET | 0 | 0 | 0 | 0 | 0 | 1 | 0 | 4 | 60
| PP |  | Doprava materiálu | [14 empty] | PP | 1
0 | K | Pol30 | Zkoušky technologie zařízení | kpl | 1 |  | 0 |  |  | základní |  | 0 | 0 | 0 | 0 | 0 | 4 | K | 1 | ROZPOCET | 0 | 0 | 0 | 0 | 0 | 1 | 0 | 4 | 62
| PP |  | Zkoušky technologie zařízení | [14 empty] | PP | 1
0 | K | Pol31 | Uvedení do provozu zařízení VZT vč. zaregulování systému | kpl | 1 |  | 0 |  |  | základní |  | 0 | 0 | 0 | 0 | 0 | 4 | K | 1 | ROZPOCET | 0 | 0 | 0 | 0 | 0 | 1 | 0 | 4 | 64
| PP |  | Uvedení do provozu zařízení VZT vč. zaregulování systému | [14 empty] | PP | 1
0 | K | Pol32 | Zaškolení obsluhy pracovníků objednatele | kpl | 1 |  | 0 |  |  | základní |  | 0 | 0 | 0 | 0 | 0 | 4 | K | 1 | ROZPOCET | 0 | 0 | 0 | 0 | 0 | 1 | 0 | 4 | 66
| PP |  | Zaškolení obsluhy pracovníků objednatele | [14 empty] | PP | 1
0 | K | Pol33 | Dokumentace skutečného provedení | kpl | 1 |  | 0 |  |  | základní |  | 0 | 0 | 0 | 0 | 0 | 4 | K | 1 | ROZPOCET | 0 | 0 | 0 | 0 | 0 | 1 | 0 | 4 | 68
| PP |  | Dokumentace skutečného provedení | [14 empty] | PP | 1
0 | K | Pol34 | Zvedací a manitupační plošiny, jeřábová technika | kpl | 1 |  | 0 |  |  | základní |  | 0 | 0 | 0 | 0 | 0 | 4 | K | 1 | ROZPOCET | 0 | 0 | 0 | 0 | 0 | 1 | 0 | 4 | 70
| PP |  | Zvedací a manitupační plošiny, jeřábová technika | [14 empty] | PP | 1

## D.1.4.f - Zásobovací plošina
{e359ce05-d8a5-4eeb-9ee9-49c88fe5fffd}
2
| KRYCÍ LIST SOUPISU PRACÍ | [7 empty] | v --- níže se nacházejí doplnkové a pomocné údaje k sestavám --- v | [8 empty] | False
Stavba:
OA - stavební práce
Objekt:
D.1.4.f - Zásobovací plošina
| KSO: |  |  |  |  | CC-CZ:
| Místo: |  | Kotlářská 263/9, Veveří, 602 00 Brno |  |  | Datum: | 20. 5. 2025
| Zadavatel: |  |  |  |  | IČ: | 00566381
|  | OA a VOŠ Brno Kotlářská, příspěvková organizace |  |  |  | DIČ:
| Uchazeč: |  |  |  |  | IČ: | Vyplň údaj
|  | Vyplň údaj |  |  |  | DIČ: | Vyplň údaj
| Projektant: |  |  |  |  | IČ: | 07587295
|  | Múčka Veselý architekti s.r.o. |  |  |  | DIČ: | CZ07587295
| Zpracovatel: |  |  |  |  | IČ: | 07587295
|  | Múčka Veselý architekti s.r.o. |  |  |  | DIČ: | CZ07587295
Poznámka:
| Cena bez DPH | [5 empty] | 0
|  |  | Základ daně |  |  | Sazba daně | Výše daně
| DPH | základní | 0 |  |  | 21% | 0
|  | snížená | 0 |  |  | 12% | 0
|  | zákl. přenesená | 0 |  |  | 21% | 0
|  | sníž. přenesená | 0 |  |  | 12% | 0
|  | nulová | 0 |  |  | 0% | 0
| Cena s DPH |  |  | v | CZK |  | 0
| Projektant |  |  | Zpracovatel
| Datum a podpis: |  | Razítko | Datum a podpis: |  |  | Razítko
| Objednavatel |  |  | Uchazeč
| Datum a podpis: |  | Razítko | Datum a podpis: |  |  | Razítko
REKAPITULACE ČLENĚNÍ SOUPISU PRACÍ
Stavba:
OA - stavební práce
Objekt:
D.1.4.f - Zásobovací plošina
Místo: |  |  | Kotlářská 263/9, Veveří, 602 00 Brno |  |  | Datum: | 20. 5. 2025
Zadavatel: |  |  | OA a VOŠ Brno Kotlářská, příspěvková organizace |  |  | Projektant: | Múčka Veselý architekti s.r.o.
Uchazeč: |  |  | Vyplň údaj |  |  | Zpracovatel: | Múčka Veselý architekti s.r.o.
Kód dílu - Popis | [6 empty] | Cena celkem [CZK]
Náklady ze soupisu prací | [6 empty] | 0 | [11 empty] | -1
| PSV - Práce a dodávky PSV | [5 empty] | 0
| 755 - Dopravní zařízení | [5 empty] | 0
SOUPIS PRACÍ
Stavba:
OA - stavební práce
Objekt:
D.1.4.f - Zásobovací plošina
Místo: |  |  | Kotlářská 263/9, Veveří, 602 00 Brno |  |  | Datum: | 20. 5. 2025
Zadavatel: |  |  | OA a VOŠ Brno Kotlářská, příspěvková organizace |  |  | Projektant: | Múčka Veselý architekti s.r.o.
Uchazeč: |  |  | Vyplň údaj |  |  | Zpracovatel: | Múčka Veselý architekti s.r.o.
PČ | Typ | Kód | Popis | MJ | Množství | J.cena [CZK] | Cena celkem [CZK] | Cenová soustava |  | DPH | J. Nh [h] | Nh celkem [h] | J. hmotnost [t] | Hmotnost celkem [t] | J. suť [t] | Suť Celkem [t]
Náklady soupisu celkem | [6 empty] | 0 |  |  |  |  | 0 |  | 0 |  | 0 |  | D | -1 | [10 empty] | 0
| D | PSV | Práce a dodávky PSV |  |  |  | 0 |  |  |  |  | 0 |  | 0 |  | 0 | 2 | D | 0 |  |  |  | ROZPOCET | [6 empty] | 0
| D | 755 | Dopravní zařízení |  |  |  | 0 |  |  |  |  | 0 |  | 0 |  | 0 | 2 | D | 1 |  |  |  | ROZPOCET | [6 empty] | 0
1 | K | 000001 | Nová hydraulická plošina včetně likvidace původní |  | 1 |  | 0 |  |  | základní |  | 0 | 0 | 0 | 0 | 0 | 16 | K | 2 |  |  |  | ROZPOCET | 0 | 0 | 0 | 0 | 0 | 1 | 0 | 16 | -232150853
| PP |  | Nová hydraulická plošina včetně likvidace původní | [14 empty] | PP | 2
| VV |  | Šířka: 1270mm | [14 empty] | VV | 2 | 1 | True | 0 | ROZPOCET
| VV |  | Hloubka: 580 | [14 empty] | VV | 2 | 1 | True | 0 | ROZPOCET
| VV |  | Celková výška po úroveň okna: 1650 | [14 empty] | VV | 2 | 1 | True | 0 | ROZPOCET
| VV |  | Maximální zdvih: 1700 | [14 empty] | VV | 2 | 1 | True | 0 | ROZPOCET
| VV |  | Nosnost: 500kg | [14 empty] | VV | 2 | 1 | True | 0 | ROZPOCET
| VV |  | Požadované parametry připojení el.: 5*2,5mm | [14 empty] | VV | 2 | 1 | True | 0 | ROZPOCET
| VV |  | Dle D.1.4.E - Zásobovací plošina - Technická zpráva | [14 empty] | VV | 2 | 1 | True | 0 | ROZPOCET
| VV |  | Položka zahrnuje jak dodávku a montáž nové hydraulické plošiny, tak i demontáž a likvidaci plošiny původní. | [14 empty] | VV | 2 | 1 | True | 0 | ROZPOCET
| VV |  | 1 |  | 1 | [12 empty] | VV | 2 | 2 | True | 0 | ROZPOCET
| VV |  | Součet |  | 1 | [12 empty] | VV | 2 | 4 | True | 1 | ROZPOCET

## VRN - Vedlejší rozpočtové...
{d7d9b09d-de58-462d-9822-9930457dc6ab}
2
| KRYCÍ LIST SOUPISU PRACÍ | [7 empty] | v --- níže se nacházejí doplnkové a pomocné údaje k sestavám --- v | [8 empty] | False
Stavba:
OA - stavební práce
Objekt:
VRN - Vedlejší rozpočtové náklady
| KSO: |  |  |  |  | CC-CZ:
| Místo: |  | Kotlářská 263/9, Veveří, 602 00 Brno |  |  | Datum: | 20. 5. 2025
| Zadavatel: |  |  |  |  | IČ: | 00566381
|  | OA a VOŠ Brno Kotlářská, příspěvková organizace |  |  |  | DIČ:
| Uchazeč: |  |  |  |  | IČ: | Vyplň údaj
|  | Vyplň údaj |  |  |  | DIČ: | Vyplň údaj
| Projektant: |  |  |  |  | IČ: | 07587295
|  | Múčka Veselý architekti s.r.o. |  |  |  | DIČ: | CZ07587295
| Zpracovatel: |  |  |  |  | IČ: | 07587295
|  | Múčka Veselý architekti s.r.o. |  |  |  | DIČ: | CZ07587295
Poznámka:
| Cena bez DPH | [5 empty] | 0
|  |  | Základ daně |  |  | Sazba daně | Výše daně
| DPH | základní | 0 |  |  | 21% | 0
|  | snížená | 0 |  |  | 12% | 0
|  | zákl. přenesená | 0 |  |  | 21% | 0
|  | sníž. přenesená | 0 |  |  | 12% | 0
|  | nulová | 0 |  |  | 0% | 0
| Cena s DPH |  |  | v | CZK |  | 0
| Projektant |  |  | Zpracovatel
| Datum a podpis: |  | Razítko | Datum a podpis: |  |  | Razítko
| Objednavatel |  |  | Uchazeč
| Datum a podpis: |  | Razítko | Datum a podpis: |  |  | Razítko
REKAPITULACE ČLENĚNÍ SOUPISU PRACÍ
Stavba:
OA - stavební práce
Objekt:
VRN - Vedlejší rozpočtové náklady
Místo: |  |  | Kotlářská 263/9, Veveří, 602 00 Brno |  |  | Datum: | 20. 5. 2025
Zadavatel: |  |  | OA a VOŠ Brno Kotlářská, příspěvková organizace |  |  | Projektant: | Múčka Veselý architekti s.r.o.
Uchazeč: |  |  | Vyplň údaj |  |  | Zpracovatel: | Múčka Veselý architekti s.r.o.
Kód dílu - Popis | [6 empty] | Cena celkem [CZK]
Náklady ze soupisu prací | [6 empty] | 0 | [11 empty] | -1
| VRN - Vedlejší rozpočtové náklady | [5 empty] | 0
SOUPIS PRACÍ
Stavba:
OA - stavební práce
Objekt:
VRN - Vedlejší rozpočtové náklady
Místo: |  |  | Kotlářská 263/9, Veveří, 602 00 Brno |  |  | Datum: | 20. 5. 2025
Zadavatel: |  |  | OA a VOŠ Brno Kotlářská, příspěvková organizace |  |  | Projektant: | Múčka Veselý architekti s.r.o.
Uchazeč: |  |  | Vyplň údaj |  |  | Zpracovatel: | Múčka Veselý architekti s.r.o.
PČ | Typ | Kód | Popis | MJ | Množství | J.cena [CZK] | Cena celkem [CZK] | Cenová soustava |  | DPH | J. Nh [h] | Nh celkem [h] | J. hmotnost [t] | Hmotnost celkem [t] | J. suť [t] | Suť Celkem [t]
Náklady soupisu celkem | [6 empty] | 0 |  |  |  |  | 0 |  | 0 |  | 0 |  | D | -1 | [10 empty] | 0
| D | VRN | Vedlejší rozpočtové náklady |  |  |  | 0 |  |  |  |  | 0 |  | 0 |  | 0 | 5 | D | 0 |  |  |  | ROZPOCET | [6 empty] | 0
4 | K | 013254000 | Dokumentace skutečného provedení stavby | kpl | 1 |  | 0 | CS ÚRS 2025 01 |  | základní |  | 0 | 0 | 0 | 0 | 0 | 1024 | K | 1 |  |  |  | ROZPOCET | 0 | 0 | 0 | 0 | 0 | 1 | 0 | 1024 | -293564817
| PP |  | Dokumentace skutečného provedení stavby | [14 empty] | PP | 1
| VV |  | 1 |  | 1 | [12 empty] | VV | 1 | 2 | True | 0 | ROZPOCET
| VV |  | Součet |  | 1 | [12 empty] | VV | 1 | 4 | True | 1 | ROZPOCET
1 | K | 020001000 | Příprava staveniště | kpl | 1 |  | 0 | CS ÚRS 2025 01 |  | základní |  | 0 | 0 | 0 | 0 | 0 | 1024 | K | 1 |  |  |  | ROZPOCET | 0 | 0 | 0 | 0 | 0 | 1 | 0 | 1024 | -2122375851
| PP |  | Příprava staveniště | [14 empty] | PP | 1
3 | K | 030001000 | Zařízení staveniště | kpl | 1 |  | 0 | CS ÚRS 2025 01 |  | základní |  | 0 | 0 | 0 | 0 | 0 | 1024 | K | 1 |  |  |  | ROZPOCET | 0 | 0 | 0 | 0 | 0 | 1 | 0 | 1024 | -175449788
| PP |  | Zařízení staveniště | [14 empty] | PP | 1
5 | K | 041414000 | Plán BOZP | kpl | 1 |  | 0 | CS ÚRS 2025 01 |  | základní |  | 0 | 0 | 0 | 0 | 0 | 1024 | K | 1 |  |  |  | ROZPOCET | 0 | 0 | 0 | 0 | 0 | 1 | 0 | 1024 | 373266752
| PP |  | Plán BOZP | [14 empty] | PP | 1
7 | K | 043114000 | Zkoušky tlakové | kpl | 1 |  | 0 | CS ÚRS 2025 01 |  | základní |  | 0 | 0 | 0 | 0 | 0 | 1024 | K | 1 |  |  |  | ROZPOCET | 0 | 0 | 0 | 0 | 0 | 1 | 0 | 1024 | 1983443161
| PP |  | Zkoušky tlakové | [14 empty] | PP | 1
8 | K | 043144000 | Zkoušky těsnosti | kpl | 1 |  | 0 | CS ÚRS 2025 01 |  | základní |  | 0 | 0 | 0 | 0 | 0 | 1024 | K | 1 |  |  |  | ROZPOCET | 0 | 0 | 0 | 0 | 0 | 1 | 0 | 1024 | -855260503
| PP |  | Zkoušky těsnosti | [14 empty] | PP | 1
6 | K | 070001000 | Provozní vlivy | kpl | 1 |  | 0 | CS ÚRS 2025 01 |  | základní |  | 0 | 0 | 0 | 0 | 0 | 1024 | K | 1 |  |  |  | ROZPOCET | 0 | 0 | 0 | 0 | 0 | 1 | 0 | 1024 | 5776246
| PP |  | Provozní vlivy | [14 empty] | PP | 1
2 | K | 071103000 | Provoz investora | kpl | 1 |  | 0 | CS ÚRS 2025 01 |  | základní |  | 0 | 0 | 0 | 0 | 0 | 1024 | K | 1 |  |  |  | ROZPOCET | 0 | 0 | 0 | 0 | 0 | 1 | 0 | 1024 | 1924138953
| PP |  | Provoz investora | [14 empty] | PP | 1