## SO 000Ostatní
EstiCon |  |  |  | Firma: | [6 empty] | 3
Soupis prací objektu
S | Stavba: | VD06824 |  | III/41417 Břeclav - Lednice, 2. stavba |  |  | Ostatní | 0 |  | 0 | 2
O | Objekt: | SO 000 |  | Ostatní a vedlejší náklady | [5 empty] | 0.12 | 2
O1 | Rozpočet: | Ostatní |  | náklady | [5 empty] | 0.21
Typ | Poř. číslo | Kód položky | Varianta | Název Položky | MJ | Množství | Cena |  | Cenová soustava
[7 empty] | Jednotková | Celkem
0 | 1 | 2 | 3 | 4 | 5 | 6 | 7 | 8 | 9
SD |  | 0 |  | Všeobecné konstrukce a práce |  |  |  | 0
P | 3 | 029113 |  | OSTATNÍ POŽADAVKY - GEODETICKÉ ZAMĚŘENÍ - CELKY | KPL | 1 | 0 | 0 |  | 0 | 3
PP |  |  |  | Geodetické zaměření stavby - popsáno v obchodních podmínkách
TS |  |  |  | zahrnuje veškeré náklady spojené s objednatelem požadovanými pracemi
P | 5 | 02946 |  | OSTAT POŽADAVKY - FOTODOKUMENTACE | KPL | 1 | 0 | 0 |  | 0 | 3
PP |  |  |  | Fotodokumentace provádění stavby - popsáno v obchodních podmínkách
TS |  |  |  | položka zahrnuje: - fotodokumentaci zadavatelem požadovaného děje a konstrukcí v požadovaných časových intervalech - zadavatelem specifikované výstupy (fotografie v papírovém a digitálním formátu) v požadovaném počtu

## SO101SO101
EstiCon |  |  |  | Firma: | [6 empty] | 3
Soupis prací objektu
S | Stavba: | VD06824 |  | III/41417 Břeclav - Lednice, 2. stavba |  |  | SO101 | 0 |  | 0 | 2
O | Objekt: | SO101 |  | Silnice III/41417 | [5 empty] | 0.12 | 2
O1 | Rozpočet: | SO101 |  | Silnice III/41417 | [5 empty] | 0.21
Typ | Poř. číslo | Kód položky | Varianta | Název Položky | MJ | Množství | Cena |  | Cenová soustava
[7 empty] | Jednotková | Celkem
0 | 1 | 2 | 3 | 4 | 5 | 6 | 7 | 8 | 9
SD |  | 0 |  | Všeobecné konstrukce a práce |  |  |  | 0
P | 24 | 014102.2 |  | POPLATKY ZA SKLÁDKU - BETON | T | 9.213 | 0 | 0 |  | 0 | 3
PP
VV |  |  |  | "vybouráné základové patky od zábradlí" "`pol. 966158` 1,488*2,5" "vybourané základové patky a bet. patníky" "(bet. patník + bet. základ)*ks" "(0,1*0,1*1+0,3*0,3*0,5)*67*2,5"
TS |  |  |  | Položka zahrnuje: - veškeré poplatky provozovateli skládky související s uložením odpadu na skládce. Položka nezahrnuje: - x
P | 25 | 014102.1 |  | POPLATKY ZA SKLÁDKU - ZEMINA | T | 133.2 | 0 | 0 |  | 0 | 3
PP
VV |  |  |  | "`pol. 12920` 66,6*2"
TS |  |  |  | Položka zahrnuje: - veškeré poplatky provozovateli skládky související s uložením odpadu na skládce. Položka nezahrnuje: - x
P | 26 | 02720 |  | POMOC PRÁCE ZŘÍZ NEBO ZAJIŠŤ REGULACI A OCHRANU DOPRAVY | KPL | 1 | 0 | 0 |  | 0 | 3
PP |  |  |  | Přechodná úprava dopravního značení a objízdných tras, včetně údržby a úprav během stavebních prací v souladu s TP66 - II.vydání "Zásady pro označování pracovních míst na PK" a s platnými předpisy pro navrhování DZ na PK, vč. vyhlášky č. 294/2015 Sb. Stávající svislé dopravní značky se pro potřeby PDZ zachovají a dle potřeby zakryjí, upraví nebo doplní. Přechodné SDZ (značky, směrovací desky, závory, semaforová souprava, světla) se umístí na nosičích a podkladních deskách včetně nutných přesunů dle jednotlivých fází (etap) výstavby, dodávky, montáže, demontáže, nájmu. Zahrnuje provizorní dopravní značení po celou dobu stavby.
VV |  |  |  | 1.000000 = 1,000 [A]
TS |  |  |  | Položka zahrnuje: - veškeré náklady spojené s objednatelem požadovanými zařízeními Položka nezahrnuje: - x
SD |  | 1 |  | Zemní práce |  |  |  | 0
P | 1 | 11372 |  | FRÉZOVÁNÍ ZPEVNĚNÝCH PLOCH ASFALTOVÝCH | M3 | 324.575 | 0 | 0 |  | 0 | 3
PP
VV |  |  |  | "výměra dle microstationu" "odvoz a likvidace v režii zhotovitele" "stávající kryt v tl. 100 mm (mimo most)" "3172*0,1" "stávající kryt na mostě v tl. 50 mm" "116*0,05" "sjezdy v tl. 50 mm" "31,5*0,05" "Součet 324,575"
TS |  |  |  | Položka zahrnuje: - veškerou manipulaci s vybouranou sutí a s vybouranými hmotami vč. uložení na skládku. Položka nezahrnuje: - poplatek za skládku
P | 2 | 12920 |  | ČIŠTĚNÍ KRAJNIC OD NÁNOSU | M3 | 66.6 | 0 | 0 |  | 0 | 3
PP
VV |  |  |  | "výměra dle microstationu" "čištění krajnic od nečistot po frézování vozovky až po hranu komunikace v tl. 100 mm " "444*0,1" "stržení krajnic před frézováním vozovky tl. 50 mm" "444*0,05" "Součet 66,6"
TS |  |  |  | Položka zahrnuje: - vodorovnou a svislou dopravu, přemístění, přeložení, manipulace s materiálem a uložení na skládku. Položka nezahrnuje: - poplatek za skládku, který se vykazuje v položce 0141** (s výjimkou malého množství materiálu, kde je možné poplatek zahrnout do jednotkové ceny položky – tento fakt musí být uveden v doplňujícím textu k položce)
P | 3 | 17481 |  | ZÁSYP JAM A RÝH Z NAKUPOVANÝCH MATERIÁLŮ | M3 | 4.503 | 0 | 0 |  | 0 | 3
PP
VV |  |  |  | "zásyp jam po silničních patnících a sloupcích od zábradlí" "základová patka silničního patníku z betonu 0,3x0,3x0,5" "67*0,3*0,3*0,5" "základová patka ocelového zábradlí z betonu 0,2x0,2x0,4" "93*0,2*0,2*0,4" "Součet 4,503"
TS |  |  |  | Položka zahrnuje: - kompletní provedení zemní konstrukce včetně nákupu a dopravy materiálu dle zadávací dokumentace - úprava ukládaného materiálu vlhčením, tříděním, promícháním nebo vysoušením, příp. jiné úpravy za účelem zlepšení jeho mech. vlastností - hutnění i různé míry hutnění - ošetření úložiště po celou dobu práce v něm vč. klimatických opatření - ztížení v okolí vedení, konstrukcí a objektů a jejich dočasné zajištění - ztížení provádění vč. hutnění ve ztížených podmínkách a stísněných prostorech - ztížené ukládání sypaniny pod vodu - ukládání po vrstvách a po jiných nutných částech (figurách) vč. dosypávek - spouštění a nošení materiálu - výměna částí zemní konstrukce znehodnocené klimatickými vlivy - udržování úložiště a jeho ochrana proti vodě - odvedení nebo obvedení vody v okolí úložiště a v úložišti - veškeré pomocné konstrukce umožňující provedení zemní konstrukce (příjezdy, sjezdy, nájezdy, lešení, podpěrné konstrukce, přemostění, zpevněné plochy, zakrytí a pod.) Položka nezahrnuje: - x
SD |  | 5 |  | Komunikace pozemní |  |  |  | 0
P | 4 | 567544 |  | VRST PRO OBNOVU A OPR RECYK ZA STUD CEM A ASF EM TL DO 200MM | M2 | 3172.16 | 0 | 0 |  | 0 | 3
PP
VV |  |  |  | "výměra dle microstationu" "- ZÚ 4,213 km (napojení na stávající stav)" "- km 4,223 - km 4,279 šířka vozovky 7,00 m" "- km 4,289 - km 4,308 šířka vozovky 6,80 m " "- km 4,308 - konec recyklace za studena" "délka prvního recyklovaného úseku je 95,0 m" "- km 4,325 - začátek recyklace za studena" "- km 4,333 - km 4,497 šířka vozovky 7,00 m" "- km 4,517 - km 4,675 šířka vozovky 6,00 m" "- km 4,685 šířka vozovky 7,00 m - KÚ" "délka druhého recyklovaného úseku je 360 m" "Recyklace za studena na místě RS CA s použitím hydraulického pojiva a asfaltového pojiva dle ČSN 736147 tl. 200 mm" "- rozšíření 0,176 m na obou stranách" "3012+0,176*(95+360)*2"
TS |  |  |  | Položka zahrnuje: - dodání materiálů předepsaných pro recyklaci za studena - provedení recyklace dle předepsaného technologického předpisu, zhutnění vrstvy v předepsané tloušťce - zřízení vrstvy bez rozlišení šířky, pokládání vrstvy po etapách - úpravu napojení, ukončení Položka nezahrnuje: - postřiky, nátěry
P | 5 | 56933 |  | ZPEVNĚNÍ KRAJNIC ZE ŠTĚRKODRTI TL. DO 150MM | M2 | 444 | 0 | 0 |  | 0 | 3
PP
VV |  |  |  | "výměra dle microstationu" "nezpevněná krajnice z ŠDA 0-32 v šířce 0,5 m a tl. 150 mm" "444"
TS |  |  |  | Položka zahrnuje: - dodání kameniva předepsané kvality a zrnitosti - očištění podkladu - uložení kameniva dle předepsaného technologického předpisu, zhutnění vrstvy v předepsané tloušťce - zřízení vrstvy bez rozlišení šířky, pokládání vrstvy po etapách, Položka nezahrnuje: - x
P | 6 | 572213 |  | SPOJOVACÍ POSTŘIK Z EMULZE DO 0,5KG/M2 | M2 | 6538.66 | 0 | 0 |  | 0 | 3
PP
VV |  |  |  | "výměra dle microstationu" "- ZÚ 4,213 km (napojení na stávající stav)" "- km 4,223 - km 4,279 šířka vozovky 7,00 m" "- km 4,289 - km 4,308 šířka vozovky 6,80 m " "- km 4,308 - konec recyklace za studena" "délka prvního recyklovaného úseku je 95,0 m" "- km 4,325 - začátek recyklace za studena" "- km 4,333 - km 4,497 šířka vozovky 7,00 m" "- km 4,517 - km 4,675 šířka vozovky 6,00 m" "- km 4,685 šířka vozovky 7,00 m - KÚ" "délka druhého recyklovaného úseku je 360,0 m" "spojovací postřik 0,5 kg/m2" "mimo most" "3012+0,176*(95+360)*2" "3012+0,1*(95+360)*2" "na mostě" "116" "116" "sjezd" "31,5" "Součet 6538,66"
TS |  |  |  | Položka zahrnuje: - dodání všech předepsaných materiálů pro postřiky v předepsaném množství - provedení dle předepsaného technologického předpisu - zřízení vrstvy bez rozlišení šířky, pokládání vrstvy po etapách - úpravu napojení, ukončení Položka nezahrnuje: - x
P | 7 | 574A34 |  | ASFALTOVÝ BETON PRO OBRUSNÉ VRSTVY ACO 11+ TL. 40MM | M2 | 3146.2 | 0 | 0 |  | 0 | 3
PP
VV |  |  |  | "výměra dle microstationu" "- ZÚ 4,213 km (napojení na stávající stav)" "- km 4,223 - km 4,279 šířka vozovky 7,00 m" "- km 4,289 - km 4,308 šířka vozovky 6,80 m " "- km 4,308 - konec recyklace za studena" "délka prvního recyklovaného úseku je 95,0 m" "- km 4,325 - začátek recyklace za studena" "- km 4,333 - km 4,497 šířka vozovky 7,00 m" "- km 4,517 - km 4,675 šířka vozovky 6,00 m" "- km 4,685 šířka vozovky 7,00 m - KÚ" "délka druhého recyklovaného úseku je 360 m" "mimo most" "- rozšíření 0,02 m na obou stranách" "(celková plocha komunikace + šířka rozšíření x délka rozšiřovaného úseku x počet ) " "3012+0,02*(95+360)*2" "na mostě (plocha komunikace)" "116" "Součet 3146,2"
TS |  |  |  | Položka zahrnuje: - dodání směsi v požadované kvalitě - očištění podkladu - uložení směsi dle předepsaného technologického předpisu, zhutnění vrstvy v předepsané tloušťce - zřízení vrstvy bez rozlišení šířky, pokládání vrstvy po etapách, včetně pracovních spar a spojů - úpravu napojení, ukončení podél obrubníků, dilatačních zařízení, odvodňovacích proužků, odvodňovačů, vpustí, šachet a pod. Položka nezahrnuje: - postřiky, nátěry - těsnění podél obrubníků, dilatačních zařízení, odvodňovacích proužků, odvodňovačů, vpustí, šachet a pod.
P | 8 | 574A44 |  | ASFALTOVÝ BETON PRO OBRUSNÉ VRSTVY ACO 11+ TL. 50MM | M2 | 31.5 | 0 | 0 |  | 0 | 3
PP
VV |  |  |  | "výměra dle microstationu" "asfaltový beton ACO 11+ v tl. 50 mm" "sjezdy" "31,5"
TS |  |  |  | Položka zahrnuje: - dodání směsi v požadované kvalitě - očištění podkladu - uložení směsi dle předepsaného technologického předpisu, zhutnění vrstvy v předepsané tloušťce - zřízení vrstvy bez rozlišení šířky, pokládání vrstvy po etapách, včetně pracovních spar a spojů - úpravu napojení, ukončení podél obrubníků, dilatačních zařízení, odvodňovacích proužků, odvodňovačů, vpustí, šachet a pod. Položka nezahrnuje: - postřiky, nátěry - těsnění podél obrubníků, dilatačních zařízení, odvodňovacích proužků, odvodňovačů, vpustí, šachet a pod.
P | 9 | 574C56 |  | ASFALTOVÝ BETON PRO LOŽNÍ VRSTVY ACL 16+, 16S TL. 60MM | M2 | 3219 | 0 | 0 |  | 0 | 3
PP
VV |  |  |  | "výměra dle microstationu" "asfaltový beton ACL 16 + v tl. 60 mm" "- ZÚ 4,213 km (napojení na stávající stav)" "- km 4,223 - km 4,279 šířka vozovky 7,00 m" "- km 4,289 - km 4,308 šířka vozovky 6,80 m " "- km 4,308 - konec recyklace za studena" "délka prvního recyklovaného úseku je 95,0 m" "- km 4,325 - začátek recyklace za studena" "- km 4,333 - km 4,497 šířka vozovky 7,00 m" "- km 4,517 - km 4,675 šířka vozovky 6,00 m" "- km 4,685 šířka vozovky 7,00 m - KÚ" "délka druhého recyklovaného úseku je 360 m" "- rozšíření 0,1 m na obou stranách" "mimo most " "3012+0,1*(95+360)*2" "na mostě" "116" "Součet 3219"
TS |  |  |  | Položka zahrnuje: - dodání směsi v požadované kvalitě - očištění podkladu - uložení směsi dle předepsaného technologického předpisu, zhutnění vrstvy v předepsané tloušťce - zřízení vrstvy bez rozlišení šířky, pokládání vrstvy po etapách, včetně pracovních spar a spojů - úpravu napojení, ukončení podél obrubníků, dilatačních zařízení, odvodňovacích proužků, odvodňovačů, vpustí, šachet a pod. Položka nezahrnuje: - postřiky, nátěry - těsnění podél obrubníků, dilatačních zařízení, odvodňovacích proužků, odvodňovačů, vpustí, šachet a pod.
P | 10 | 574E46 |  | ASFALTOVÝ BETON PRO PODKLADNÍ VRSTVY ACP 16+, 16S TL. 50MM | M2 | 3172.16 | 0 | 0 |  | 0 | 3
PP
VV |  |  |  | "výměra dle microstationu" "asfaltový beton ACP 16+ v tl. 50 mm" "- ZÚ 4,213 km (napojení na stávající stav)" "- km 4,223 - km 4,279 šířka vozovky 7,00 m" "- km 4,289 - km 4,308 šířka vozovky 6,80 m " "- km 4,308 - konec recyklace za studena" "délka prvního recyklovaného úseku je 95,0 m" "- km 4,325 - začátek recyklace za studena" "- km 4,333 - km 4,497 šířka vozovky 7,00 m" "- km 4,517 - km 4,675 šířka vozovky 6,00 m" "- km 4,685 šířka vozovky 7,00 m - KÚ" "délka druhého recyklovaného úseku je 360 m" "- rozšíření 0,176 m na obou stranách" "3012+0,176*(95+360)*2"
TS |  |  |  | Položka zahrnuje: - dodání směsi v požadované kvalitě - očištění podkladu - uložení směsi dle předepsaného technologického předpisu, zhutnění vrstvy v předepsané tloušťce - zřízení vrstvy bez rozlišení šířky, pokládání vrstvy po etapách, včetně pracovních spar a spojů - úpravu napojení, ukončení podél obrubníků, dilatačních zařízení, odvodňovacích proužků, odvodňovačů, vpustí, šachet a pod. Položka nezahrnuje: - postřiky, nátěry - těsnění podél obrubníků, dilatačních zařízení, odvodňovacích proužků, odvodňovačů, vpustí, šachet a pod.
P | 11 | 58920 |  | VÝPLŇ SPAR MODIFIKOVANÝM ASFALTEM | M | 547.55 | 0 | 0 |  | 0 | 3
PP
VV |  |  |  | "výměra dle microstationu" "včetně prořezání + napojení sjezdů" "`ZÚ` 7,42" "`KÚ` 7,00" "`středová čára` 473" "`most` 12+12" "`sjezdy` 18,59+17,54" "Součet 547,55"
TS |  |  |  | Položka zahrnuje: - dodávku předepsaného materiálu - vyčištění a výplň spar tímto materiálem Položka nezahrnuje: - x
SD |  | 9 |  | Ostatní konstrukce a práce, bourání |  |  |  | 0
P | 12 | 9111A3 |  | ZÁBRADLÍ SILNIČNÍ S VODOR MADLY - DEMONTÁŽ S PŘESUNEM | M | 280.5 | 0 | 0 |  | 0 | 3
PP
VV |  |  |  | "výměra dle microstationu" "odstranění stávajícího ocelového zábradlí v režii zhotovitele vč. likvidace" "95,5+97+88"
TS |  |  |  | Položka zahrnuje: - demontáž a odstranění zařízení - jeho odvoz na předepsané místo Položka nezahrnuje: - x
P | 13 | 9113B1 |  | SVODIDLO OCEL SILNIČ JEDNOSTR, ÚROVEŇ ZADRŽ H1 -DODÁVKA A MONTÁŽ | M | 529 | 0 | 0 |  | 0 | 3
PP
VV |  |  |  | "výměra dle microstationu" "jednostranné svodidlo se zádržností H1" "staničení 4,211-4,299 km (levá strana komunikace)" "89" "4,213-4,300 km (pravá strana komunikace)" "86" "4,333-4,686 (pravá strana komunikace)" "354" "Součet 529"
TS |  |  |  | Položka zahrnuje: - kompletní dodávku všech dílů certifikovaného ocelového svodidla s předepsanou povrchovou úpravou včetně spojovacích prvků - montáž a osazení svodidla, osazení sloupků zaberaněním nebo osazením do betonových bloků (včetně betonových bloků a nutných zemních prací) - výškové náběhy, ukončení zapuštěním do betonových bloků (včetně betonového bloku a nutných zemních prací) nebo koncovkou - přechod na jiný typ svodidla nebo přes mostní závěr - ochranu proti bludným proudům a vývody pro jejich měření Položka nezahrnuje: - odrazky nebo retroreflexní fólie Způsob měření: - vykazuje se délka svodidla v předepsané výšce, délka náběhů se nezapočítává
P | 14 | 911.R |  | SVODIDLO OCEL SILNIČ JEDNOSTR, ÚROVEŇ ZADRŽ H1 -DODÁVKA A MONTÁŽ | M | 253 | 0 | 0 |  | 0 | 3
PP
VV |  |  |  | "4,463-4,713 km (levá strana komunikace)" "využití stávající pásnice svodidla" "dodání nových šroubů, matic, podložek, sloupků a další spoj. materiál" "253"
TS |  |  |  | Položka zahrnuje: - kompletní dodávku všech dílů certifikovaného ocelového svodidla s předepsanou povrchovou úpravou včetně spojovacích prvků - montáž a osazení svodidla, osazení sloupků zaberaněním nebo osazením do betonových bloků (včetně betonových bloků a nutných zemních prací) - výškové náběhy, ukončení zapuštěním do betonových bloků (včetně betonového bloku a nutných zemních prací) nebo koncovkou - přechod na jiný typ svodidla nebo přes mostní závěr - ochranu proti bludným proudům a vývody pro jejich měření Položka nezahrnuje: - odrazky nebo retroreflexní fólie Způsob měření: - vykazuje se délka svodidla v předepsané výšce, délka náběhů se nezapočítává
P | 15 | 9113B3 |  | SVODIDLO OCEL SILNIČ JEDNOSTR, ÚROVEŇ ZADRŽ H1 - DEMONTÁŽ S PŘESUNEM | M | 253 | 0 | 0 |  | 0 | 3
PP
VV |  |  |  | "výměra dle microstationu" "odvozh šroubů, matic, podložek, sloupků a další spoj. materiál a likvidace v režii zhotovitele" "bude provedeno rozebrání svodidla s tím, že bude zpětně využita stávající pásnice svodidla" "253"
TS |  |  |  | Položka zahrnuje: - demontáž a odstranění zařízení - jeho odvoz na předepsané místo Položka nezahrnuje: - x Způsob měření: - vykazuje se délka svodidla v základní výšce, délka náběhů se nezapočítává
P | 16 | 91228 |  | SMĚROVÉ SLOUPKY Z PLAST HMOT VČETNĚ ODRAZNÉHO PÁSKU | KUS | 6 | 0 | 0 |  | 0 | 3
PP
VV |  |  |  | "výměra dle microstationu" "směrové sloupky Z11a,b s trnem" "6"
TS |  |  |  | Položka zahrnuje: - dodání a osazení sloupku včetně nutných zemních prací - vnitrostaveništní a mimostaveništní doprava - odrazky plastové nebo z retroreflexní fólie Položka nezahrnuje: - x
P | 17 | 912283 |  | SMĚROVÉ SLOUPKY Z PLAST HMOT - DEMONTÁŽ A ODVOZ | KUS | 35 | 0 | 0 |  | 0 | 3
PP
VV |  |  |  | "výměra dle microstationu" "odstranění stávajících směrových sloupků vč. likvidace v režii zhotovitele" "35"
TS |  |  |  | Položka zahrnuje: - demontáž stávajícího sloupku - jeho odvoz do skladu nebo na skládku Položka nezahrnuje: - x
P | 18 | 91238 |  | SMĚROVÉ SLOUPKY Z PLAST HMOT - NÁSTAVCE NA SVODIDLA VČETNĚ ODRAZNÉHO PÁSKU | KUS | 45 | 0 | 0 |  | 0 | 3
PP
VV |  |  |  | "výměra dle microstationu" "směrové sloupky zkrácené " "45"
TS |  |  |  | Položka zahrnuje: - dodání a osazení sloupku včetně nutných zemních prací - vnitrostaveništní a mimostaveništní doprava - odrazky plastové nebo z retroreflexní fólie Položka nezahrnuje: - x
P | 19 | 915211 |  | VODOROVNÉ DOPRAVNÍ ZNAČENÍ PLASTEM HLADKÉ - DODÁVKA A POKLÁDKA | M2 | 27.55 | 0 | 0 |  | 0 | 3
PP
VV |  |  |  | "výměra dle microstationu" "`V2b(3/1,5/0,125)` 0,66*0,125*92,8" "`V2b(3/6/0,125)` 0,35*0,125*339" "`V1a(0,125)` 0,125*40,5" "Součet 27,55"
TS |  |  |  | Položka zahrnuje: - dodání a pokládku nátěrového materiálu - předznačení a reflexní úpravu Položka nezahrnuje: - x Způsob měření: - měří se pouze natíraná plocha
P | 20 | 91551 |  | VODOROVNÉ DOPRAVNÍ ZNAČENÍ - PŘEDEM PŘIPRAVENÉ SYMBOLY | KUS | 43 | 0 | 0 |  | 0 | 3
PP
VV |  |  |  | "symboly budou na vozovku naneseny barvou" "V20 cyklopiktogramy" "43"
TS |  |  |  | Položka zahrnuje: - dodání a pokládku předepsaného symbolu - předznačení a reflexní úpravu Položka nezahrnuje: - x
P | 21 | 93134 |  | TĚSNĚNÍ DILATAČNÍCH SPAR ASFALTOVOU PÁSKOU | M | 24 | 0 | 0 |  | 0 | 3
PP
VV |  |  |  | "těsnící tavný texabitový pásek (most)" "12+12"
TS |  |  |  | Položka zahrnuje: - dodávku a osazení předepsaného materiálu - očištění ploch spáry před úpravou - očištění okolí spáry po úpravě Položka nezahrnuje: - těsnící profil
P | 22 | 966158 |  | BOURÁNÍ KONSTRUKCÍ Z PROST BETONU S ODVOZEM DO 20KM | M3 | 1.488 | 0 | 0 |  | 0 | 3
PP
VV |  |  |  | "skládka odpadu Velké Pavlovice 19 km" "základová patka ocelového zábradlí z betonu 0,2x0,2x0,4" "93*0,2*0,2*0,4" "Součet 1,488"
TS |  |  |  | Položka zahrnuje: - rozbourání konstrukce bez ohledu na použitou technologii - veškeré pomocné konstrukce (lešení a pod.) - veškerou manipulaci s vybouranou sutí a hmotami včetně uložení na skládku - veškeré další práce plynoucí z technologického předpisu a z platných předpisů Položka nezahrnuje: - poplatek za skládku, který se vykazuje v položce 0141** (s výjimkou malého množství bouraného materiálu, kde je možné poplatek zahrnout do jednotkové ceny bourání – tento fakt musí být uveden v doplňujícím textu k položce)
P | 23 | 97614 |  | VYBOURÁNÍ DROBNÝCH PŘEDMĚTŮ BETONOVÝCH | KUS | 67 | 0 | 0 |  | 0 | 3
PP
VV |  |  |  | "výměra dle microstationu" "vybourání stávajících bet. patníků včetně základu, včetně odvozu na skládku" "9+20+5+16+10+7"
TS |  |  |  | Položka zahrnuje: - veškerou manipulaci s vybouranou sutí a hmotami včetně uložení na skládku - veškeré další práce plynoucí z technologického předpisu a z platných předpisů Položka nezahrnuje: - poplatek za skládku, který se vykazuje v položce 0141** (s výjimkou malého množství bouraného materiálu, kde je možné poplatek zahrnout do jednotkové ceny bourání – tento fakt musí být uveden v doplňujícím textu k položce)

## SO 000Vedlejší
EstiCon |  |  |  | Firma: | [6 empty] | 3
Soupis prací objektu
S | Stavba: | VD06824 |  | III/41417 Břeclav - Lednice, 2. stavba |  |  | Vedlejší | 0 |  | 0 | 2
O | Objekt: | SO 000 |  | Ostatní a vedlejší náklady | [5 empty] | 0.12 | 2
O1 | Rozpočet: | Vedlejší |  | náklady | [5 empty] | 0.21
Typ | Poř. číslo | Kód položky | Varianta | Název Položky | MJ | Množství | Cena |  | Cenová soustava
[7 empty] | Jednotková | Celkem
0 | 1 | 2 | 3 | 4 | 5 | 6 | 7 | 8 | 9
SD |  | 0 |  | Všeobecné konstrukce a práce |  |  |  | 0
P | 1 | 00001 | R | Vytyčení veškerých inženýrských sítí v prostoru staveniště - popsáno v obchodních podmínkách a v projektové dokumentaci | KPL | 1 | 0 | 0 |  | 0 | 3
PP
TS
P | 2 | 00002 | R | Vytyčení obvodu prostoru staveniště - popsáno v projektové dokumentaci | KPL | 1 | 0 | 0 |  | 0 | 3
PP
TS
P | 3 | 00003 | R | Zřízení a odstranění zařízení staveniště - popsáno v obchodních podmínkách | KPL | 1 | 0 | 0 |  | 0 | 3
PP
TS
P | 4 | 00004 | R | Zajištění povolení k uzavírkám - popsáno v obchodních podmínkách, v zákoně č. 13/1997 Sb., a vyhlášce č. 104/1997 | KPL | 1 | 0 | 0 |  | 0 | 3
PP
TS
P | 5 | 00005 | R | Zajištění stanovení, umístění, údržbu, přemístění a odstranění dočasného dopravního značení - popsáno v projektové dokumentaci | KPL | 1 | 0 | 0 |  | 0 | 3
PP
TS
P | 8 | 00008 | R | Zajištění přístupů a příjezdů k sousedním nemovitostem - popsáno v obchodních podmínkách, v zákoně č. 13/1997 Sb., a vyhlášce č. 104/1997 | KPL | 1 | 0 | 0 |  | 0 | 3
PP
TS
P | 14 | 00014 | R | Zajištění provedení a výstupů veškerých zkoušek a revizí - popsáno v obchodních podmínkách, technických podmínkách a normách ČSN | KPL | 1 | 0 | 0 |  | 0 | 3
PP
TS
P | 15 | 00015 | R | Bezpečnostní opatření - popsáno v projektové dokumentaci | KPL | 1 | 0 | 0 |  | 0 | 3
PP
TS
P | 18 | 00018 | R | Návrh technologického postupu prací - popsáno v obchodních podmínkách | KPL | 1 | 0 | 0 |  | 0 | 3
PP
TS