## Stolní počítače
Příloha č. 3 Výzvy k podání nabídek - Technická specifikace předmětu plnění
| Stolní počítač - Typ I |  | Stolní počítač - Typ II
Název a výrobce zboží | [doplní dodavatel] |  | [doplní dodavatel]
Počet požadovaných kusů | 23 |  | 2
Technický parametr | Požadovaný parametr | Nabízený parametr* | Požadovaný parametr | Nabízený parametr*
- Konstrukční provedení jednotky | rozměry (při pohledu zpředu): š/v/h max. 20/45/42 cm. |  | rozměry (při pohledu zpředu): š/v/h max. 20/45/42 cm.
- Provedení základní desky | standard ATX nebo mATX, minimálně 2 sloty DDR4 DIMM min. 2 volné SATA konektory, min. 1 volný PCIe BIOS/UEFI podporuje WOL na integrované síťové kartě podpora bootování ze sítě (PXE) pasivní chlazení chipsetu |  | standard ATX nebo mATX, minimálně 4 sloty DDR5 DIMM min. 2 volné SATA konektory, min. 1 volný PCIe BIOS/UEFI podporuje WOL na integrované síťové kartě podpora bootování ze sítě (PXE) pasivní chlazení chipsetu
- Zdroj | PC ATX, 450W, tichý 12 cm ventilátor, PFC aktivní, 80PLUS Bronze, konektory 1x ATX 20+4pin, 1 x EPS č 4+4pin, 2 x PCIe 6+2, 4 x SATA. 3 x molex, full range, síťový vypínač |  | PC ATX, 650W, tichý 12 cm ventilátor, PFC aktivní, 80PLUS GOLD, účinnost 90% konektory 1x ATX 20+4pin, 1 x EPS č 4+4pin, 3 x PCIe 6+2, 4 x SATA. 3 x molex, full range, síťový vypínač
Procesor
- Minimální výkon dle PassMark - CPU Mark (dle cpubenchmark.net PerformanceTest V10) | 20 000 bodů |  | 34 000 bodů
- Další specifikace procesoru | 6 jader / 12 vláken |  | 8 jader / 16 vláken
- Paměť RAM (min. velikost) | 16 GB DDR 4/DDR5 s možností rozšíření alespoň na dvojnásobek |  | 32 GB DDR5 5600 CL36 (2x16GB DIMM)
Chladič na CPU | x |  | 12cm heatpipe
Pevný disk
- Počet min. / druh | 1 / SSD M.2 |  | 1 / SSD M.2
- Kapacita dat min. | 500 GB |  | 1TB
- TYP buněk | TLC/MLC |  | TLC/MLC
- Další požadavky | rychlost čtení alespoň 1800 MB/s rychlost zápisu alespoň 1800 MB/s |  | rychlost čtení alespoň 5000 MB/s rychlost zápisu alespoň 4000 MB/s
Optická mechanika
DVD+RW | NE |  | NE
Grafická karta
- Typ | alespoň integrovaná zvládající FullHD 1920x1080, s možností rozšíření o dedikovanou (PCIe) |  | Vhodná na hry a VR
Výkon Passmark G3D min. | x |  | 27 000 bodů
Minimální paměť | x |  | 16GB GDR6
Zvuková karta
- Typ | integrovaná (Mic, Speaker, AUX ) |  | integrovaná (Mic, Speaker, AUX )
Síťová karta
- Typ | integrovaná /RJ45 podpora funkce WOL |  | integrovaná /RJ45 podpora funkce WOL
- Rychlost min. | 1 Gbps |  | 1 Gbps
Rozhraní PC - minimální počty všech typů
- USB výstupy | Alespoň 2x USB 2.x + alespoň 2x USB 3.x. Součet všech USB portů na zadním panelu alespoň 6. Na předním panelu alespoň 2x USB 3.x |  | Alespoň 2x USB 2.x + alespoň 2x USB 3.x. Součet všech USB portů na zadním panelu alespoň 6. Na předním panelu alespoň 2x USB 3.x
- Další výstupy | min. 1x HDMI nebo DP; 1x Glan ethernet; 1x MIC; 1x Speaker |  | min. 1x HDMI; min. 1x DP; 1x MIC; 1x Speaker, 1x Glan ethernet;
- Výstupy na sluchátka / mikrofon | ANO - vpředu |  | ANO - vpředu
Klávesnice
- Typ / rozhraní / lokalizace | ANO - standardní CZ USB (velké nezkrácené klávesy SHIFT, velký ENTER o výšce dvou řad kláves, standardní nezkrácený mezerník, žádná multimediální tlačítka, žádná tlačítka pro režim spánku či vypnutí. Výška klávesnice v nejvyšším bodu max. 21mm bez zadních „podpěr“ (zdvihu). |  | ANO - standardní CZ USB (velké nezkrácené klávesy SHIFT, velký ENTER o výšce dvou řad kláves, standardní nezkrácený mezerník, žádná multimediální tlačítka, žádná tlačítka pro režim spánku či vypnutí. Výška klávesnice v nejvyšším bodu max. 21mm bez zadních „podpěr“ (zdvihu).
Myš
- Typ / rozhraní / technologie | černá drátová / USB / optická |  | černá drátová / USB / optická
Operační systém | WIN 11 PRO, 64bit CZ lokalizace - možnost připojení do domény, bezproblémová kompatibilita s MS doménou a serverovým řešením MS Server 2019 Standard, Integrovaná vzdálená plocha RDP. Licence musí být trvalá, nová a nepoužitá, s garantovanou pravostí a ověřitelností u výrobce. |  | WIN 11 PRO, 64bit CZ lokalizace - možnost připojení do domény, bezproblémová kompatibilita s MS doménou a serverovým řešením MS Server 2019 Standard, Integrovaná vzdálená plocha RDP. Licence musí být trvalá, nová a nepoužitá, s garantovanou pravostí a ověřitelností u výrobce.
Další požadavky | - Win 11 kompatibilní - počítač nesmí být vybaven pečetí, jejíž porušení znamená ztrátu záruky. Zadavateli musí být umožněn přístup k pevnému disku případně přidávání rozšiřujících karet k základní desce. - počítačová sestava musí být rozšiřitelná alespoň o 2 standardní PCIe karty (např. o WiFi kartu či další grafickou kartu). Pokud je již počítač vybaven Dedikovanou PCIe grafickou kartou, stačí jeden volný PCIe slot. |  | - Win 11 kompatibilní - počítač nesmí být vybaven pečetí, jejíž porušení znamená ztrátu záruky. Zadavateli musí být umožněn přístup k pevnému disku případně přidávání rozšiřujících karet k základní desce. - počítačová sestava musí být rozšiřitelná alespoň o 2 standardní PCIe karty (např. o WiFi kartu či další grafickou kartu). Pokud je již počítač vybaven Dedikovanou PCIe grafickou kartou, stačí jeden volný PCIe slot.
Záruka min. | 36 měsíců |  | 36 měsíců
* Dodavatel doplní do modrých polí jím nabízené parametry. Dodavatel u každé uvedené položky (modrého pole) tabulky uvede nabízené technické parametry zařízení nebo u nevyčíslitelných požadavků uvede ANO/NE, tzn., zda zařízení splňuje nebo nesplňuje tento požadavek.
Zadavatelem vymezené kapacitní, kvalitativní a technické parametry a požadavky na předmět zakázky stejně jako hodnoty uvedené u těchto parametrů jsou stanoveny jako minimální přípustné. Účastníci proto mohou nabídnout zařízení, která budou disponovat lepšími parametry a vlastnostmi u funkcionalit zadavatelem požadovaných.