## Pacientský stolek
DNS 44 - Stolky (DS Skalice)
Příloha č. 3 - Technická specifikace předmětu plnění
Pacientské stolky
Jednoznačné typové označení nabízeného pacientského stolku ( 7ks)
POŽADOVANÉ PARAMETRY
Parametr č. | Požadovaný parametr |  | Hodnota požadavku | Hodnota nabízená uchazečem | Závažnost
Stolek - základní parametry
1 | Délka záruční doby |  | min. 24 měsíců |  | mandatorní požadavek
2 | Pojízdnost: pojízdný noční stolek |  | ano |  | mandatorní požadavek
3 | 4 pojízdná kolečka, min. 2 s brzou Ø 50 mm |  | ano |  | mandatorní požadavek
4 | Držák na ručníky |  | ano |  | mandatorní požadavek
5 | Jídelní deska: plynule výškově nastavitelná s automatickou aretací |  | ano |  | mandatorní požadavek
6 | Zatížení jidelní desky min. 8 kg |  | ≥ 8 kg |  | mandatorní požadavek
7 | rozměr (tolerance ± 2 cm) | výška | 90 cm |  | mandatorní požadavek
8 |  | šířka | 55 cm |  | mandatorní požadavek
9 |  | hloubka | 45 cm |  | mandatorní požadavek
10 | Spodní skříňka: velká, bez zámku |  | ano |  | mandatorní požadavek
11 | Odkládací plocha mezi zásuvkou a skříňkou (nika) |  | ano |  | mandatorní požadavek
12 | Horní zásuvka malá s lakovanými nebo chromovanými madly |  | ano |  | mandatorní požadavek
14 | Jídelní deska bez vyvýšených okrajů o nosnosti minimálně 8 kg |  | ano |  | mandatorní požadavek
Stolek - korpus
15 | Dekor světlý dub |  | ano |  | mandatorní požadavek
16 | Materiál: dřevo nebo lamino |  | ano |  | mandatorní požadavek
17 | Plně integrovaná výsuvná, sklopná, výškově nastavitelná jídelní deska, při složeném stavu nepřesahuje půdorys nočního stolku |  | ano |  | mandatorní požadavek
18 | Mechanismus výsuvu jídelní desky na jedné hliníkové teleskopické noze jednoduše ovladatelné jednou rukou |  | ano |  | mandatorní požadavek
Stolek - podvozek
19 | Čtyři kolečka, minimálně dvě brzditelná |  | ano |  | mandatorní požadavek
20 | Průměr koleček minimálně 50 mm |  | ≥ 50 mm |  | mandatorní požadavek