## Pokyny pro vyplnění
Pokyny pro vyplnění
Ve všech listech tohoto souboru můžete měnit pouze buňky s modrým pozadím. Jedná se o tyto údaje : - údaje o firmě - jednotkové ceny položek zadané na maximálně dvě desetinná místa

## Stavba
#RTSROZP# | Soupis stavebních prací, dodávek a služeb
| Stavba: |  | 07-2025 | Oplocení a brány areálu S-centra Hodonín
| Objekt: |  | 07-2025 | Oplocení a brány areálu S-centra Hodonín
1050 | Rozpočet: |  | 07-2025 | Oplocení a brány areálu S-centra Hodonín
| Zadavatel | [5 empty] | IČO:
DIČ:
| Projektant: | [5 empty] | IČO:
DIČ:
| Zhotovitel: | [5 empty] | IČO:
DIČ:
Vypracoval:
| Rozpis ceny | [6 empty] | Celkem
HSV | HSV | [6 empty] | 0
PSV | PSV | [6 empty] | 0
MON | MON | [6 empty] | 0
VN | Vedlejší náklady | [6 empty] | 0
ON | Ostatní náklady | [6 empty] | 0
| Celkem | [6 empty] | 0
Rekapitulace daní
0 | Základ pro sníženou DPH |  |  | 12 | % | 0 |  |  | CZK
0 | Snížená DPH |  |  | 12 | % | 0 |  |  | CZK
0 | Základ pro základní DPH |  |  | 21 | % | 0 |  |  | CZK
0 | Základní DPH |  |  | 21 | % | 0 |  |  | CZK
0 | Zaokrouhlení |  |  |  |  | 0 |  |  | CZK
| Cena celkem bez DPH |  |  |  |  | 0 |  |  | CZK
0 | Cena celkem s DPH |  |  |  |  | 0 |  |  | CZK
|  | v |  |  | dne
|  |  | Za zhotovitele |  |  |  | Za objednatele
Rekapitulace dílčích částí
#CASTI>> | Číslo | Název |  |  | Základ pro sníženou DPH | Základ pro základní DPH | DPH celkem | Cena celkem | %
1 | Stavba |  |  |  | 0 | 0 | 0 | 0
2 |  | Stavební objekt |  |  |  |  | 0
2 | 07-2025 | Obnova S-centra Hodonín - areálové oplocení |  |  | 0 | 0 | 0 | 0
3 | 07-2025 | Obnova S-centra Hodonín - areálové oplocení |  |  | 0 | 0 | 0 | 0
| Celkem za stavbu |  |  |  | 0 | 0 | 0 | 0 | 0
#POPS | Popis stavby: 07-2025 - Oplocení a brány areálu S-centra Hodonín
#POPO | Popis objektu: 07-2025 - Oplocení a brány areálu S-centra Hodonín
#POPR | Popis rozpočtu: 07-2025 - Oplocení a brány areálu S-centra Hodonín
Rekapitulace dílů
| Číslo | Název |  |  | Typ dílu |  |  | Celkem | %
| 1 | Zemní práce |  |  | HSV |  |  | 0
| 27 | Základy |  |  | HSV |  |  | 0
| 33 | Oplocení |  |  | HSV |  |  | 0
| 96 | Bourání konstrukcí |  |  | HSV |  |  | 0
| 99 | Staveništní přesun hmot |  |  | HSV |  |  | 0
| ON | Ostatní náklady |  |  | HSV |  |  | 0
| 767 | Konstrukce zámečnické |  |  | PSV |  |  | 0
| M21 | Elektromontáže |  |  | MON |  |  | 0
| M46 | Zemní práce při montážích |  |  | MON |  |  | 0
| Cena celkem | [6 empty] | 0 | 0
Note on D11: Název
Note on I11: IČO
Note on D12: Ulice
Note on I12: DIČ
Note on D13: PSČ
Note on E13: Místo

## VzorPolozky (hidden)
Položkový rozpočet
S:
O:
R:

## 07-2025 07-2025 Pol
Položkový soupis prací a dodávek | [27 empty] | #TypZaznamu#
S: | 07-2025 | Oplocení a brány areálu S-centra Hodonín | [25 empty] | STA
O: | 07-2025 | Oplocení a brány areálu S-centra Hodonín | [22 empty] | STA |  |  | OBJ
R: | 07-2025 | Oplocení a brány areálu S-centra Hodonín | [25 empty] | ROZ
P.č. | Číslo položky | Název položky | MJ | Množství | Cena / MJ | Celkem | Dodávka | Dodávka celk. | Montáž | Montáž celk. | DPH | Cena s DPH | Hmotnost / MJ | Hmotnost celk.(t) | Dem. hmotnost / MJ | Dem. hmotnost celk.(t) | Ceník | Cen. soustava / platnost | Cenová úroveň | Nhod / MJ | Nhod celk. | Dodavatel | Typ položky | Stav položky
Díl: | 1 | Zemní práce |  |  |  | 0 |  | 0 |  | 0 |  | 0 |  | 0 |  | 0 |  |  |  |  | 29.41 | [6 empty] | DIL
1 | 121101102R00 | Sejmutí ornice s přemístěním na vzdálenost přes 50 do 100 m | m3 | 2.834 |  | 0 |  | 0 |  | 0 | 21 | 0 | 0 | 0 | 0 | 0 | 800-1 | RTS 25/ I | RTS 25/ I | 0.032 | 0.09 |  | Práce | Běžná |  |  |  | POL1_1
|  | nebo lesní půdy, s vodorovným přemístěním na hromady v místě upotřebení nebo na dočasné či trvalé skládky se složením | [25 empty] | SPI |  | nebo lesní půdy, s vodorovným přemístěním na hromady v místě upotřebení nebo na dočasné či trvalé skládky se složením
|  | nebo lesní půdy, s vodorovným přemístěním na hromady v místě upotřebení nebo na dočasné či trvalé skládky se složením | [25 empty] | POP |  | nebo lesní půdy, s vodorovným přemístěním na hromady v místě upotřebení nebo na dočasné či trvalé skládky se složením
|  | Začátek provozního součtu | [25 empty] | POP
|  | Konec provozního součtu | [25 empty] | POP
|  | Začátek provozního součtu | [25 empty] | POP
|  | Konec provozního součtu | [25 empty] | POP
|  | Začátek provozního součtu | [25 empty] | POP
|  | Konec provozního součtu | [25 empty] | POP
|  | A/2,45 : | [25 empty] | VV | 0
|  | B/2,45 : | [25 empty] | VV | 0
|  | C/2,00 : | [25 empty] | VV | 0
|  | Hodnota : 2,834 |  | 2.834 | [23 empty] | VV | 0
2 | 132301110R00 | Hloubení rýh šířky do 60 cm do 50 m3, v hornině 4, hloubení strojně | m3 | 19.838 |  | 0 |  | 0 |  | 0 | 21 | 0 | 0 | 0 | 0 | 0 | 800-1 | RTS 25/ I | RTS 25/ I | 0.495 | 9.82 |  | Práce | Běžná |  |  |  | POL1_1
|  | zapažených i nezapažených s urovnáním dna do předepsaného profilu a spádu, s přehozením výkopku na přilehlém terénu na vzdálenost do 3 m od podélné osy rýhy nebo s naložením výkopku na dopravní prostředek. | [25 empty] | SPI |  | zapažených i nezapažených s urovnáním dna do předepsaného profilu a spádu, s přehozením výkopku na přilehlém terénu na vzdálenost do 3 m od podélné osy rýhy nebo s naložením výkopku na dopravní prostředek.
|  | zapažených i nezapažených s urovnáním dna do předepsaného profilu a spádu, s přehozením výkopku na přilehlém terénu na vzdálenost do 3 m od podélné osy rýhy nebo s naložením výkopku na dopravní prostředek. | [25 empty] | POP |  | zapažených i nezapažených s urovnáním dna do předepsaného profilu a spádu, s přehozením výkopku na přilehlém terénu na vzdálenost do 3 m od podélné osy rýhy nebo s naložením výkopku na dopravní prostředek.
|  | Začátek provozního součtu | [25 empty] | POP
|  | Konec provozního součtu | [25 empty] | POP
|  | Začátek provozního součtu | [25 empty] | POP
|  | Konec provozního součtu | [25 empty] | POP
|  | Začátek provozního součtu | [25 empty] | POP
|  | Konec provozního součtu | [25 empty] | POP
|  | A/2,45 : | [25 empty] | VV | 0
|  | B/2,45 : | [25 empty] | VV | 0
|  | C/2,00 : | [25 empty] | VV | 0
|  | Hodnota : 19,838 |  | 19.838 | [23 empty] | VV | 0
3 | 132301119R00 | Hloubení rýh šířky do 60 cm příplatek za lepivost, v hornině 4, | m3 | 9.919 |  | 0 |  | 0 |  | 0 | 21 | 0 | 0 | 0 | 0 | 0 | 800-1 | RTS 25/ I | RTS 25/ I | 0.6003 | 5.95 |  | Práce | Běžná |  |  |  | POL1_1
|  | zapažených i nezapažených s urovnáním dna do předepsaného profilu a spádu, s přehozením výkopku na přilehlém terénu na vzdálenost do 3 m od podélné osy rýhy nebo s naložením výkopku na dopravní prostředek. | [25 empty] | SPI |  | zapažených i nezapažených s urovnáním dna do předepsaného profilu a spádu, s přehozením výkopku na přilehlém terénu na vzdálenost do 3 m od podélné osy rýhy nebo s naložením výkopku na dopravní prostředek.
|  | zapažených i nezapažených s urovnáním dna do předepsaného profilu a spádu, s přehozením výkopku na přilehlém terénu na vzdálenost do 3 m od podélné osy rýhy nebo s naložením výkopku na dopravní prostředek. | [25 empty] | POP |  | zapažených i nezapažených s urovnáním dna do předepsaného profilu a spádu, s přehozením výkopku na přilehlém terénu na vzdálenost do 3 m od podélné osy rýhy nebo s naložením výkopku na dopravní prostředek.
4 | 162301101R00 | Vodorovné přemístění výkopku z horniny 1 až 4, na vzdálenost přes 50 do 500 m | m3 | 19.838 |  | 0 |  | 0 |  | 0 | 21 | 0 | 0 | 0 | 0 | 0 | 800-1 | RTS 25/ I | RTS 25/ I | 0.011 | 0.22 |  | Práce | Běžná |  |  |  | POL1_1
|  | po suchu, bez naložení výkopku, avšak se složením bez rozhrnutí, zpáteční cesta vozidla. | [25 empty] | SPI
|  | po suchu, bez naložení výkopku, avšak se složením bez rozhrnutí, zpáteční cesta vozidla. | [25 empty] | POP
5 | 171201201R00 | Uložení sypaniny na dočasnou skládku tak, že na 1 m2 plochy připadá přes 2 m3 výkopku nebo ornice | m3 | 19.838 |  | 0 |  | 0 |  | 0 | 21 | 0 | 0 | 0 | 0 | 0 | 800-1 | RTS 25/ I | RTS 25/ I | 0.009 | 0.18 |  | Práce | Běžná |  |  |  | POL1_1
|  | po suchu, bez naložení výkopku, avšak se složením bez rozhrnutí, zpáteční cesta vozidla. | [25 empty] | POP
6 | 199000002R00 | Poplatky za skládku horniny 1- 4, skupina 17 05 04 z Katalogu odpadů | m3 | 19.838 |  | 0 |  | 0 |  | 0 | 21 | 0 | 0 | 0 | 0 | 0 | 800-1 | RTS 25/ I | RTS 25/ I | 0 | 0 |  | Práce | Běžná |  |  |  | POL1_1
|  | po suchu, bez naložení výkopku, avšak se složením bez rozhrnutí, zpáteční cesta vozidla. | [25 empty] | POP
7 | 460600001RT8 | Naložení a odvoz zeminy, odvoz na vzdálenost 10000 m | m3 | 19.838 |  | 0 |  | 0 |  | 0 | 21 | 0 | 0 | 0 | 0 | 0 |  | RTS 25/ I | RTS 25/ I | 0.663 | 13.15 |  | Práce | Běžná |  |  |  | POL1_1
|  | po suchu, bez naložení výkopku, avšak se složením bez rozhrnutí, zpáteční cesta vozidla. | [25 empty] | POP
Díl: | 27 | Základy |  |  |  | 0 |  | 0 |  | 0 |  | 0 |  | 58.69 |  | 0 |  |  |  |  | 61.12 | [6 empty] | DIL
8 | 275313511R00 | Beton základových patek prostý třídy C 12/15 | m3 | 22.672 |  | 0 |  | 0 |  | 0 | 21 | 0 | 2.525 | 57.25 | 0 | 0 | 801-1 | RTS 25/ I | RTS 25/ I | 0.477 | 10.81 |  | Práce | Běžná |  |  |  | POL1_1
|  | Začátek provozního součtu | [25 empty] | POP
|  | Konec provozního součtu | [25 empty] | POP
|  | Začátek provozního součtu | [25 empty] | POP
|  | Konec provozního součtu | [25 empty] | POP
|  | Začátek provozního součtu | [25 empty] | POP
|  | Konec provozního součtu | [25 empty] | POP
|  | A/2,45 : | [25 empty] | VV | 0
|  | B/2,45 : | [25 empty] | VV | 0
|  | C/2,00 : | [25 empty] | VV | 0
|  | Hodnota : 22,672 |  | 22.672 | [23 empty] | VV | 0
9 | 275351215R00 | Bednění stěn základových patek zřízení | m2 | 36.72 |  | 0 |  | 0 |  | 0 | 21 | 0 | 0.0392 | 1.44 | 0 | 0 | 801-1 | RTS 25/ I | RTS 25/ I | 1.05 | 38.56 |  | Práce | Běžná |  |  |  | POL1_1
|  | bednění svislé nebo šikmé (odkloněné), půdorysně přímé nebo zalomené, stěn základových patek ve volných nebo zapažených jámách, rýhách, šachtách, včetně případných vzpěr, | [25 empty] | SPI |  | bednění svislé nebo šikmé (odkloněné), půdorysně přímé nebo zalomené, stěn základových patek ve volných nebo zapažených jámách, rýhách, šachtách, včetně případných vzpěr,
|  | bednění svislé nebo šikmé (odkloněné), půdorysně přímé nebo zalomené, stěn základových patek ve volných nebo zapažených jámách, rýhách, šachtách, včetně případných vzpěr, | [25 empty] | POP |  | bednění svislé nebo šikmé (odkloněné), půdorysně přímé nebo zalomené, stěn základových patek ve volných nebo zapažených jámách, rýhách, šachtách, včetně případných vzpěr,
|  | Začátek provozního součtu | [25 empty] | POP
|  | Konec provozního součtu | [25 empty] | POP
|  | Začátek provozního součtu | [25 empty] | POP
|  | Konec provozního součtu | [25 empty] | POP
|  | Začátek provozního součtu | [25 empty] | POP
|  | Konec provozního součtu | [25 empty] | POP
|  | A/2,45 : | [25 empty] | VV | 0
|  | B/2,45 : | [25 empty] | VV | 0
|  | C/2,00 : | [25 empty] | VV | 0
|  | Hodnota : 36,72 |  | 36.72 | [23 empty] | VV | 0
10 | 275351216R00 | Bednění stěn základových patek odstranění | m2 | 36.72 |  | 0 |  | 0 |  | 0 | 21 | 0 | 0 | 0 | 0 | 0 | 801-1 | RTS 25/ I | RTS 25/ I | 0.32 | 11.75 |  | Práce | Běžná |  |  |  | POL1_1
|  | bednění svislé nebo šikmé (odkloněné), půdorysně přímé nebo zalomené, stěn základových patek ve volných nebo zapažených jámách, rýhách, šachtách, včetně případných vzpěr, | [25 empty] | SPI |  | bednění svislé nebo šikmé (odkloněné), půdorysně přímé nebo zalomené, stěn základových patek ve volných nebo zapažených jámách, rýhách, šachtách, včetně případných vzpěr,
|  | bednění svislé nebo šikmé (odkloněné), půdorysně přímé nebo zalomené, stěn základových patek ve volných nebo zapažených jámách, rýhách, šachtách, včetně případných vzpěr, | [25 empty] | POP |  | bednění svislé nebo šikmé (odkloněné), půdorysně přímé nebo zalomené, stěn základových patek ve volných nebo zapažených jámách, rýhách, šachtách, včetně případných vzpěr,
Díl: | 33 | Oplocení |  |  |  | 0 |  | 0 |  | 0 |  | 0 |  | 2.69 |  | 0 |  |  |  |  | 137.28 | [6 empty] | DIL
11 | 338171111R00 | Osazování sloupků a vzpěr plotových ocelových výšky do 2,00 m, se zalitím jakoukoliv cementovou maltou do vynechaných otvorů | kus | 247 |  | 0 |  | 0 |  | 0 | 21 | 0 | 0.00468 | 1.16 | 0 | 0 | 801-5 | RTS 25/ I | RTS 25/ I | 0.44 | 108.68 |  | Práce | Běžná |  |  |  | POL1_1
|  | trubkových nebo profilovaných | [25 empty] | SPI
|  | trubkových nebo profilovaných | [25 empty] | POP
|  | Začátek provozního součtu | [25 empty] | POP
|  | Konec provozního součtu | [25 empty] | POP
|  | A/2,45 : | [25 empty] | VV | 0
|  | Hodnota : 247 |  | 247 | [23 empty] | VV | 0
12 | 338171121R00 | Osazování sloupků a vzpěr plotových ocelových výšky do 2,60 m, se zalitím jakoukoliv cementovou maltou do vynechaných otvorů | kus | 55 |  | 0 |  | 0 |  | 0 | 21 | 0 | 0.00702 | 0.39 | 0 | 0 | 801-5 | RTS 25/ I | RTS 25/ I | 0.52 | 28.6 |  | Práce | Běžná |  |  |  | POL1_1
|  | trubkových nebo profilovaných | [25 empty] | SPI
|  | trubkových nebo profilovaných | [25 empty] | POP
|  | Začátek provozního součtu | [25 empty] | POP
|  | Konec provozního součtu | [25 empty] | POP
|  | Začátek provozního součtu | [25 empty] | POP
|  | Konec provozního součtu | [25 empty] | POP
|  | B/2,45 : | [25 empty] | VV | 0
|  | C/2,00 : | [25 empty] | VV | 0
|  | Hodnota : 55 |  | 55 | [23 empty] | VV | 0
13 | 553.11 | Sloupek plotový 2000 x 48 x 1,5 mm, ocel zinkovaná+poplast, vč. doplňkových prvků | kus | 247 |  | 0 |  | 0 |  | 0 | 21 | 0 | 0.0034 | 0.84 | 0 | 0 |  | Vlastní | Indiv | 0 | 0 |  | Specifikace | Běžná |  |  |  | POL3_0
|  | Začátek provozního součtu | [25 empty] | POP
|  | Konec provozního součtu | [25 empty] | POP
|  | A/2,45 : | [25 empty] | VV | 0
|  | Hodnota : 247 |  | 247 | [23 empty] | VV | 0
14 | 553.12 | Sloupek plotový 2500 x 48 x 1,5 mm, ocel zinkovaná+poplast, vč. doplňkových prvků | kus | 40 |  | 0 |  | 0 |  | 0 | 21 | 0 | 0.0043 | 0.17 | 0 | 0 |  | Vlastní | Indiv | 0 | 0 |  | Specifikace | Běžná |  |  |  | POL3_0
|  | Začátek provozního součtu | [25 empty] | POP
|  | Konec provozního součtu | [25 empty] | POP
|  | B/2,45 : | [25 empty] | VV | 0
|  | Hodnota : 40 |  | 40 | [23 empty] | VV | 0
15 | 553.13 | Sloupek plotový 40/40/2,0 mm dl. 2500 mm, ocel zinkovaná+lak, vč. doplňkových prvků | kus | 13 |  | 0 |  | 0 |  | 0 | 21 | 0 | 0.01 | 0.13 | 0 | 0 |  | Vlastní | Indiv | 0 | 0 |  | Specifikace | Běžná |  |  |  | POL3_0
|  | Začátek provozního součtu | [25 empty] | POP
|  | Konec provozního součtu | [25 empty] | POP
|  | C/2,00 : | [25 empty] | VV | 0
|  | Hodnota : 13 |  | 13 | [23 empty] | VV | 0
Díl: | 96 | Bourání konstrukcí |  |  |  | 0 |  | 0 |  | 0 |  | 0 |  | 0 |  | 0 |  |  |  |  | 72.36 | [6 empty] | DIL
16 | 979999978R00 | Poplatek za recyklaci, beton lehce vyztužený, kusovost do 1600 cm2, skupina 17 01 01 z Katalogu odpadů | t | 27 |  | 0 |  | 0 |  | 0 | 21 | 0 | 0 | 0 | 0 | 0 | 801-3 | RTS 25/ I | RTS 25/ I | 0 | 0 |  | Práce | Běžná |  |  |  | POL1_
|  | Odvoz betonových stávajících patek | [25 empty] | POP
POP
|  | 0,3x0,3x0,5 = 0,045 m3 x 300 ks = 13,5 m3 x 2t = 27 t | [25 empty] | POP
17 | 979100012RA0 | Odvozy suti a vybouraných hmot vodorovný přesun na skládku do 10 km, vnitrostaveništně 25 m, svislá doprava výtahem z 2.NP | t | 27 |  | 0 |  | 0 |  | 0 | 21 | 0 | 0 | 0 | 0 | 0 | AP-HSV | RTS 25/ I | Součtová | 2.68 | 72.36 |  | Agregovaná položka | Běžná |  |  |  | POL2_1
|  | Odvoz betonových stávajících patek | [25 empty] | POP
POP
|  | 0,3x0,3x0,5 = 0,045 m3 x 300 ks = 13,5 m3 x 2t = 27 t | [25 empty] | POP
Díl: | 99 | Staveništní přesun hmot |  |  |  | 0 |  | 0 |  | 0 |  | 0 |  | 0 |  | 0 |  |  |  |  | 70.08 | [6 empty] | DIL
18 | 998151111R00 | Přesun hmot pro oplocení a objekty zvláštní, zděné vodorovně do 50 m výšky do 10 m | t | 61.3701 |  | 0 |  | 0 |  | 0 | 21 | 0 | 0 | 0 | 0 | 0 | 801-5 | RTS 25/ I | RTS 25/ I | 1.142 | 70.08 |  | Práce | Běžná |  |  |  | POL1_1
|  | na novostavbách a změnách objektů pro oplocení (815 2 JKSo), objekty zvláštní pro chov živočichů (815 3 JKSO), objekty pozemní různé (815 9 JKSO) | [25 empty] | SPI |  | na novostavbách a změnách objektů pro oplocení (815 2 JKSo), objekty zvláštní pro chov živočichů (815 3 JKSO), objekty pozemní různé (815 9 JKSO)
|  | na novostavbách a změnách objektů pro oplocení (815 2 JKSo), objekty zvláštní pro chov živočichů (815 3 JKSO), objekty pozemní různé (815 9 JKSO) | [25 empty] | POP |  | na novostavbách a změnách objektů pro oplocení (815 2 JKSo), objekty zvláštní pro chov živočichů (815 3 JKSO), objekty pozemní různé (815 9 JKSO)
Díl: | ON | Ostatní náklady |  |  |  | 0 |  | 0 |  | 0 |  | 0 |  | 0 |  | 0 |  |  |  |  | 0 | [6 empty] | DIL
19 | 1 | Zabezpečení staveniště mobilním oplocením, vč. montáže/demontáže a pronájmu, | m2 | 1189.34 |  | 0 |  | 0 |  | 0 | 21 | 0 | 0 | 0 | 0 | 0 |  | Vlastní | Indiv | 0 | 0 |  | Práce | Běžná |  |  |  | POL1_1
|  | 594,67 m x 2 m = 1 189,34 m2 | [25 empty] | POP
20 | 2 | Zřízení staveniště, koordinační činost, | kpl | 1 |  | 0 |  | 0 |  | 0 | 21 | 0 | 0 | 0 | 0 | 0 |  | Vlastní | Indiv | 0 | 0 |  | Práce | Běžná |  |  |  | POL1_1
|  | 594,67 m x 2 m = 1 189,34 m2 | [25 empty] | POP
21 | 3 | Geodetické zaměření | kpl | 1 |  | 0 |  | 0 |  | 0 | 21 | 0 | 0 | 0 | 0 | 0 |  | Vlastní | Indiv | 0 | 0 |  | Práce | Běžná |  |  |  | POL1_1
|  | 2x velkoobjemový kontajner 8 t | [25 empty] | POP
Díl: | 767 | Konstrukce zámečnické |  |  |  | 0 |  | 0 |  | 0 |  | 0 |  | 2.81 |  | 5.95 |  |  |  |  | 469.47 | [6 empty] | DIL
22 | 966067111R00 | Rozebrání plotu tyčového laťového prkenného, drátěného, plechového | m | 594.67 |  | 0 |  | 0 |  | 0 | 21 | 0 | 0 | 0 | 0.01 | 5.95 | 801-5 | RTS 25/ I | RTS 25/ I | 0.4 | 237.87 |  | Práce | Běžná |  |  |  | POL1_1
|  | na novostavbách a změnách objektů pro oplocení (815 2 JKSo), objekty zvláštní pro chov živočichů (815 3 JKSO), objekty pozemní různé (815 9 JKSO) | [25 empty] | POP |  | na novostavbách a změnách objektů pro oplocení (815 2 JKSo), objekty zvláštní pro chov živočichů (815 3 JKSO), objekty pozemní různé (815 9 JKSO)
23 | 767911120R00 | Montáž oplocení z pletiva strojového, o výšce do 1,6 m | m | 594.67 |  | 0 |  | 0 |  | 0 | 21 | 0 | 0 | 0 | 0 | 0 | 800-767 | RTS 25/ I | RTS 25/ I | 0.28 | 166.51 |  | Práce | Běžná |  |  |  | POL1_1
|  | na novostavbách a změnách objektů pro oplocení (815 2 JKSo), objekty zvláštní pro chov živočichů (815 3 JKSO), objekty pozemní různé (815 9 JKSO) | [25 empty] | POP |  | na novostavbách a změnách objektů pro oplocení (815 2 JKSo), objekty zvláštní pro chov živočichů (815 3 JKSO), objekty pozemní různé (815 9 JKSO)
24 | 767911130R00 | Montáž oplocení z pletiva strojového, o výšce přes 1,6 do 2,0 m | m | 88.19 |  | 0 |  | 0 |  | 0 | 21 | 0 | 0 | 0 | 0 | 0 | 800-767 | RTS 25/ I | RTS 25/ I | 0.3 | 26.46 |  | Práce | Běžná |  |  |  | POL1_1
|  | na novostavbách a změnách objektů pro oplocení (815 2 JKSo), objekty zvláštní pro chov živočichů (815 3 JKSO), objekty pozemní různé (815 9 JKSO) | [25 empty] | POP |  | na novostavbách a změnách objektů pro oplocení (815 2 JKSo), objekty zvláštní pro chov živočichů (815 3 JKSO), objekty pozemní různé (815 9 JKSO)
25 | 767914130R00 | Montáž oplocení z pletiva rámového na ocelové sloupky, o výšce přes 1,5 do 2 m | m | 20.77 |  | 0 |  | 0 |  | 0 | 21 | 0 | 0 | 0 | 0 | 0 | 800-767 | RTS 25/ I | RTS 25/ I | 0.47 | 9.76 |  | Práce | Běžná |  |  |  | POL1_1
|  | na novostavbách a změnách objektů pro oplocení (815 2 JKSo), objekty zvláštní pro chov živočichů (815 3 JKSO), objekty pozemní různé (815 9 JKSO) | [25 empty] | POP |  | na novostavbách a změnách objektů pro oplocení (815 2 JKSo), objekty zvláštní pro chov živočichů (815 3 JKSO), objekty pozemní různé (815 9 JKSO)
26 | 767920210R00 | Montáž vrat a vrátek k oplocení osazovaných na sloupky ocelové, o ploše jednotlivě do 2 m2 | kus | 1 |  | 0 |  | 0 |  | 0 | 21 | 0 | 0 | 0 | 0 | 0 | 800-767 | RTS 25/ I | RTS 25/ I | 1.88 | 1.88 |  | Práce | Běžná |  |  |  | POL1_1
|  | na novostavbách a změnách objektů pro oplocení (815 2 JKSo), objekty zvláštní pro chov živočichů (815 3 JKSO), objekty pozemní různé (815 9 JKSO) | [25 empty] | POP |  | na novostavbách a změnách objektů pro oplocení (815 2 JKSo), objekty zvláštní pro chov živočichů (815 3 JKSO), objekty pozemní různé (815 9 JKSO)
27 | 767920220R00 | Montáž vrat a vrátek k oplocení osazovaných na sloupky ocelové, o ploše jednotlivě přes 2 do 4 m2 | kus | 3 |  | 0 |  | 0 |  | 0 | 21 | 0 | 0 | 0 | 0 | 0 | 800-767 | RTS 25/ I | RTS 25/ I | 2.24 | 6.72 |  | Práce | Běžná |  |  |  | POL1_1
|  | na novostavbách a změnách objektů pro oplocení (815 2 JKSo), objekty zvláštní pro chov živočichů (815 3 JKSO), objekty pozemní různé (815 9 JKSO) | [25 empty] | POP |  | na novostavbách a změnách objektů pro oplocení (815 2 JKSo), objekty zvláštní pro chov živočichů (815 3 JKSO), objekty pozemní různé (815 9 JKSO)
28 | 767920240R00 | Montáž vrat a vrátek k oplocení osazovaných na sloupky ocelové, o ploše jednotlivě přes 6 do 8 m2 | kus | 1 |  | 0 |  | 0 |  | 0 | 21 | 0 | 0 | 0 | 0 | 0 | 800-767 | RTS 25/ I | RTS 25/ I | 4.6 | 4.6 |  | Práce | Běžná |  |  |  | POL1_1
|  | na novostavbách a změnách objektů pro oplocení (815 2 JKSo), objekty zvláštní pro chov živočichů (815 3 JKSO), objekty pozemní různé (815 9 JKSO) | [25 empty] | POP |  | na novostavbách a změnách objektů pro oplocení (815 2 JKSo), objekty zvláštní pro chov živočichů (815 3 JKSO), objekty pozemní různé (815 9 JKSO)
29 | 767920250R00 | Montáž vrat a vrátek k oplocení osazovaných na sloupky ocelové, o ploše jednotlivě přes 8 do 10 m2 | kus | 1 |  | 0 |  | 0 |  | 0 | 21 | 0 | 0 | 0 | 0 | 0 | 800-767 | RTS 25/ I | RTS 25/ I | 6.314 | 6.31 |  | Práce | Běžná |  |  |  | POL1_1
|  | na novostavbách a změnách objektů pro oplocení (815 2 JKSo), objekty zvláštní pro chov živočichů (815 3 JKSO), objekty pozemní různé (815 9 JKSO) | [25 empty] | POP |  | na novostavbách a změnách objektů pro oplocení (815 2 JKSo), objekty zvláštní pro chov živočichů (815 3 JKSO), objekty pozemní různé (815 9 JKSO)
30 | 998767101R00 | Přesun hmot pro kovové stavební doplňk. konstrukce v objektech výšky do 6 m | t | 2.8126 |  | 0 |  | 0 |  | 0 | 21 | 0 | 0 | 0 | 0 | 0 | 800-767 | RTS 25/ I | RTS 25/ I | 3.327 | 9.36 |  | Práce | Běžná |  |  |  | POL1_1
|  | 50 m vodorovně | [25 empty] | SPI
|  | 50 m vodorovně | [25 empty] | POP
31 | 31327523R | pletivo drátěné 4-hranné se zapl.napínacím drátem; h = 1,60 m; velikost ok 55 mm; d drátu 2,50 mm; povrch. úprava plast na pozink.drátu; barva zelená | m | 654.137 |  | 0 |  | 0 |  | 0 | 21 | 0 | 0.00136 | 0.89 | 0 | 0 | SPCM | RTS 25/ I | RTS 25/ I | 0 | 0 |  | Specifikace | Běžná |  |  |  | POL3_0
|  | na novostavbách a změnách objektů pro oplocení (815 2 JKSo), objekty zvláštní pro chov živočichů (815 3 JKSO), objekty pozemní různé (815 9 JKSO) | [25 empty] | POP |  | na novostavbách a změnách objektů pro oplocení (815 2 JKSo), objekty zvláštní pro chov živočichů (815 3 JKSO), objekty pozemní různé (815 9 JKSO)
32 | 31327525R | pletivo drátěné 4-hranné se zapl.napínacím drátem; h = 2,00 m; velikost ok 55 mm; d drátu 2,50 mm; povrch. úprava plast na pozink.drátu; barva zelená | m | 97.009 |  | 0 |  | 0 |  | 0 | 21 | 0 | 0.00168 | 0.16 | 0 | 0 | SPCM | RTS 25/ I | RTS 25/ I | 0 | 0 |  | Specifikace | Běžná |  |  |  | POL3_0
|  | na novostavbách a změnách objektů pro oplocení (815 2 JKSo), objekty zvláštní pro chov živočichů (815 3 JKSO), objekty pozemní různé (815 9 JKSO) | [25 empty] | POP |  | na novostavbách a změnách objektů pro oplocení (815 2 JKSo), objekty zvláštní pro chov živočichů (815 3 JKSO), objekty pozemní různé (815 9 JKSO)
33 | C | Panel plotový 2000/2000 mm, ocel zinkovaná+lak, vč. doplňkových prvků | kus | 11 |  | 0 |  | 0 |  | 0 | 21 | 0 | 0.1 | 1.1 | 0 | 0 |  | Vlastní | Indiv | 0 | 0 |  | Specifikace | Běžná |  |  |  | POL3_0
|  | Začátek provozního součtu | [25 empty] | POP
|  | Konec provozního součtu | [25 empty] | POP
|  | C/2,00 : | [25 empty] | VV | 0
|  | Hodnota : 11 |  | 11 | [23 empty] | VV | 0
34 | V1 | Branka plotová vstupní 1200/2000 mm ocel, zinkovaná+lak vč. doplňkových prvků | kus | 1 |  | 0 |  | 0 |  | 0 | 21 | 0 | 0.07 | 0.07 | 0 | 0 |  | Vlastní | Indiv | 0 | 0 |  | Specifikace | Běžná |  |  |  | POL3_0
|  | Začátek provozního součtu | [25 empty] | POP
|  | Konec provozního součtu | [25 empty] | POP
35 | V2 | Brána plotová vjezdová průjezd š. 3500 mm vč., sloupků, ocel zinkovaná, posuvná s elektropohonem, | kus | 1 |  | 0 |  | 0 |  | 0 | 21 | 0 | 0.25 | 0.25 | 0 | 0 |  | Vlastní | Indiv | 0 | 0 |  | Specifikace | Běžná |  |  |  | POL3_0
|  | Začátek provozního součtu | [25 empty] | POP
|  | Konec provozního součtu | [25 empty] | POP
36 | V3.1 | Branka plotová vstupní 1200/1600 mm ocel, zinkovaná+lak pletivo poplast., vč. doplňkových | kus | 1 |  | 0 |  | 0 |  | 0 | 21 | 0 | 0.04 | 0.04 | 0 | 0 |  | Vlastní | Indiv | 0 | 0 |  | Specifikace | Běžná |  |  |  | POL3_0
|  | Začátek provozního součtu | [25 empty] | POP
|  | Konec provozního součtu | [25 empty] | POP
37 | V3.2 | Branka plotová vstupní 1200/2000 mm ocel, zinkovaná+lak pletivo poplast., vč. doplňkových | kus | 1 |  | 0 |  | 0 |  | 0 | 21 | 0 | 0.06 | 0.06 | 0 | 0 |  | Vlastní | Indiv | 0 | 0 |  | Specifikace | Běžná |  |  |  | POL3_0
|  | Začátek provozního součtu | [25 empty] | POP
|  | Konec provozního součtu | [25 empty] | POP
38 | V4 | Brána plotová vstupní 3500/2000 mm ocel, zinkovaná+lak pletivo poplast., vč. doplňkových | kus | 1 |  | 0 |  | 0 |  | 0 | 21 | 0 | 0.14 | 0.14 | 0 | 0 |  | Vlastní | Indiv | 0 | 0 |  | Specifikace | Běžná |  |  |  | POL3_0
|  | Začátek provozního součtu | [25 empty] | POP
|  | Konec provozního součtu | [25 empty] | POP
39 | V5 | Brána plotová vstupní 2500/1600 mm ocel, zinkovaná+lak pletivo poplast., vč. doplňkových | kus | 1 |  | 0 |  | 0 |  | 0 | 21 | 0 | 0.1 | 0.1 | 0 | 0 |  | Vlastní | Indiv | 0 | 0 |  | Specifikace | Běžná |  |  |  | POL3_0
|  | Začátek provozního součtu | [25 empty] | POP
|  | Konec provozního součtu | [25 empty] | POP
Díl: | M21 | Elektromontáže |  |  |  | 0 |  | 0 |  | 0 |  | 0 |  | 0 |  | 0 |  |  |  |  | 0 | [6 empty] | DIL
40 | M21.01 | Chránička kabelů pro posuv brány DN 50 mm, plast - D+M, dle popisu v PD | kompl | 1 |  | 0 |  | 0 |  | 0 | 21 | 0 | 0 | 0 | 0 | 0 |  | Vlastní | Indiv | 0 | 0 |  | Práce | Běžná |  |  |  | POL1_1
|  | 50 m vodorovně | [25 empty] | POP
|  | oplocení - pletivo v. 1600 mm : | [25 empty] | VV | 0
|  | Hodnota : 1 |  | 1 | [23 empty] | VV | 0
Díl: | M46 | Zemní práce při montážích |  |  |  | 0 |  | 0 |  | 0 |  | 0 |  | 0 |  | 0 |  |  |  |  | 117.2 | [6 empty] | DIL
41 | 111203201R00 | Odstranění křovin a stromů mimo lesnicko-technických melioracích při celkové ploše do 1 000 m2 | m2 | 390 |  | 0 |  | 0 |  | 0 | 21 | 0 | 0 | 0 | 0 | 0 | 800-1 | RTS 25/ I | RTS 25/ I | 0.225 | 87.75 |  | Práce | Běžná |  |  |  | POL1_1
|  | o průměru kmene do 100 mm s ponecháním kořenů, s případným nutným odklizením na hromady do vzdálenosti 50 m nebo s naložením na dopravní prostředek, při jakémkoliv sklonu terénu, | [25 empty] | SPI |  | o průměru kmene do 100 mm s ponecháním kořenů, s případným nutným odklizením na hromady do vzdálenosti 50 m nebo s naložením na dopravní prostředek, při jakémkoliv sklonu terénu,
|  | 30 m x 3 m = 90 m2 | [25 empty] | POP
|  | 15 m x 3 m = 45 m2 | [25 empty] | POP
|  | 35 m x 3 m = 105 m2 | [25 empty] | POP
|  | 50 m x 3 m = 150 m2 | [25 empty] | POP
POP
|  | celkem: 390 m2 | [25 empty] | POP
42 | 460030020RT1 | Odstranění travnatého porostu, kosení a shrabání trávy | m2 | 2103.45 |  | 0 |  | 0 |  | 0 | 21 | 0 | 0 | 0 | 0 | 0 |  | RTS 25/ I | RTS 25/ I | 0.014 | 29.45 |  | Práce | Běžná |  |  |  | POL1_1
|  | 701,15 m x 3 m = 2103,45 m2 | [25 empty] | POP
43 | 4 | Odvoz a likvidace porostu, včetně naložení na dopravní prostředek | kpl | 1 |  | 0 |  | 0 |  | 0 | 21 | 0 | 0 | 0 | 0 | 0 |  | Vlastní | Indiv | 0 | 0 |  | Práce | Běžná |  |  |  | POL1_1
|  | 2x velkoobjemový kontajner 8 t | [25 empty] | POP
[26 empty] | 12 | 21 | DPH
| Celkem |  |  |  |  | 0 | [19 empty] | 0 | 0 | SUM
END
Note on S6: Jedná se o informaci, zda se jedná o položku, která je do rozpočtu zadána z cenové soustavy RTS, nebo vlastní.
Note on T6: Jedná se o název CÚ, která je zadána u položky rozpočtu