## Elektroforetický analyzátor
Elektroforetický analyzátor
Příloha č. 1 - Technická specifikace
Parametr | Požadovaná min.hodnota | Nabízená hodnota | Poznámka
……………………………………………. (uveďte nabízený typ)
Poloautomatický elektroforetický analyzátor k provedení elektroforézy bílkovin ( séra,moče), imunofixace k dg.paroproteinémií,izoenzymů ALP a isoelektrické fokusace provádějící migraci vzorků,barvení a vyhodnocování ( zabudovaná jednotka pro skenování gelů )
provedení elektrické migrace na agarózových gelech | ANO
obsahuje jednotku pro skenování gelů | ANO
provedení a vyhodnocení elektroforézy:
sérových proteinů včetně imunofixace | ANO
močových proteinů včetně imunofixace | ANO
izoenzymů alkalické fosfatázy | ANO
isoelektrické fokusace | ANO
- komunikace s laboratorním informačním systémem | ANO
- návaznost na stávající databázi výsledků v SW Phoresis | ANO
připojení analyzátoru do LIS OpenLims STAPRO | ANO
Pokyny pro vyplnění:
1. Účastník řízení je povinen vyplnit všechna pole ve sloupci "Nabízená hodnota"
2. Účastník řízení do předloženého formuláře u údajů, kde je minimální hodnota stanovena na ANO, doplní ANO-NE, podle vlastností a funkcí nabízeného přístroje (hodnota NE znamená nesplnění požadované vlastnosti přístroje a znamená nesplnění zadávacích podmínek)
3. Účastník řízení do předloženého formuláře u údajů, u nichž je stanovena minimální nebo maximální požadovaná hodnota číselně, doplní do druhého sloupce konkrétní číselnou hodnotu, kterou dosahuje jím nabízené zařízení (nedodržení stanoveného maxima či nesplnění požadovaného minima znamená nesplnění zadávacích podmínek).
4. Pokud má účastník řízení k jím nabízené hodnotě jakoukoliv poznámku či informaci, kterou by chtěl zadavateli sdělit či je dle něj pro zadavatele podstatná, uvede ji do sloupce "Poznámka".