## List1
Server - Typ I
Název a výrobce zboží | [doplní dodavatel]
Příklad vyhovujícího serveru | Dell PowerEdge R760
Technický parametr | Požadované parametry | Splňuje ANO/NE*
Form Factor a vnitřní uspořádání | • 2U, varianta rack, pro přístup ke všem komponentám serveru není nutné nářadí, barevně značené hot-plug vnitřní komponenty | ANO/NE
CPU | • dvousocketový systém, osazený dvěma procesory s maximálně 8 jádry každý, s minimální základní frekvencí 2.6GHz | ANO/NE
| • minimální požadovaný výkon dle spec.org: SPEC CPU2017 Integer Rate, Baseline min. 170 bodů SPEC CPU2017 Floating Point Rate, Baseline min. 250 bodů | ANO/NE
RAM | • min. 16 slotů, podpora pamětí typu DDR5 5200MT/s RDIMM s minimální celkovou kapacitou 1,5TB | ANO/NE
| • Požadujeme osadit minimálně 256GB | ANO/NE
Diskový subsystém | • Min. 16x2,5“ pozice pro rotační disky a/nebo SSD s protokolem SAS/NLSAS/SATA | ANO/NE
| • Požadujeme osadit minimálně 10 x 1.92TB SSD SATA RI | ANO/NE
Diskový řadič | • x8 PCI Express Gen4 | ANO/NE
| • podpora SAS 12/24Gbps, dvoukanálový | ANO/NE
| • podpora RAID 0, 1, 5, 6, 10, 50, 60 | ANO/NE
| • podpora 24Gbps technologie rozhraní disků | ANO/NE
| • podpora Non-RAID (Pass-through) | ANO/NE
| • podpora Online Capacity Expansion (OCE) | ANO/NE
| • podpora Online RAID Level Migration (RLM) | ANO/NE
| • podpora Auto resume po ztrátě napájení | ANO/NE
| • podpora disků s formátem bloku 512n/512e/4Kn | ANO/NE
| • podpora TRIM/UNMAP příkazů pro SAS/SATA SSDs | ANO/NE
| • podpora NVRAM “Wipe” | ANO/NE
| • podpora End Device Frame Buffering (EDFB) | ANO/NE
| • podpora šifrování dat na discích (SED) | ANO/NE
| • přímý přístup na SSD | ANO/NE
| • podpora až 64 logických disků | ANO/NE
| • podpora DDF, uložení konfigurace na discích (COD) | ANO/NE
| • podpora S.M.A.R.T. | ANO/NE
| • podpora globálního i dedikovaného hot-spare | ANO/NE
| • minimálně 8GB cache, zálohované akumulátorem | ANO/NE
| • volba režimu RAID nebo HBA | ANO/NE
Flash/USB Drive | • možnost interního USB rozhraní s podporou zavádění hypervisoru | ANO/NE
| • možnost osazení M.2 NVMe SSD, podpora RAID1 na úrovni hardware. Požadujeme osadit 2x960GB | ANO/NE
Interface | • min. 3x externí USB, z toho min. 1x USB 3.0 | ANO/NE
| • dedikovaný USB management port | ANO/NE
| • min. 1x VGA port | ANO/NE
| • možnost sériového portu | ANO/NE
| • stavové LED na čelním panelu (disky, teplota, napájení, paměť, PCIe) | ANO/NE
| • dedikovaný interní PCIe slot pro diskový řadič | ANO/NE
Napájecí zdroje | • dva napájecí zdroje | ANO/NE
| • každý z nich min. 700W kategorie Titanium, s účinností min. 96% při 50% zatížení | ANO/NE
Rozšiřující sloty PCIe | • min. HL, LP, 5ks x16 (z toho minimálně 2x Gen5) + 1x8 | ANO/NE
Síťové porty min. | • 2 porty 1Gbit RJ-45 | ANO/NE
| • 2 porty 10/25Gbit SFP28 | ANO/NE
Kompatibilita | • Canonical® Ubuntu® Server LTS | ANO/NE
| • Microsoft® Windows Server® | ANO/NE
| • Red Hat® Enterprise Linux | ANO/NE
| • SUSE® Linux Enterprise server | ANO/NE
| • VMware® ESXi® | ANO/NE
Management a vzdálená správa | • Vyžadována je schopnost monitorovat a spravovat server out-of-band (OOB) bez nutnosti instalace agenta do operačního systému | ANO/NE
| • dedikovaný management Ethernet a USB port | ANO/NE
| • možnost vzdáleného přístupu přes dedikovaný nebo sdílený Ethernet port | ANO/NE
| • webové rozhraní HTML5 | ANO/NE
| • konfigurace a monitorování přes mobilní aplikaci přes rozhraní BLE a/nebo WiFi | ANO/NE
| • přístup na OOB management pomocí protokolů IPMI 2.0, DCMI 1.5, CLI, SSH, Telnet, SMASH-CLP, WSMAN, Redfish, COM port | ANO/NE
| • přímé připojení OOB do operačního systému přes interní LAN nebo USB | ANO/NE
| • vzdálený update systému přes NFS v4, SMB 3.0 (NTLMv1 a NTLMv2) | ANO/NE
| • zabezpečení uživatelů, integrace s LDAP, Active Directory | ANO/NE
| • bezpečný boot s podprovou Secure UEFI včetně správy certifikátů | ANO/NE
| • možnost uzamčení systému proti instalaci upgradů | ANO/NE
| • uživatelsky konfigurovatelné logo úvodní stránky | ANO/NE
| • možnost spravovat více serverů z jednoho místa bez nutnosti instalace dalšího software | ANO/NE
| • přístup na konzoli serveru přes IP s podporou HTML5 | ANO/NE
| • připojení vzdálených médií včetně share nebo image | ANO/NE
| • správa napájení včetně omezení příkonu | ANO/NE
| • automatické zasílání upozornění přes SNMPv1, SNMPv2, SNMPv3 a email | ANO/NE
| • monitorování stavu hardware (napájení, ventilátory, CPU, paměti, řadiče diskových polí, síťové porty, disky) | ANO/NE
| • import a export serverových profilů | ANO/NE
| • vestavěná diagnostika | ANO/NE
| • bezpečné resetování všech komponent serveru a uvedení do počáteční konfigurace, včetně vymazání dat na discích | ANO/NE
| • logování na vzdálený server (Syslog) | ANO/NE
| • konfigurace, update software, instalace operačního systému, diagnostika pomocí jediného nástroje bez nutnosti instalace dalších aplikací | ANO/NE
| • možnost správy více serverů z jedné konzole (1-to-many) bez nutnosti instalace dalších softwarových nástrojů | ANO/NE
| • automatický update z ftp serveru výrobce hardware | ANO/NE
Podpora, servis, záruka | • záruka min. 5 let, servisní zásah následující pracovní den | ANO/NE
| • oprava v místě instalace serveru | ANO/NE
| • servis je poskytován výrobcem serveru | ANO/NE
| • jediné kontaktní místo pro nahlášení poruch pro všechny komponenty dodávaného systému | ANO/NE
| • možnost stažení ovladačů a management software na webových stránkách | ANO/NE
| • zdarma aktualizace firmware min. po dobu platné podpory | ANO/NE
| • možnost automatického generování servisního incidentu přímo u výrobce hardware | ANO/NE
Další požadované funkcionality | • změna řízení (zakázání/povolení) USB portů za běhu operačního systému bez rebootu serveru | ANO/NE
| • připojení na cloudový analytický portál výrobce serveru | ANO/NE
100% kompatibilita s dopuručeným zařízením Dell PowerEdge z důvodu jedtné správy a konfigurace používaných zařízení.
| • bezpečné vymazání konfigurace serveru, včetně NVMe SSD | ANO/NE
| • Bezpečnostní funkce Secure Boot OS (MS Windows, Vmware) | ANO/NE
| • Bezpečnostní aplikace, sloužící k ověření, že mezi expedicí zařízení od výrobce a jeho zprovozněním v datovém centru, nedošlo k neautorizovanému zásahu do FW či HW, ani k výměně libovolné klíčové komponenty za jinou. | ANO/NE
* Dodavatel doplní do modrých polí jím nabízené parametry. Dodavatel u každé uvedené položky (modrého pole) tabulky uvede nabízené technické parametry zařízení nebo u nevyčíslitelných požadavků uvede ANO/NE, tzn., zda zařízení splňuje nebo nesplňuje tento požadavek. Pro to, aby nabídka mohla být posuzována a hodnocena, musí účastník splnit všechny zadavatelem požadované technické parametry zařízení.
Zadavatelem vymezené kapacitní, kvalitativní a technické parametry a požadavky na předmět zakázky stejně jako hodnoty uvedené u těchto parametrů jsou stanoveny jako minimální přípustné. Účastníci proto mohou nabídnout zařízení, která budou disponovat lepšími parametry a vlastnostmi u funkcionalit zadavatelem požadovaných.