## robot
Příloha č. 3 Výzvy k podání nabídky - Technická specifikace předmětu plnění
Školní robotické pracoviště - kolaborativní robot
Název a výrobce zařízení | [doplní dodavatel]
Počet požadovaných kusů | 1
Nabízený model | [doplní dodavatel]
Technický parametr | Požadovaný parametr | Nabízený parametr *
Dvouprsté kolaborativní servo chapadlo | ANO
Napájecí napětí (V) | 230 V
Příkon (W) rozmezí | 150 - 250 W
Hmotnost pracoviště (kg) | do 150 kg
Nosnost robotu na přírubě (kg) | do 5 kg
Dosah robotu k přírubě (m) | do 1,00 m
Dodatečné zatížení robotu na ose 4 | do 1 kg
Rychlost robotu - TCP | min. 2,0 m/s
Přesnost robotu (opakovatelná přesnost najetí do bodu) | min. 0,02 mm
Stupeň krytí robotu | IP 54
Digitální uživatelské vstupy a výstupy (I/O) | 16In/16Out
Komunikační sběrnice | PROFINET
Konektivita | Ethernet
Hmotnost robotu (manipulátoru) | do 30 kg
Bezpečnostní úroveň robotu | PL d, Cat 3
Uživatelské vedení el. signálů a napájení k nástroji robota vedeno vnitřkem robotu od konektoru na patě robotu ke konektoru na přírubě robotu | ANO
Možnost vytváření programu robota jeho ručním vedením (rozvolněný robot) | ANO
Ovládací a signalizační prvky pro vytváření programu přímo v zápěstí robotu | ANO
Ruční programovací jednotka robotu s dotykovou obrazovkou a joystickem | ANO
Ruční programovací jednotka robotu umožňuje vytvářet a editovat program robotu jak v textové podobě, tak manipulací s grafickými programovými bloky | ANO
Kolaborativní průmyslové servo chapadlo s možností rychlé výměny nástrojů | ANO
Stůl pod robot z Al profilů s kolečky a kovovou pracovní deskou, uzamykatelný | ANO
SW nástroj - vlastnosti programu
Plnohodnotná, časově neomezená, multilicence programu pro 100 studentů | ANO
Prostředí programu lokalizované do českého jazyka (volitelně AJ, NJ) | ANO
Off-line a on-line programování s přímým přenosem programů do reálného robotu | ANO
Zobrazení a analýza signálů a parametrů robotu včetně polohy a rychlosti (TCP) | ANO
Automatické generování trajektorií robotu v závislosti na geometrii vloženého 3D modelu | ANO
Virtuální ruční ovladač robotu (virtuální pendant) | ANO
Plná podpora virtuální reality VR (Oculus, HTC Vive) | ANO
Možnost programovat grafickými programovými elementy | ANO
Záruka min. | 24 měsíců
* Dodavatel doplní do modrých polí jím nabízené parametry. Dodavatel u každé uvedené položky (modrého pole) tabulky uvede nabízené technické parametry zařízení nebo u nevyčíslitelných požadavků uvede ANO/NE, tzn., zda zařízení splňuje nebo nesplňuje tento požadavek.
Zadavatelem vymezené kapacitní, kvalitativní a technické parametry a požadavky na předmět zakázky stejně jako hodnoty uvedené u těchto parametrů jsou stanoveny jako minimální přípustné. Účastníci proto mohou nabídnout zařízení, která budou disponovat lepšími parametry a vlastnostmi u funkcionalit zadavatelem požadovaných.