## SO 000Ostatní
EstiCon |  |  |  | Firma: | [6 empty] | 3
Soupis prací objektu
S | Stavba: | VD08224 |  | II/430 Rohlenka - Holubice |  |  | Ostatní | 0 |  | 0 | 2
O | Objekt: | SO 000 |  | Ostatní a vedlejší náklady | [5 empty] | 0.15 | 2
O1 | Rozpočet: | Ostatní |  | náklady | [5 empty] | 0.21
Typ | Poř. číslo | Kód položky | Varianta | Název Položky | MJ | Množství | Cena |  | Cenová soustava
[7 empty] | Jednotková | Celkem
0 | 1 | 2 | 3 | 4 | 5 | 6 | 7 | 8 | 9
SD |  | 0 |  | Všeobecné konstrukce a práce |  |  |  | 0
P | 6 | 02710 |  | POMOC PRÁCE ZŘÍZ NEBO ZAJIŠŤ OBJÍŽĎKY A PŘÍSTUP CESTY | KPL | 1 | 0 | 0 |  | 0 | 3
PP
TS |  |  |  | Položka zahrnuje: - veškeré náklady spojené se zřízením nebo zajištěním objížďky a přístupové cesty Položka nezahrnuje: - x
P | 3 | 029113 |  | OSTATNÍ POŽADAVKY - ZEMĚMĚŘICKÉ ZAMĚŘENÍ - CELKY | KPL | 1 | 0 | 0 |  | 0 | 3
PP
TS |  |  |  | Položka zahrnuje: - veškeré náklady spojené s objednatelem požadovanými pracemi - položka se využije pro celky 3D charakteru (objekty s vysokou mírou nepravidelnosti vzájemně navazujících částí, technologické a průmyslové celky) Položka nezahrnuje: - x
P | 2 | 02944 |  | OSTAT POŽADAVKY - DOKUMENTACE SKUTEČ PROVEDENÍ V DIGIT FORMĚ | KPL | 1 | 0 | 0 |  | 0 | 3
PP
TS |  |  |  | Položka zahrnuje: - kompletní zeměměřičské práce a činnosti spojené se zaměřením a vyhotovením všech dokončených dílčích částí stavby, včetně po celkovém dokončení stavby zakrytých částí. Vyhotovení geodetické dokumentace skutečného provedení, svojí podrobností, obsahem, přesností, náležitostmi, formou prezentace musí být v souladu s požadavky, vycházející s aktuálně platné legislativy. Položka nezahrnuje: - x
P | 5 | 02946 |  | OSTAT POŽADAVKY - FOTODOKUMENTACE | KPL | 1 | 0 | 0 |  | 0 | 3
PP
TS |  |  |  | Položka zahrnuje: - fotodokumentaci zadavatelem požadovaného děje a konstrukcí v požadovaných časových intervalech - zadavatelem specifikované výstupy (fotografie v papírovém a digitálním formátu) v požadovaném počtu Položka nezahrnuje: - x

## SO 000Vedlejší
EstiCon |  |  |  | Firma: | [6 empty] | 3
Soupis prací objektu
S | Stavba: | VD08224 |  | II/430 Rohlenka - Holubice |  |  | Vedlejší | 0 |  | 0 | 2
O | Objekt: | SO 000 |  | Ostatní a vedlejší náklady | [5 empty] | 0.15 | 2
O1 | Rozpočet: | Vedlejší |  | náklady | [5 empty] | 0.21
Typ | Poř. číslo | Kód položky | Varianta | Název Položky | MJ | Množství | Cena |  | Cenová soustava
[7 empty] | Jednotková | Celkem
0 | 1 | 2 | 3 | 4 | 5 | 6 | 7 | 8 | 9
SD |  | 0 |  | Všeobecné konstrukce a práce |  |  |  | 0
P | 1 | 00001 | R | Vytyčení veškerých inženýrských sítí v prostoru staveniště - popsáno v obchodních podmínkách a v projektové dokumentaci | KPL | 1 | 0 | 0 |  | 0 | 3
PP
TS
P | 3 | 00003 | R | Zřízení a odstranění zařízení staveniště - popsáno v obchodních podmínkách | KPL | 1 | 0 | 0 |  | 0 | 3
PP
TS
P | 4 | 00004 | R | Zajištění povolení k uzavírkám - popsáno v obchodních podmínkách, v zákoně č. 13/1997 Sb., a vyhlášce č. 104/1997 | KPL | 1 | 0 | 0 |  | 0 | 3
PP
TS
P | 5 | 00005 | R | Zajištění stanovení, umístění, údržbu, přemístění a odstranění dočasného dopravního značení - popsáno v projektové dokumentaci | KPL | 1 | 0 | 0 |  | 0 | 3
PP
TS
P | 8 | 00008 | R | Zajištění přístupů a příjezdů k sousedním nemovitostem - popsáno v obchodních podmínkách, v zákoně č. 13/1997 Sb., a vyhlášce č. 104/1997 | KPL | 1 | 0 | 0 |  | 0 | 3
PP
TS
P | 11 | 00011 | R | Ohlašování pohybu třetích osob na staveništi - popsáno v obchodních podmínkách | KPL | 1 | 0 | 0 |  | 0 | 3
PP
TS
P | 14 | 00014 | R | Zajištění provedení a výstupů veškerých zkoušek a revizí - popsáno v obchodních podmínkách, technických podmínkách a normách ČSN | KPL | 1 | 0 | 0 |  | 0 | 3
PP
TS
P | 15 | 00015 | R | Bezpečnostní opatření - popsáno v projektové dokumentaci | KPL | 1 | 0 | 0 |  | 0 | 3
PP
TS
P | 18 | 00018 | R | Návrh technologického postupu prací - popsáno v obchodních podmínkách | KPL | 1 | 0 | 0 |  | 0 | 3
PP
TS

## SO101
EstiCon |  |  |  | Firma: | [6 empty] | 3
Soupis prací objektu
S | Stavba: | VD08224 |  | II/430 Rohlenka - Holubice |  |  | SO101 | 0 |  | 0 | 2
O | Rozpočet: | SO101 |  | Silnice II/430 | [5 empty] | 0.15 | 2
Typ | Poř. číslo | Kód položky | Varianta | Název Položky | MJ | Množství | Cena |  | Cenová soustava | 0.21
[7 empty] | Jednotková | Celkem
0 | 1 | 2 | 3 | 4 | 5 | 6 | 7 | 8 | 9
SD |  | 0 |  | Všeobecné konstrukce a práce |  |  |  | 0
P | 48 | 014102 | 1 | POPLATKY ZA SKLÁDKU | T | 1873.204 | 0 | 0 |  | 0 | 3
PP |  |  |  | ZEMINA A KAMENÍ
VV |  |  |  | "`pol. 113327` 34,127*2 " "`pol. 12920` 659,88*1,8 " "`pol. 12930` 340,65*1,8 " "`pol. 122737` 2,22*1,8 " "Součet " "Celkem "1873,204 = 1873,204 [F]
TS |  |  |  | Položka zahrnuje: - veškeré poplatky provozovateli skládky související s uložením odpadu na skládce. Položka nezahrnuje: - x
P | 49 | 014102 | 2 | POPLATKY ZA SKLÁDKU | T | 3.548 | 0 | 0 |  | 0 | 3
PP |  |  |  | ASFALT
VV |  |  |  | "`pol. 113137` 3,225*2,4 " "Celkem "3,548 = 3,548 [B]
TS |  |  |  | Položka zahrnuje: - veškeré poplatky provozovateli skládky související s uložením odpadu na skládce. Položka nezahrnuje: - x
P | 50 | 014102 | 3 | POPLATKY ZA SKLÁDKU | T | 72.78 | 0 | 0 |  | 0 | 3
PP |  |  |  | BETON
VV |  |  |  | "`pol. 113524` 238,3*0,205 " "`pol. 113544` 146,72*0,09 " "Součet " "Celkem "72,78 = 72,780 [D]
TS |  |  |  | Položka zahrnuje: - veškeré poplatky provozovateli skládky související s uložením odpadu na skládce. Položka nezahrnuje: - x
SD |  | 1 |  | Zemní práce |  |  |  | 0
P | 1 | 113137 |  | ODSTRANĚNÍ KRYTU ZPEVNĚNÝCH PLOCH S ASFALT POJIVEM, ODVOZ DO 16KM | M3 | 3.225 | 0 | 0 |  | 0 | 3
PP
VV |  |  |  | "výměra dle Microstation " "skládka Skládka stavebního odpadu Brno (15 km) " "odstranění stávající kce autobusové zastávky v tl. 40 mm (litý asfalt) " "0,04*(39,6+41,03) " "Celkem "3,225 = 3,225 [E]
TS |  |  |  | Položka zahrnuje: - veškerou manipulaci s vybouranou sutí a s vybouranými hmotami vč. uložení na skládku. Položka nezahrnuje: - poplatek za skládku, který se vykazuje v položce 0141** (s výjimkou malého množství bouraného materiálu, kde je možné poplatek zahrnout do jednotkové ceny bourání – tento fakt musí být uveden v doplňujícím textu k položce).
P | 2 | 113327 |  | ODSTRANĚNÍ PODKLADŮ ZPEVNĚNÝCH PLOCH Z KAMENIVA NESTMEL, ODVOZ DO 16KM | M3 | 34.127 | 0 | 0 |  | 0 | 3
PP
VV |  |  |  | "výměra dle Microstation " "skládka Skládka stavebního odpadu Brno (15 km) " "odstranění stávající kce autobusové zastávky v tl. 210 mm " "0,21*(39,6+41,03) " "odstranění kcí u obruby " "0,2*0,13*(90,5+90,8)+0,1*0,7*(87,5+90,8) " "Součet " "Celkem "34,127 = 34,127 [H]
TS |  |  |  | Položka zahrnuje: - veškerou manipulaci s vybouranou sutí a s vybouranými hmotami vč. uložení na skládku. Položka nezahrnuje: - poplatek za skládku, který se vykazuje v položce 0141** (s výjimkou malého množství bouraného materiálu, kde je možné poplatek zahrnout do jednotkové ceny bourání – tento fakt musí být uveden v doplňujícím textu k položce).
P | 3 | 113524 |  | ODSTRANĚNÍ CHODNÍKOVÝCH A SILNIČNÍCH OBRUBNÍKŮ BETONOVÝCH, ODVOZ DO 5KM | M | 238.3 | 0 | 0 |  | 0 | 3
PP
VV |  |  |  | "výměra dle Miscrostationu " "včetně bet. patky " "skládka 15 km Skládka stavebního odpadu Brno " "`silniční obruba` 87,5+60+90,8 " "Celkem "238,3 = 238,300 [E]
TS |  |  |  | Položka zahrnuje: - veškerou manipulaci s vybouranou sutí a s vybouranými hmotami vč. uložení na skládku. Položka nezahrnuje: - poplatek za skládku, který se vykazuje v položce 0141** (s výjimkou malého množství bouraného materiálu, kde je možné poplatek zahrnout do jednotkové ceny bourání – tento fakt musí být uveden v doplňujícím textu k položce).
P | 4 | 11352B |  | ODSTRANĚNÍ CHODNÍKOVÝCH A SILNIČNÍCH OBRUBNÍKŮ BETONOVÝCH - DOPRAVA | tkm | 488.515 | 0 | 0 |  | 0 | 3
PP
VV |  |  |  | "výměra dle Miscrostationu " "dalších 10 km " "10*0,205*238,3 " "Celkem "488,515 = 488,515 [D]
TS |  |  |  | Položka zahrnuje: - samostatnou dopravu suti a vybouraných hmot. Položka nezahrnuje: - x Způsob měření: - množství se určí jako součin hmotnosti [t] a požadované vzdálenosti [km].
P | 5 | 113544 |  | ODSTRANĚNÍ OBRUB Z KRAJNÍKŮ, ODVOZ DO 5KM | M | 146.72 | 0 | 0 |  | 0 | 3
PP
VV |  |  |  | "výměra dle Miscrostationu " "skládka 15 km Skládka stavebního odpadu Brno " "odstranění přídlažbových bet. desek " "60,72+86 " "Celkem "146,72 = 146,720 [E]
TS |  |  |  | Položka zahrnuje: - veškerou manipulaci s vybouranou sutí a s vybouranými hmotami vč. uložení na skládku. Položka nezahrnuje: - poplatek za skládku, který se vykazuje v položce 0141** (s výjimkou malého množství bouraného materiálu, kde je možné poplatek zahrnout do jednotkové ceny bourání – tento fakt musí být uveden v doplňujícím textu k položce).
P | 6 | 11354B |  | ODSTRANĚNÍ OBRUB Z KRAJNÍKŮ - DOPRAVA | tkm | 58.688 | 0 | 0 |  | 0 | 3
PP
VV |  |  |  | "dalších 10 km " "10*0,04*(60,72+86) " "Celkem "58,688 = 58,688 [C]
TS |  |  |  | Položka zahrnuje: - samostatnou dopravu suti a vybouraných hmot. Položka nezahrnuje: - x Způsob měření: - množství se určí jako součin hmotnosti [t] a požadované vzdálenosti [km].
P | 7 | 11372 | 1 | FRÉZOVÁNÍ ZPEVNĚNÝCH PLOCH ASFALTOVÝCH | M3 | 4091.32 | 0 | 0 |  | 0 | 3
PP
VV |  |  |  | "výměra dle Microstation " "odvoz a likvidace v režii zhotovitele " "část odfrézovaného materiálu bude využita na stavbě do nezpevněných krajnic " "`stávající asf. kryt - frézování tl. 120 mm` 33897,7*0,12 " "`frézování tl. 50 mm (lokální sanace ` 0,05*30*338,977 " "`frézování tl. 50 mm (most a sjezdy)` 0,05*(1476,2+1581,14) " "`frézování tl. 50 mm (lokální sanace v místě mostu )` 0,05*30*14,762 " "`zpětné použití do krajnice tl. 150 mm` -(0,15*4399,20) " "Součet " "Celkem "4091,32 = 4091,320 [J]
TS |  |  |  | Položka zahrnuje: - veškerou manipulaci s vybouranou sutí a s vybouranými hmotami.
P | 8 | 11372 | 2 | FRÉZOVÁNÍ ZPEVNĚNÝCH PLOCH ASFALTOVÝCH | M3 | 659.88 | 0 | 0 |  | 0 | 3
PP
VV |  |  |  | "výměra dle Microstation " "odvoz a uložení v místě stavby v režii zhotovitele " "R-materiál ke zpětnému využití do nezpevněných krajnic tl. 150 mm " "0,15*4399,20 " "Celkem "659,88 = 659,880 [E]
TS |  |  |  | Položka zahrnuje: - veškerou manipulaci s vybouranou sutí a s vybouranými hmotami.
P | 9 | 12273 |  | ODKOPÁVKY A PROKOPÁVKY OBECNÉ TŘ. I | M3 | 9.11 | 0 | 0 |  | 0 | 3
PP
VV |  |  |  | "výměra dle Microstationu " "odvoz a uložení na meziskládku v režii zhotovitele " "zemina zpětně " "9,11 " "Celkem "9,11 = 9,110 [E]
TS |  |  |  | Položka zahrnuje: - vodorovnou a svislou dopravu, přemístění, přeložení, manipulace s výkopkem - kompletní provedení vykopávky nezapažené i zapažené - ošetření výkopiště po celou dobu práce v něm vč. klimatických opatření - ztížení vykopávek v blízkosti podzemního vedení, konstrukcí a objektů vč. jejich dočasného zajištění - ztížení pod vodou, v okolí výbušnin, ve stísněných prostorech a pod. - příplatek za lepivost - těžení po vrstvách, pásech a po jiných nutných částech (figurách) - čerpání vody vč. čerpacích jímek, potrubí a pohotovostní čerpací soupravy (viz ustanovení k pol. 1151,2) - potřebné snížení hladiny podzemní vody - těžení a rozpojování jednotlivých balvanů - vytahování a nošení výkopku - svahování a přesvah. svahů do konečného tvaru, výměna hornin v podloží a v pláni znehodnocené klimatickými vlivy - ruční vykopávky, odstranění kořenů a napadávek - pažení, vzepření a rozepření vč. přepažování (vyjma pažení záporového a štětových stěn) - úpravu, ochranu a očištění dna, základové spáry, stěn a svahů - zhutnění podloží, případně i svahů vč. svahování - zřízení stupňů v podloží a lavic na svazích, není-li pro tyto práce zřízena samostatná položka - udržování výkopiště a jeho ochrana proti vodě - odvedení nebo obvedení vody v okolí výkopiště a ve výkopišti - třídění výkopku - veškeré pomocné konstrukce umožňující provedení vykopávky (příjezdy, sjezdy, nájezdy, lešení, podpěr. konstr., přemostění, zpevněné plochy, zakrytí a pod.)
P | 10 | 122737 |  | ODKOPÁVKY A PROKOPÁVKY OBECNÉ TŘ. I, ODVOZ DO 16KM | M3 | 2.22 | 0 | 0 |  | 0 | 3
PP
VV |  |  |  | "výměra dle Miscrostationu " "část zeminy bude využita ke zpětnému zásypu za obrubou " "odkop pro zatravnění tl. 100 mm " "113,3*0,1 " "zpětně zemina " "-9,11 " "Součet " "Celkem "2,22 = 2,220 [H]
TS |  |  |  | Položka zahrnuje: - vodorovnou a svislou dopravu, přemístění, přeložení, manipulace s výkopkem - kompletní provedení vykopávky nezapažené i zapažené - ošetření výkopiště po celou dobu práce v něm vč. klimatických opatření - ztížení vykopávek v blízkosti podzemního vedení, konstrukcí a objektů vč. jejich dočasného zajištění - ztížení pod vodou, v okolí výbušnin, ve stísněných prostorech a pod. - příplatek za lepivost - těžení po vrstvách, pásech a po jiných nutných částech (figurách) - čerpání vody vč. čerpacích jímek, potrubí a pohotovostní čerpací soupravy (viz ustanovení k pol. 1151,2) - potřebné snížení hladiny podzemní vody - těžení a rozpojování jednotlivých balvanů - vytahování a nošení výkopku - svahování a přesvah. svahů do konečného tvaru, výměna hornin v podloží a v pláni znehodnocené klimatickými vlivy - ruční vykopávky, odstranění kořenů a napadávek - pažení, vzepření a rozepření vč. přepažování (vyjma pažení záporového a štětových stěn) - úpravu, ochranu a očištění dna, základové spáry, stěn a svahů - zhutnění podloží, případně i svahů vč. svahování - zřízení stupňů v podloží a lavic na svazích, není-li pro tyto práce zřízena samostatná položka - udržování výkopiště a jeho ochrana proti vodě - odvedení nebo obvedení vody v okolí výkopiště a ve výkopišti - třídění výkopku - veškeré pomocné konstrukce umožňující provedení vykopávky (příjezdy, sjezdy, nájezdy, lešení, podpěr. konstr., přemostění, zpevněné plochy, zakrytí a pod.) Položka nezahrnuje: - uložení zeminy (na skládku, do násypu) ani poplatky za skládku, vykazují se v položce č.0141**
P | 11 | 12920 |  | ČIŠTĚNÍ KRAJNIC OD NÁNOSU | M3 | 659.88 | 0 | 0 |  | 0 | 3
PP
VV |  |  |  | "výměra dle Microstation " "`stržení krajnic tl. 100 mm` 4399,2*0,1 " "`očištění krajnic tl. 50 mm` 4399,2*0,05 " "Součet " "Celkem "659,88 = 659,880 [E]
TS |  |  |  | Položka zahrnuje: - vodorovnou a svislou dopravu, přemístění, přeložení, manipulace s materiálem a uložení na skládku. Položka nezahrnuje: - poplatek za skládku, který se vykazuje v položce 0141** (s výjimkou malého množství materiálu, kde je možné poplatek zahrnout do jednotkové ceny položky – tento fakt musí být uveden v doplňujícím textu k položce)
P | 12 | 12930 |  | ČIŠTĚNÍ PŘÍKOPŮ OD NÁNOSU | M3 | 340.65 | 0 | 0 |  | 0 | 3
PP
VV |  |  |  | "výměra dle Microstation " "předpoklad nánosu 0,3 m3/m " "0,3*(450+385+260+40,5) " "Celkem "340,65 = 340,650 [D]
TS |  |  |  | Položka zahrnuje: - vodorovnou a svislou dopravu, přemístění, přeložení, manipulace s materiálem a uložení na skládku. Položka nezahrnuje: - poplatek za skládku, který se vykazuje v položce 0141** (s výjimkou malého množství materiálu, kde je možné poplatek zahrnout do jednotkové ceny položky – tento fakt musí být uveden v doplňujícím textu k položce)
P | 13 | 17120 |  | ULOŽENÍ SYPANINY DO NÁSYPŮ A NA SKLÁDKY BEZ ZHUTNĚNÍ | M3 | 2.22 | 0 | 0 |  | 0 | 3
PP
VV |  |  |  | "`pol. 122737` 2,22 " "Celkem "2,22 = 2,220 [B]
TS |  |  |  | Položka zahrnuje: - kompletní provedení zemní konstrukce do předepsaného tvaru - ošetření úložiště po celou dobu práce v něm vč. klimatických opatření - ztížení v okolí vedení, konstrukcí a objektů a jejich dočasné zajištění - ztížení provádění ve ztížených podmínkách a stísněných prostorech - ztížené ukládání sypaniny pod vodu - ukládání po vrstvách a po jiných nutných částech (figurách) vč. dosypávek - spouštění a nošení materiálu - úprava, očištění a ochrana podloží a svahů - svahování, uzavírání povrchů svahů - udržování úložiště a jeho ochrana proti vodě - odvedení nebo obvedení vody v okolí úložiště a v úložišti - veškeré pomocné konstrukce umožňující provedení zemní konstrukce (příjezdy, sjezdy, nájezdy, lešení, podpěrné konstrukce, přemostění, zpevněné plochy, zakrytí a pod.) Položka nezahrnuje: - x
P | 14 | 17411 |  | ZÁSYP JAM A RÝH ZEMINOU SE ZHUTNĚNÍM | M3 | 9.11 | 0 | 0 |  | 0 | 3
PP
VV |  |  |  | "výměra dle Miscrostationu " "zásypy za obrubou z vykopků " "naložení a dovoz z meziskládky v režii zhotovitele " "0,05*(69,5+68,7+2*20,5+3) " "Celkem "9,11 = 9,110 [E]
TS |  |  |  | Položka zahrnuje: - kompletní provedení zemní konstrukce vč. výběru vhodného materiálu - úprava ukládaného materiálu vlhčením, tříděním, promícháním nebo vysoušením, příp. jiné úpravy za účelem zlepšení jeho mech. vlastností - hutnění i různé míry hutnění - ošetření úložiště po celou dobu práce v něm vč. klimatických opatření - ztížení v okolí vedení, konstrukcí a objektů a jejich dočasné zajištění - ztížení provádění vč. hutnění ve ztížených podmínkách a stísněných prostorech - ztížené ukládání sypaniny pod vodu - ukládání po vrstvách a po jiných nutných částech (figurách) vč. dosypávek - spouštění a nošení materiálu - výměna částí zemní konstrukce znehodnocené klimatickými vlivy - ruční hutnění - udržování úložiště a jeho ochrana proti vodě - odvedení nebo obvedení vody v okolí úložiště a v úložišti - veškeré pomocné konstrukce umožňující provedení zemní konstrukce (příjezdy, sjezdy, nájezdy, lešení, podpěrné konstrukce, přemostění, zpevněné plochy, zakrytí a pod.) Položka nezahrnuje: - x
P | 15 | 18230 |  | ROZPROSTŘENÍ ORNICE V ROVINĚ | M3 | 11.33 | 0 | 0 |  | 0 | 3
PP
VV |  |  |  | "výměra dle Microstation " "ohumusování za silniční obrubou v tl. 100 mm " "113,3*0,1 " "Celkem "11,33 = 11,330 [D]
TS |  |  |  | Položka zahrnuje: - nutné přemístění ornice z dočasných skládek vzdálených do 50m - rozprostření ornice v předepsané tloušťce v rovině a ve svahu do 1:5
P | 16 | 18241 |  | ZALOŽENÍ TRÁVNÍKU RUČNÍM VÝSEVEM | M2 | 113.3 | 0 | 0 |  | 0 | 3
PP
VV |  |  |  | "výměra dle Microstation " "osetí travním semenem " "113,3 " "Celkem "113,3 = 113,300 [D]
TS |  |  |  | Položka zahrnuje: - dodání předepsané travní směsi, její výsev na ornici, zalévání, první pokosení, to vše bez ohledu na sklon terénu Položka nezahrnuje: - x
P | 17 | 18471 |  | OŠETŘENÍ DŘEVIN VE SKUPINÁCH | M2 | 188 | 0 | 0 |  | 0 | 3
PP
VV |  |  |  | "výměra dle Microstation " "prořezání keřů u svodidla v dl. 77 m " "188 " "Celkem "188 = 188,000 [D]
TS |  |  |  | Položka zahrnuje: - odplevelení s nakypřením, vypletí, ošetření řezem, hnojením - odstranění poškozených částí dřevin s případným složením odpadu na hromady, naložením na dopravní prostředek, odvozem a složením Položka nezahrnuje: - x
SD |  | 5 |  | Komunikace pozemní |  |  |  | 0
P | 18 | 56140G |  | SMĚSI Z KAMENIVA STMELENÉ CEMENTEM SC C 8/10 | M3 | 5.466 | 0 | 0 |  | 0 | 3
PP
VV |  |  |  | "výměra dle Miscrostationu " "kce vozovky u obruby tl. 100 mm " "0,03*(69,5+68,7+2*20,5+3) " "Celkem "5,466 = 5,466 [D]
TS |  |  |  | Položka zahrnuje: - dodání směsi v požadované kvalitě - očištění podkladu - uložení směsi dle předepsaného technologického předpisu a zhutnění vrstvy v předepsané tloušťce - zřízení vrstvy bez rozlišení šířky, pokládání vrstvy po etapách, včetně pracovních spar a spojů - úpravu napojení, ukončení - úpravu dilatačních spar včetně předepsané výztuže Položka nezahrnuje: - postřiky, nátěry
P | 19 | 56332 |  | VOZOVKOVÉ VRSTVY ZE ŠTĚRKODRTI TL. DO 100MM | M2 | 12.679 | 0 | 0 |  | 0 | 3
PP
VV |  |  |  | "výměra dle Miscrostationu " "štěrkodrť fr. 0-32 tl. 100 mm (kce u obruby) " "0,7*0,1*(69,5+68,7+2*20,5)+0,45*0,1*3 " "Celkem "12,679 = 12,679 [D]
TS |  |  |  | Položka zahrnuje: - dodání kameniva předepsané kvality a zrnitosti - rozprostření a zhutnění vrstvy v předepsané tloušťce - zřízení vrstvy bez rozlišení šířky, pokládání vrstvy po etapách Položka nezahrnuje: - postřiky, nátěry
P | 20 | 56333 |  | VOZOVKOVÉ VRSTVY ZE ŠTĚRKODRTI TL. DO 150MM | M2 | 80.564 | 0 | 0 |  | 0 | 3
PP
VV |  |  |  | "výměra dle Miscrostationu " "nová vrstva kce autobusového nástupiště ŠD fr. 0-32 tl. 150 mm " "80,564 " "Celkem "80,564 = 80,564 [D]
TS |  |  |  | Položka zahrnuje: - dodání kameniva předepsané kvality a zrnitosti - rozprostření a zhutnění vrstvy v předepsané tloušťce - zřízení vrstvy bez rozlišení šířky, pokládání vrstvy po etapách Položka nezahrnuje: - postřiky, nátěry
P | 21 | 56963 |  | ZPEVNĚNÍ KRAJNIC Z RECYKLOVANÉHO MATERIÁLU TL DO 150MM | M2 | 4399.2 | 0 | 0 |  | 0 | 3
PP
VV |  |  |  | "výměra dle Miscrostationu " "na krajnice bude využitý stávající vyfrézovaný materiál " "4399,2 " "Celkem "4399,2 = 4399,200 [D]
TS |  |  |  | Položka zahrnuje: - dodání recyklátu předepsané kvality a zrnitosti - očištění podkladu - uložení recyklátu dle předepsaného technologického předpisu, zhutnění vrstvy v předepsané tloušťce - zřízení vrstvy bez rozlišení šířky, pokládání vrstvy po etapách, Položka nezahrnuje: - postřiky, nátěry
P | 22 | 572213 |  | SPOJOVACÍ POSTŘIK Z EMULZE DO 0,5KG/M2 | M2 | 117140.104 | 0 | 0 |  | 0 | 3
PP
VV |  |  |  | "výměra dle Miscrostationu " "`sjezdy` 1581,14 " "`lokální sanace u výměny obrusné vrstvy` 443,5275 " "`II/430 obrusná vrstva u mostu` 1478,425 " "`lokální sanace u II/430` 10203,843 " "`na ACP` 33897,7+0,176*5755,5 " "`na ACL` 33897,7+0,1*5755,5 " "`na SMA` 33897,7+0,02*5755,5 " "`na SC u obrub` (69,5+68,7+2*20,5+3)*0,2 " "Součet " "Celkem "117140,104 = 117140,104 [K]
TS |  |  |  | Položka zahrnuje: - dodání všech předepsaných materiálů pro postřiky v předepsaném množství - provedení dle předepsaného technologického předpisu - zřízení vrstvy bez rozlišení šířky, pokládání vrstvy po etapách - úpravu napojení, ukončení Položka nezahrnuje: - x
P | 23 | 574D46 |  | ASFALTOVÝ BETON PRO LOŽNÍ VRSTVY MODIFIK ACL 16+, 16S TL. 50MM | M2 | 443.528 | 0 | 0 |  | 0 | 3
PP
VV |  |  |  | "výměra dle Miscrostationu " "lokální sanace " "1478,425*0,3 " "Celkem "443,528 = 443,528 [D]
TS |  |  |  | Položka zahrnuje: - dodání směsi v požadované kvalitě - očištění podkladu - uložení směsi dle předepsaného technologického předpisu, zhutnění vrstvy v předepsané tloušťce - zřízení vrstvy bez rozlišení šířky, pokládání vrstvy po etapách, včetně pracovních spar a spojů - úpravu napojení, ukončení podél obrubníků, dilatačních zařízení, odvodňovacích proužků, odvodňovačů, vpustí, šachet a pod. Položka nezahrnuje: - postřiky, nátěry - těsnění podél obrubníků, dilatačních zařízení, odvodňovacích proužků, odvodňovačů, vpustí, šachet a pod.
P | 24 | 574D56 |  | ASFALTOVÝ BETON PRO LOŽNÍ VRSTVY MODIFIK ACL 16+, 16S TL. 60MM | M2 | 34473.25 | 0 | 0 |  | 0 | 3
PP
VV |  |  |  | "výměra dle Miscrostationu " "vozovková vrstva ACL 16S s modif. pojivem v tl. 60 mm " "33897,7+0,1*5755,5 " "Celkem "34473,25 = 34473,250 [D]
TS |  |  |  | Položka zahrnuje: - dodání směsi v požadované kvalitě - očištění podkladu - uložení směsi dle předepsaného technologického předpisu, zhutnění vrstvy v předepsané tloušťce - zřízení vrstvy bez rozlišení šířky, pokládání vrstvy po etapách, včetně pracovních spar a spojů - úpravu napojení, ukončení podél obrubníků, dilatačních zařízení, odvodňovacích proužků, odvodňovačů, vpustí, šachet a pod. Položka nezahrnuje: - postřiky, nátěry - těsnění podél obrubníků, dilatačních zařízení, odvodňovacích proužků, odvodňovačů, vpustí, šachet a pod.
P | 25 | 574E46 |  | ASFALTOVÝ BETON PRO PODKLADNÍ VRSTVY ACP 16+, 16S TL. 50MM | M2 | 45114.511 | 0 | 0 |  | 0 | 3
PP
VV |  |  |  | "výměra dle Miscrostationu " "lokální sanace v tl. 50 mm " "34012,81*0,3 " "vozovková vrstva ACP 16S v tl. 50 mm " "33897,7+0,176*5755,5 " "Součet " "Celkem "45114,511 = 45114,511 [G]
TS |  |  |  | Položka zahrnuje: - dodání směsi v požadované kvalitě - očištění podkladu - uložení směsi dle předepsaného technologického předpisu, zhutnění vrstvy v předepsané tloušťce - zřízení vrstvy bez rozlišení šířky, pokládání vrstvy po etapách, včetně pracovních spar a spojů - úpravu napojení, ukončení podél obrubníků, dilatačních zařízení, odvodňovacích proužků, odvodňovačů, vpustí, šachet a pod. Položka nezahrnuje: - postřiky, nátěry - těsnění podél obrubníků, dilatačních zařízení, odvodňovacích proužků, odvodňovačů, vpustí, šachet a pod.
P | 26 | 574J54 |  | ASFALTOVÝ KOBEREC MASTIXOVÝ MODIFIK SMA 11S TL. 40MM | M2 | 34012.81 | 0 | 0 |  | 0 | 3
PP
VV |  |  |  | "výměra dle Miscrostationu " "vozovková vrstva SMA 11S s mod. pojivem v tl. 40 mm " "33897,7+0,02*5755,5 " "Celkem "34012,81 = 34012,810 [D]
TS |  |  |  | Položka zahrnuje: - dodání směsi v požadované kvalitě - očištění podkladu - uložení směsi dle předepsaného technologického předpisu, zhutnění vrstvy v předepsané tloušťce - zřízení vrstvy bez rozlišení šířky, pokládání vrstvy po etapách, včetně pracovních spar a spojů - úpravu napojení, ukončení podél obrubníků, dilatačních zařízení, odvodňovacích proužků, odvodňovačů, vpustí, šachet a pod. Položka nezahrnuje: - postřiky, nátěry - těsnění podél obrubníků, dilatačních zařízení, odvodňovacích proužků, odvodňovačů, vpustí, šachet a pod.
P | 27 | 574J74 |  | ASFALTOVÝ KOBEREC MASTIXOVÝ MODIFIK SMA 11S TL. 50MM | M2 | 3059.565 | 0 | 0 |  | 0 | 3
PP
VV |  |  |  | "výměra dle Miscrostationu " "SMA 11S s modif. pojivem v tl. 50 mm u mostu " "`silnice II/430` 1476,2+0,025*89 " "`sjezdy` 1581,14 " "Součet " "Celkem "3059,565 = 3059,565 [F]
TS |  |  |  | Položka zahrnuje: - dodání směsi v požadované kvalitě - očištění podkladu - uložení směsi dle předepsaného technologického předpisu, zhutnění vrstvy v předepsané tloušťce - zřízení vrstvy bez rozlišení šířky, pokládání vrstvy po etapách, včetně pracovních spar a spojů - úpravu napojení, ukončení podél obrubníků, dilatačních zařízení, odvodňovacích proužků, odvodňovačů, vpustí, šachet a pod. Položka nezahrnuje: - postřiky, nátěry - těsnění podél obrubníků, dilatačních zařízení, odvodňovacích proužků, odvodňovačů, vpustí, šachet a pod.
P | 28 | 582611 |  | KRYTY Z BETON DLAŽDIC SE ZÁMKEM ŠEDÝCH TL 60MM DO LOŽE Z KAM | M2 | 63.93 | 0 | 0 |  | 0 | 3
PP
VV |  |  |  | "výměra dle Miscrostationu " "bet. zámková dlažba do lože z drceného kameniva fr. 4-8 v tl. 40 mm " "63,93 " "Celkem "63,93 = 63,930 [D]
TS |  |  |  | Položka zahrnuje: - dodání dlažebního materiálu v požadované kvalitě, dodání materiálu pro předepsané lože v tloušťce předepsané dokumentací a pro předepsanou výplň spar - očištění podkladu - uložení dlažby dle předepsaného technologického předpisu včetně předepsané podkladní vrstvy a předepsané výplně spar - zřízení vrstvy bez rozlišení šířky, pokládání vrstvy po etapách - úpravu napojení, ukončení podél obrubníků, dilatačních zařízení, odvodňovacích proužků, odvodňovačů, vpustí, šachet a pod., nestanoví-li zadávací dokumentace jinak Položka nezahrnuje: - postřiky, nátěry - těsnění podél obrubníků, dilatačních zařízení, odvodňovacích proužků, odvodňovačů, vpustí, šachet a pod.
P | 29 | 58261A |  | KRYTY Z BETON DLAŽDIC SE ZÁMKEM BAREV RELIÉF TL 60MM DO LOŽE Z KAM | M2 | 16.64 | 0 | 0 |  | 0 | 3
PP
VV |  |  |  | "výměra dle Miscrostationu " "varovný + kontrasní pás " "16,64 " "Celkem "16,64 = 16,640 [D]
TS |  |  |  | Položka zahrnuje: - dodání dlažebního materiálu v požadované kvalitě, dodání materiálu pro předepsané lože v tloušťce předepsané dokumentací a pro předepsanou výplň spar - očištění podkladu - uložení dlažby dle předepsaného technologického předpisu včetně předepsané podkladní vrstvy a předepsané výplně spar - zřízení vrstvy bez rozlišení šířky, pokládání vrstvy po etapách - úpravu napojení, ukončení podél obrubníků, dilatačních zařízení, odvodňovacích proužků, odvodňovačů, vpustí, šachet a pod., nestanoví-li zadávací dokumentace jinak Položka nezahrnuje: - postřiky, nátěry - těsnění podél obrubníků, dilatačních zařízení, odvodňovacích proužků, odvodňovačů, vpustí, šachet a pod.
P | 30 | 587206 |  | PŘEDLÁŽDĚNÍ KRYTU Z BETONOVÝCH DLAŽDIC SE ZÁMKEM | M2 | 4.5 | 0 | 0 |  | 0 | 3
PP
VV |  |  |  | "výměra dle Miscrostationu " "předláždění stávající dlažby u autobusové zastávky " "4,5 " "Celkem "4,5 = 4,500 [D]
TS |  |  |  | Položka zahrnuje: - pod pojmem *předláždění* se rozumí rozebrání stávající dlažby a pokládka dlažby ze stávajícího dlažebního materiálu (bez dodávky nového) - nezbytnou manipulaci s tímto materiálem (nakládání, doprava, složení, očištění) - dodání a rozprostření materiálu pro lože a jeho tloušťku předepsanou dokumentací a pro předepsanou výplň spar Položka nezahrnuje: - doplnění plochy s použitím nového materiálu (vykazuje se v položce č.582)
P | 31 | 58920 |  | VÝPLŇ SPAR MODIFIKOVANÝM ASFALTEM | M | 3293.86 | 0 | 0 |  | 0 | 3
PP
VV |  |  |  | "výměra dle Microstationu " "včetně prořezání a napojení sjezdů " "`ZÚ` 11,88 " "`KÚ` 6,54 " "`středová čára` 3189 " "`sjezdy` 8,31+5,07+6,45+10,09+8,7+28,7+19,12 " "Součet " "Celkem "3293,86 = 3293,860 [H]
TS |  |  |  | Položka zahrnuje: - dodávku předepsaného materiálu - vyčištění a výplň spar tímto materiálem Položka nezahrnuje: - x
SD |  | 9 |  | Ostatní konstrukce a práce, bourání |  |  |  | 0
P | 32 | 91228 |  | SMĚROVÉ SLOUPKY Z PLAST HMOT VČETNĚ ODRAZNÉHO PÁSKU | KUS | 195 | 0 | 0 |  | 0 | 3
PP
VV |  |  |  | "nové směrové sloupky s trnem " "`červené Z11c,d` 12 " "`Z11a,b` 183 " "Součet " "Celkem "195 = 195,000 [E]
TS |  |  |  | Položka zahrnuje: - dodání a osazení sloupku včetně nutných zemních prací - vnitrostaveništní a mimostaveništní doprava - odrazky plastové nebo z retroreflexní fólie Položka nezahrnuje: - x
P | 33 | 912283 |  | SMĚROVÉ SLOUPKY Z PLAST HMOT - DEMONTÁŽ A ODVOZ | KUS | 152 | 0 | 0 |  | 0 | 3
PP |  |  |  | Odvoz a likvidace v režii zhotovitele.
VV |  |  |  | "odstranění stávajících směrových sloupků " "152 " "Celkem "152 = 152,000 [C]
TS |  |  |  | Položka zahrnuje: - demontáž stávajícího sloupku - jeho odvoz do skladu nebo na skládku Položka nezahrnuje: - x
P | 34 | 91238 |  | SMĚROVÉ SLOUPKY Z PLAST HMOT - NÁSTAVCE NA SVODIDLA VČETNĚ ODRAZNÉHO PÁSKU | KUS | 19 | 0 | 0 |  | 0 | 3
PP
VV |  |  |  | "zkrácené směrové sloupky na svodidla " "19 " "Celkem "19 = 19,000 [C]
TS |  |  |  | Položka zahrnuje: - dodání a osazení sloupku včetně nutných zemních prací - vnitrostaveništní a mimostaveništní doprava - odrazky plastové nebo z retroreflexní fólie Položka nezahrnuje: - x
P | 35 | 912A8 |  | BALISETY Z PLASTICKÝCH HMOT | KUS | 36 | 0 | 0 |  | 0 | 3
PP
VV |  |  |  | "dle Microstationu " "Z11h po 4,0 m " "20+16 " "Celkem "36 = 36,000 [D]
TS |  |  |  | Položka zahrnuje: - dodání a osazení balisety včetně nutných zemních prací - vnitrostaveništní a mimostaveništní dopravu - odrazky plastové nebo z retroreflexní fólie Položka nezahrnuje: - x
P | 36 | 914121 |  | DOPRAVNÍ ZNAČKY ZÁKLADNÍ VELIKOSTI OCELOVÉ TŘ RA1- DODÁVKA A MONTÁŽ | KUS | 56 | 0 | 0 |  | 0 | 3
PP
VV |  |  |  | "`P1` 6 " "`A12a` 2 " "`B21a` 2 " "`IS24b` 7 " "`IJ4b` 4 " "`B20a(70)` 5 " "`IP19` 4 " "`IS1dd` 1 " "`IS3aa` 2 " "`IS1bb` 2 " "`IS3b` 7 " "`IS3c` 2 " "`A24` 2 " "`Ev.č. mostu` 2 " "`IS3a` 2 " "`IJ9` 1 " "`E7b` 1 " "`IS1aa` 1 " "`A6b` 1 " "`IS4a` 1 " "`Z4a` 1 " "Součet " "Celkem "56 = 56,000 [W]
TS |  |  |  | Položka zahrnuje: - dodávku a montáž značek v požadovaném provedení Položka nezahrnuje: - x
P | 37 | 914123 |  | DOPRAVNÍ ZNAČKY ZÁKLADNÍ VELIKOSTI OCELOVÉ TŘ RA1 - DEMONTÁŽ | KUS | 56 | 0 | 0 |  | 0 | 3
PP |  |  |  | Odvoz a likvidace v režii zhotovitele.
VV |  |  |  | "demontáž stávajícího SDZ " "56 " "Celkem "56 = 56,000 [C]
TS |  |  |  | Položka zahrnuje: - odstranění, demontáž a odklizení materiálu s odvozem na předepsané místo Položka nezahrnuje: - x
P | 38 | 914921 |  | SLOUPKY A STOJKY DOPRAVNÍCH ZNAČEK Z OCEL TRUBEK DO PATKY - DODÁVKA A MONTÁŽ | KUS | 29 | 0 | 0 |  | 0 | 3
PP
VV |  |  |  | "nové sloupky DZ " "29 " "Celkem "29 = 29,000 [C]
TS |  |  |  | Položka zahrnuje: - sloupky - upevňovací zařízení - osazení (betonová patka, zemní práce) Položka nezahrnuje: - x
P | 39 | 914923 |  | SLOUPKY A STOJKY DZ Z OCEL TRUBEK DO PATKY DEMONTÁŽ | KUS | 29 | 0 | 0 |  | 0 | 3
PP
VV |  |  |  | "odstranění stávajících sloupků DZ " "29 " "Celkem "29 = 29,000 [C]
TS |  |  |  | Položka zahrnuje: - odstranění, demontáž a odklizení materiálu s odvozem na předepsané místo Položka nezahrnuje: - x
P | 51 | 915111 |  | VODOROVNÉ DOPRAVNÍ ZNAČENÍ BARVOU HLADKÉ - DODÁVKA A POKLÁDKA | M2 | 2195.03 | 0 | 0 |  | 0 | 3
PP
VV |  |  |  | "výměra dle Microstationu " "`V4(0,25)"` 6141*0,25 = 1535,250 [B] "`V5(0,5)` "70*0,5 = 35,000 [C] "`V2b(1,5/1,5/0,25)"` 0,5*0,25*347 = 43,375 [D] "`V4(1,5/1,5/0,25)`" 0,5*0,25*199 = 24,875 [E] "`V1a(0,125)"` 0,125*1853 = 231,625 [F] "`V3(3/1,5/0,125)` "0,66*0,125*68 = 5,610 [G] "`V2b(3/1,5/0,125)"` 0,125*0,66*632 = 52,140 [H] "`V2b(3/6/0,125)"` 0,125*0,33*1628 = 67,155 [I] "`V13a`" 84+116 = 200,000 [J] Celkové množství = 2195,030
TS |  |  |  | Položka zahrnuje: - dodání a pokládku nátěrového materiálu - předznačení a reflexní úpravu Položka nezahrnuje: - x Způsob měření: - měří se pouze natíraná plocha
P | 40 | 915231 |  | VODOR DOPRAV ZNAČ PLASTEM PROFIL ZVUČÍCÍ - DOD A POKLÁDKA | M2 | 2195.03 | 0 | 0 |  | 0 | 3
PP
VV |  |  |  | "výměra dle Microstationu " "`V4(0,25)` 6141*0,25 " "`V5(0,5)` 70*0,5 " "`V2b(1,5/1,5/0,25)` 0,5*0,25*347 " "`V4(1,5/1,5/0,25)` 0,5*0,25*199 " "`V1a(0,125)` 0,125*1853 " "`V3(3/1,5/0,125)` 0,66*0,125*68 " "`V2b(3/1,5/0,125)` 0,125*0,66*632 " "`V2b(3/6/0,125)` 0,125*0,33*1628 " "`V13a` 84+116 " "Součet " "Celkem "2195,03 = 2195,030 [L]
TS |  |  |  | Položka zahrnuje: - dodání a pokládku nátěrového materiálu - předznačení a reflexní úpravu Položka nezahrnuje: - x Způsob měření: - měří se pouze natíraná plocha
P | 41 | 91551 |  | VODOROVNÉ DOPRAVNÍ ZNAČENÍ - PŘEDEM PŘIPRAVENÉ SYMBOLY | KUS | 46 | 0 | 0 |  | 0 | 3
PP
VV |  |  |  | "`V15(A12a)` 6 " "`V11a` 4 " "`V9a` 20+16 " "Součet " "Celkem "46 = 46,000 [E]
TS |  |  |  | Položka zahrnuje: - dodání a pokládku předepsaného symbolu - předznačení a reflexní úpravu Položka nezahrnuje: - x
P | 42 | 917223 |  | SILNIČNÍ A CHODNÍKOVÉ OBRUBY Z BETONOVÝCH OBRUBNÍKŮ ŠÍŘ 100MM | M | 47.5 | 0 | 0 |  | 0 | 3
PP
VV |  |  |  | "výměra dle Miscrostationu " "`chodníková obruba` 22,5+25 " "Celkem "47,5 = 47,500 [C]
TS |  |  |  | Položka zahrnuje: - dodání a pokládku betonových obrubníků o rozměrech předepsaných zadávací dokumentací - betonové lože i boční betonovou opěrku Položka nezahrnuje: - x
P | 43 | 917224 |  | SILNIČNÍ A CHODNÍKOVÉ OBRUBY Z BETONOVÝCH OBRUBNÍKŮ ŠÍŘ 150MM | M | 179.2 | 0 | 0 |  | 0 | 3
PP
VV |  |  |  | "výměra dle Miscrostationu " "`silniční obruba u zastávek +16 cm` 20,5+20,5 " "`silniční obruba +12 cm` 69,5+68,7 " "Součet " "Celkem "179,2 = 179,200 [E]
TS |  |  |  | Položka zahrnuje: - dodání a pokládku betonových obrubníků o rozměrech předepsaných zadávací dokumentací - betonové lože i boční betonovou opěrku Položka nezahrnuje: - x
P | 44 | 91723 |  | OBRUBY Z BETON KRAJNÍKŮ | M | 182.2 | 0 | 0 |  | 0 | 3
PP
VV |  |  |  | "výměra dle Miscrostationu " "`bet. přídlažbové desky` 20,5+20,5+69,5+68,7+3 " "Celkem "182,2 = 182,200 [C]
TS |  |  |  | Položka zahrnuje: - dodání a pokládku betonových krajníků o rozměrech předepsaných zadávací dokumentací - betonové lože i boční betonovou opěrku Položka nezahrnuje: - x
P | 45 | 93818 |  | OČIŠTĚNÍ ASFALT VOZOVEK ZAMETENÍM | M2 | 36955.04 | 0 | 0 |  | 0 | 3
PP |  |  |  | Odvoz a likvidace v režii zhotovitele.
VV |  |  |  | "výměra dle Microstation " "`komunikace` 33897,7+1476,2 " "`sjezdy` 1581,14 " "Součet " "Celkem "36955,04 = 36955,040 [E]
TS |  |  |  | Položka zahrnuje: - očištění předepsaným způsobem - odklizení vzniklého odpadu Položka nezahrnuje: - x
P | 46 | 93852 |  | OČIŠTĚNÍ BETON KONSTR OD VEGETACE | M2 | 131.52 | 0 | 0 |  | 0 | 3
PP |  |  |  | Odvoz a likvidace v režii zhotovitele.
VV |  |  |  | "výměra dle Microstation " "očištění stávajícího příkopového žlabu v délce 60 m a šířce do 600 mm " "60*0,6 " "očištění bet. žlabu u mostu v šířce do 600 mm " "0,6*(80,7+78,5) " "Součet " "Celkem "131,52 = 131,520 [G]
TS |  |  |  | Položka zahrnuje: - očištění předepsaným způsobem - odklizení vzniklého odpadu Položka nezahrnuje: - x
P | 47 | 938541 |  | OČIŠTĚNÍ BETON KONSTR OTRYSKÁNÍM TLAK VODOU DO 200 BARŮ | M2 | 76 | 0 | 0 |  | 0 | 3
PP
VV |  |  |  | "výměra dle Miscrostationu " "očištění mostních záverů v dl. 38 m na obou stranách " "(38+38)*1 " "Celkem "76 = 76,000 [D]
TS |  |  |  | Položka zahrnuje: - očištění předepsaným způsobem - odklizení vzniklého odpadu Položka nezahrnuje: - x