## 1
Technická specifikace - kolejnicový systém Jihomoravské dětské léčebny, p.o.,Křetín, č.p. 12
Technicko-uživatelská specifikace kolejnicového systému | Zadavatel s ohledem na potřeby uživatelů požaduje kolejnicový zvedací, přepravní a asistenční systém pro profesionální použití, se zvedacími jednotkami pro přechod mezi místnostmi systémem room-to-room (Roomer) - tzn. jednofázový transport imobilních klientů mezi místnostmi s dvěma aktivními popruhy a mechanickou automatikou pro volné a rychlé vysouvání a zasouvání nezatíženého popruhu. Zvedací jednotky musí být dvourychlostní pro zrychlení přípravných manipulací, vybavené vestavnými napájecími akumulátory a ručním ovladačem na kabelu. Dobíjení nabíječkou mimo kolejnicový systém prostřednictvím ručního ovladače. Software zvedací jednotky pro komunikaci s PC pro sledování statistik používání a dalších informací. Transport mezi místnostmi musí probíhat rychle a jednoduše, tj. v jedné fázi systémem přenesení klienta v závěsu zvedací jednotkou standardními dveřmi (bez úprav dveří, zárubní či naddveří) přímo z jedné kolejnice na druhou. Požadujeme současné navíjení a odvíjení obou závěsných popruhů zvedací jednotky při přechodu mezi místnostmi ovládané společně jedním tlačítkem ručního ovladače. Zvedací jednotka musí při transportu mezi místnostmi současně jeden popruh aktivně uvolňovat a druhý navíjet, aby nedocházelo k výraznému poklesu přepravované osoby! Zvedací jednotky s jedním aktivním navíjecím popruhem a jedním pomocným pevným popruhem pro vícefázový přechod mezi místnostmi přes pomocný popruh nejsou vzhledem k násobnému množství manipulačních úkonů a delším časům transportu mezi místnostmi pro potřeby zadavatele vyhovující! Rovněž systémy, kdy jsou pro přechod mezi místnostmi používány 2 zvedací jednotky, nejsou při potřebě na rychlé a jednoduché ovládání vyhovující. S ohledem na potřebu vysoké míry stability a bezpečnosti klientů požadujeme minimálně tříbodové zavěšení vaku přímo na zvedací jednotku s možností změny šířky závěsného ramene pro přizpůsobení proporcím přepravované osoby. Závěsné rameno výkyvné pro kompenzování bočního nevyvážení přepravované osoby. Dvoubodové zavěšení vaku přímo na zvedací jednotku či vícebodové zavěšení na samostatné rameno zavěšené pod zvedací jednotkou není vzhledem k nižší stabilitě klienta a nižšímu komfortu pro potřeby zadavatele vyhovující. Kolejnicový systém v rozsahu výčtu výměr pro transport mezi místnostmi bez stavebních úprav (prostupů pro kolejnice). Kolejnice zaobleného profilu, bílé barvy, pasivní pojezd s tlumením hluku pojezdu, beznástrojové připnutí a odepnutí zvedací jednotky v obsluze rukou dostupné výšce (max. 2m). Možnost různé montážní výšky kolejnic v jednotlivých místnostech (těsně pod strop, nebo do podhledu). Provedení kolejnic a úchytů pro domácí prostředí (bez viditelných šroubů a pod.). Specializované vaky bez pomocného rámu, pro různá použití (transport, koupání, toaleta) v různých velikostech. Vícenásobné úchyty pro nastavení polohy přepravované osoby ve vaku. Možnost doplnění o prodloužené úchyty pro nadstandardní polohování. Nosnost celého systému min.150.kg.
Budova, patro, oddělení | Místnosti | Popis | Množství | Cena bez DPH
Jihomoravské dětské léčebny,Bdřicha Smetany 7, Boskovice 3.NP | 401 chodba | Kolejnicový systém portálový s přídavnou výsuvnou kolejnicí pro obloužení hlavní části místnosti o ploše cca 12,1 x 1,6 m a výklenku 9,0 x ,4 m, s kotvením na konstrukc Všechny kolejnice profilu P87. | 1
| 404B koupelna | Kolejnicový systém portálový na ploše cca 2,6 x 3,0 m, pro obsloužení celé místnosti, s kotvením do do stěn a na konstruce. Všechny kolejnice profilu P87. | 1
| 407 pokoj | Kolejnicový systém portálový na ploše cca 3,9 x 3,5 m, pro obsloužení části místnosti, s kotvením do do stěn a na konstruce. Pevné kolejnice profilu P120, pohyblivá kolejnice profilu P87. Kolejnicový systém liniový délky cca 2,0 m, kotvením do stěny a na konstrukci. Kolejnice profilu P87. | 1
| 408 kuchyňka | Kolejnicový systém liniový délky cca 3,3 m, kotvením do stěny a na konstrukci. Kolejnice profilu P87. Kolejnicový systém liniový délky cca 1,1 m, kotvením do stěny a na kolejnici. Kolejnice profilu P87. | 1
| 409 denní místnost | Kolejnicový systém portálový na ploše cca 5,6 x 4,9 m, pro obsloužení celé místnosti, s kotvením do stěn Všechny kolejnice profilu P120. | 1
| 411 soc.zařízení | Konverze kolejnicové dráhy na systém Roomer | 1
| Vybavení | Dvourychlostní zvedací jednotka se dvěma aktivními popruhy, s tříbodovým zavěšením asistenčního vaku a volitelnou šířkou závěsného ramene pro zvedání klientů do 220 kg | 1
|  | Závěs pro transport, různé velikosti | 4
|  | Závěs pro sprchování, různé velikosti | 6
|  |  | - | -
|  |  | - | -
CELKEM
Dodací podmínky
Platební podmínky: | dle ujednání ve smlouvě
Záruka: | 24 měsíců od dodání zboží, na komponenty specifikované ve smlouvě prodloužená | Kolejnicový systém portálový s přídavnou výsuvnou kolejnicí pro obloužení hlavní části místnosti o ploše cca 12,1 x 1,6 m a výklenku 9,0 x ,4 m, s kotvením na konstrukc Všechny kolejnice profilu P87.
Zaškolení k obsluze: | v ceně
Nástup na opravu: | dle urgentnosti a druhu závady, nejpozději však do 5 pracovních dnů