## List1
Příloha č. 1 Výzvy k podání nabídek
Specifikace dodávky parní pračky
Kupujícím požadované parametry parní pračky | Prodávajícím nabízené parametry parní pračky
Technická specifikace:
Elektrická parní pračka | dodavatel doplní konkrétní označení
Základní funkce přístroje:
praní | ANO/NE
odstředění | ANO/NE
automatické vážení prádla spojené s dávkováním vody | ANO/NE
korekce nevyvážení prádla v bubnu | ANO/NE
automatická úprava otáček při odstředění na maximální možnou úroveň | ANO/NE
ryhclá volba pracích programů | ANO/NE
možnost zobrazování a stažení statistik praní | ANO/NE
monitoring stavu pračky pomocí vzdáleného přístupu | ANO/NE
Technické specifikace
minimální kapacita 19,95 Kg | ANO/NE
minimální kapacita bubnu 175 l | ANO/NE
možnost parního ohřevu | ANO/NE
maximální šířka 890 mm | ANO/NE
maximální výška 1500 mm | ANO/NE
maximální hloubka 920 mm | ANO/NE
tlak páry 300-600 kpa | ANO/NE
parní ventil 15 DN | ANO/NE
přívodní ventil vody 20 DN | ANO/NE
odstřeďování min. 1120 ot/min | ANO/NE
faktor G 450 | ANO/NE
tlak vody 200-600 kpa | ANO/NE
kapacita při 300 kpa 30 l/min | ANO/NE
vypouštěcí ventil Ø 75 mm | ANO/NE
průtok vypouštění 170 l/min | ANO/NE
počet vstupů pro tekuté prací prostředky min 5 | ANO/NE
Maximální hladina zvuku při praní 50 dB | ANO/NE
průměr dveří min 460 mm | ANO/NE
Maximální hladina zvuku při odstředění 68 dB | ANO/NE
Ovladací panel
barevný TFT displej a kapacitní dotyková obrazovka | ANO/NE
připojení na internet | ANO/NE
vzdálená technická podpora | ANO/NE
Zelené podsvícení | ANO/NE