## Pokyny pro vyplnění
Pokyny pro vyplnění
Ve všech listech tohoto souboru můžete měnit pouze buňky s modrým pozadím. Jedná se o tyto údaje : - údaje o firmě - jednotkové ceny položek zadané na maximálně dvě desetinná místa

## Stavba
#RTSROZP# | Soupis stavebních prací, dodávek a služeb
| Stavba: |  | 243_2024 | PŘÍSTAVBA, NÁSTAVBA NEVYUŽÍVANÉHO OBJEKTU NA UČEBNY A ZÁZEMÍ PRO VÝUKU HUSTOPEČE U BRNA
| Zadavatel |  | Gymnázium T. G. Masaryka Hustopeče, příspěvková organizace |  |  |  | IČO: | 60680369
|  |  | Dukelské nám. 31/7 |  |  |  | DIČ:
|  |  | 69331 | Hustopeče
| Projektant: | [5 empty] | IČO:
DIČ:
| Zhotovitel: | [5 empty] | IČO:
DIČ:
| Vypracoval: |  | rozpocet-stavby.cz
| Rozpis ceny | [6 empty] | Celkem
HSV | HSV | [6 empty] | 0
PSV | PSV | [6 empty] | 0
MON | MON | [6 empty] | 0
VN | Vedlejší náklady | [6 empty] | 0
ON | Ostatní náklady | [6 empty] | 0
| Celkem | [6 empty] | 0
Rekapitulace daní
0 | Základ pro sníženou DPH |  |  | 12 | % | 0 |  |  | CZK
0 | Snížená DPH |  |  | 12 | % | 0 |  |  | CZK
0 | Základ pro základní DPH |  |  | 21 | % | 0 |  |  | CZK
0 | Základní DPH |  |  | 21 | % | 0 |  |  | CZK
0 | Zaokrouhlení |  |  |  |  | 0 |  |  | CZK
| Cena celkem bez DPH |  |  |  |  | 0 |  |  | CZK
0 | Cena celkem s DPH |  |  |  |  | 0 |  |  | CZK
|  | v |  |  | dne
|  |  | Za zhotovitele |  |  |  | Za objednatele
Rekapitulace dílčích částí
#CASTI>> | Číslo | Název |  |  | Základ pro sníženou DPH | Základ pro základní DPH | DPH celkem | Cena celkem | %
1 | Stavba |  |  |  | 0 | 0 | 0 | 0
2 |  | Ostatní a vedlejší náklady |  |  | 0 | 0 | 0 | 0
3 | 01 | ON, VN |  |  | 0 | 0 | 0 | 0
2 |  | Stavební objekt |  |  |  |  | 0
2 | SO 01 | Přístavba |  |  | 0 | 0 | 0 | 0
3 | 01 | ASŘ, SKŘ, PBŘ |  |  | 0 | 0 | 0 | 0
3 | 02 | Demolice stávajícího objektu |  |  | 0 | 0 | 0 | 0
3 | 03 | Zdravotechnická instalace |  |  | 0 | 0 | 0 | 0
3 | 04 | Plynoinstalace |  |  | 0 | 0 | 0 | 0
3 | 05 | Vytápění |  |  | 0 | 0 | 0 | 0
3 | 06 | Elektroinstalace - slaboproud |  |  | 0 | 0 | 0 | 0
3 | 07 | Elektroinstalace - silnoproud |  |  | 0 | 0 | 0 | 0
3 | 08 | Fotovoltaická elektrárna |  |  | 0 | 0 | 0 | 0
3 | 09 | Sadové úprava |  |  | 0 | 0 | 0 | 0
| Celkem za stavbu |  |  |  | 0 | 0 | 0 | 0 | 0
#POPS | Popis stavby: 243_2024 - PŘÍSTAVBA, NÁSTAVBA NEVYUŽÍVANÉHO OBJEKTU NA UČEBNY A ZÁZEMÍ PRO VÝUKU HUSTOPEČE U BRNA
#POPO | Popis objektu: 999 - Ostatní a vedlejší náklady
#POPR | Popis rozpočtu: 01 - ON, VN
#POPO | Popis objektu: SO 01 - Přístavba
#POPR | Popis rozpočtu: 01 - ASŘ, SKŘ, PBŘ
#POPR | Popis rozpočtu: 02 - Demolice stávajícího objektu
#POPR | Popis rozpočtu: 03 - Zdravotechnická instalace
#POPR | Popis rozpočtu: 04 - Plynoinstalace
#POPR | Popis rozpočtu: 05 - Vytápění
#POPR | Popis rozpočtu: 06 - Elektroinstalace - slaboproud
#POPR | Popis rozpočtu: 07 - Elektroinstalace - silnoproud
#POPR | Popis rozpočtu: 08 - Fotovoltaická elektrárna
#POPR | Popis rozpočtu: 09 - Sadové úprava
Rekapitulace dílů
| Číslo | Název |  |  | Typ dílu |  |  | Celkem | %
| 1 | Zemní práce |  |  | HSV |  |  | 0
| 2 | Základy a zvláštní zakládání |  |  | HSV |  |  | 0
| 3 | Svislé a kompletní konstrukce |  |  | HSV |  |  | 0
| 342 | Stěny a příčky montované lehké |  |  | HSV |  |  | 0
| 4 | Vodorovné konstrukce |  |  | HSV |  |  | 0
| 5 | Komunikace |  |  | HSV |  |  | 0
| 61 | Úpravy povrchů vnitřní |  |  | HSV |  |  | 0
| 62 | Úpravy povrchů vnější |  |  | HSV |  |  | 0
| 63 | Podlahy a podlahové konstrukce |  |  | HSV |  |  | 0
| 64 | Výplně otvorů |  |  | HSV |  |  | 0
| 8 | Trubní vedení |  |  | HSV |  |  | 0
| 95 | Dokončovací konstrukce na pozemních stavbách |  |  | HSV |  |  | 0
| 96 | Bourání konstrukcí |  |  | HSV |  |  | 0
| 98 | Demolice |  |  | HSV |  |  | 0
| 99 | Staveništní přesun hmot |  |  | HSV |  |  | 0
| 01 | Specifikace rostlinného materiálu |  |  | PSV |  |  | 0
| 02 | Výsadba |  |  | PSV |  |  | 0
| 03 | Ostatní specifikace |  |  | PSV |  |  | 0
| 04 | Následná udržovací péče - tříletá (stromy) |  |  | PSV |  |  | 0
| 711 | Izolace proti vodě |  |  | PSV |  |  | 0
| 713 | Izolace tepelné |  |  | PSV |  |  | 0
| 721 | Vnitřní kanalizace |  |  | PSV |  |  | 0
| 722 | Vnitřní vodovod |  |  | PSV |  |  | 0
| 723 | Vnitřní plynovod |  |  | PSV |  |  | 0
| 725 | Zařizovací předměty |  |  | PSV |  |  | 0
| 728 | Vzduchotechnika |  |  | PSV |  |  | 0
| 731 | Ústřední vytápění - kotelny |  |  | PSV |  |  | 0
| 732 | Ústřední vytápění - strojovny |  |  | PSV |  |  | 0
| 733 | Ústřední vytápění - rozvodné potrubí |  |  | PSV |  |  | 0
| 734 | Ústřední vytápění - armatury |  |  | PSV |  |  | 0
| 735 | Ústřední vytápění - otopná tělesa |  |  | PSV |  |  | 0
| 762 | Konstrukce tesařské |  |  | PSV |  |  | 0
| 764 | Konstrukce klempířské |  |  | PSV |  |  | 0
| 765 | Krytiny tvrdé |  |  | PSV |  |  | 0
| 766 | Konstrukce truhlářské, okna a dveře |  |  | PSV |  |  | 0
| 767 | Konstrukce zámečnické |  |  | PSV |  |  | 0
| 767_1 | Ochranný systém proti pádu osob |  |  | PSV |  |  | 0
| 771 | Podlahy z dlaždic a obklady |  |  | PSV |  |  | 0
| 776 | Podlahy povlakové |  |  | PSV |  |  | 0
| 781 | Obklady keramické |  |  | PSV |  |  | 0
| 783 | Dokončovací práce - nátěry |  |  | PSV |  |  | 0
| 783 | Nátěry |  |  | PSV |  |  | 0
| 784 | Malby |  |  | PSV |  |  | 0
| 786 | Zastiňující technika |  |  | PSV |  |  | 0
| 799 | Ostatní |  |  | PSV |  |  | 0
| 01 | Fotovoltaický systém 18 kWp |  |  | MON |  |  | 0
| 01 | ROZVADĚČE S PŘEPĚŤOVÝMI OCHRANAMI VČETNĚ MONTÁŽE, USAZENÍ, ZAPRAVENÍ A ZAPOJENÍ |  |  | MON |  |  | 0
| 01 | Strukturovaná kabeláž (pro telefon, televizi, kamery, wifi) |  |  | MON |  |  | 0
| 01b | Úpravy racku ve stávající budově |  |  | MON |  |  | 0
| 01c | Propojení optikou |  |  | MON |  |  | 0
| 02 | SPÍNAČE VČETNĚ MONTÁŽE A ZAPOJENÍ A ZAPRAVENÍ |  |  | MON |  |  | 0
| 02 | Školní rozhlas (rozhlas dle ČSN EN50849 – 60849) |  |  | MON |  |  | 0
| 03 | Školní zvonková signalizace, jednotný čas |  |  | MON |  |  | 0
| 03 | ZÁSUVKY VČETNĚ MONTÁŽE A ZAPOJENÍ A ZAPRAVENÍ |  |  | MON |  |  | 0
| 04 | INSTALAČNÍ MATERIÁL, LIŠTY, ŽLABY, VČETNĚ MONTÁŽE, OSAZENÍ, ZAPRAVENÍ A ZAPOJENÍ ( KRABICE POD OMÍTK |  |  | MON |  |  | 0
| 04 | Trubkování pro AV techniku - AV technika není zahrnuta. Příprava (trubkování) zahrnuta je. |  |  | MON |  |  | 0
| 05 | KABELY VČETNĚ MONTÁŽE, ZAPOJENÍ, ULOŽENÍ A DRÁŽEK |  |  | MON |  |  | 0
| 06 | BLESKOSVOD A UZEMNĚNÍ VČETNĚ MONTÁŽE A ZAPOJENÍ |  |  | MON |  |  | 0
| 07 | STAVEBNÍ PRÁCE VČETNĚ ZAPRAVENÍ |  |  | MON |  |  | 0
| 08 | OSVĚTLENÍ VČETNĚ MONTÁŽE A ZAPOJENÍ |  |  | MON |  |  | 0
| 09 | OSTATNÍ |  |  | MON |  |  | 0
| MAR 736 | Měření a regulace |  |  | MON |  |  | 0
| 94 | Ostatní konstrukce |  |  | MON |  |  | 0
| D96 | Přesuny suti a vybouraných hmot |  |  | HSV |  |  | 0
| VN | Vedlejší náklady |  |  | VN |  |  | 0
| ON | Ostatní náklady |  |  | ON |  |  | 0
| Cena celkem | [6 empty] | 0 | 0
Note on D11: Název
Note on I11: IČO
Note on D12: Ulice
Note on I12: DIČ
Note on D13: PSČ
Note on E13: Místo

## VzorPolozky (hidden)
Položkový rozpočet
S:
O:
R:

## 999 01 Naklady
Soupis vedlejších a ostatních nákladů | [27 empty] | #TypZaznamu#
S: | 243_2024 | PŘÍSTAVBA, NÁSTAVBA NEVYUŽÍVANÉHO OBJEKTU NA UČEBNY A ZÁZEMÍ PRO VÝUKU HUSTOPEČE U BRNA | [25 empty] | STA
O: | 999 | Ostatní a vedlejší náklady | [22 empty] | NAK |  |  | OBJ
R: | 01 | ON, VN | [25 empty] | ROZ
P.č. | Číslo položky | Název položky | MJ | Množství | Cena / MJ | Celkem | Dodávka | Dodávka celk. | Montáž | Montáž celk. | DPH | Cena s DPH | Hmotnost / MJ | Hmotnost celk.(t) | Dem. hmotnost / MJ | Dem. hmotnost celk.(t) | Ceník | Cen. soustava / platnost | Cenová úroveň | Nhod / MJ | Nhod celk. | Dodavatel | Typ položky | Stav položky
Díl: | VN | Vedlejší náklady |  |  |  | 0 |  | 0 |  | 0 |  | 0 |  | 0 |  | 0 |  |  |  |  | 0 | [6 empty] | DIL
1 | 005111020R | Vytyčení stavby | Soubor | 1 |  | 0 |  | 0 |  | 0 | 21 | 0 | 0 | 0 | 0 | 0 |  | RTS 24/ II | Indiv | 0 | 0 |  | VRN | Běžná |  |  |  | POL99_2
|  | Geodetické zaměření rohů stavby, stabilizace bodů a sestavení laviček. | [25 empty] | POP
|  | Vyhotovení protokolu o vytyčení stavby se seznamem souřadnic vytyčených bodů a jejich polohopisnými (S-JTSK) a výškopisnými (Bpv) hodnotami. | [25 empty] | POP |  | Vyhotovení protokolu o vytyčení stavby se seznamem souřadnic vytyčených bodů a jejich polohopisnými (S-JTSK) a výškopisnými (Bpv) hodnotami.
2 | 005111021R | Vytyčení inženýrských sítí | Soubor | 1 |  | 0 |  | 0 |  | 0 | 21 | 0 | 0 | 0 | 0 | 0 |  | RTS 24/ II | Indiv | 0 | 0 |  | VRN | Běžná |  |  |  | POL99_8
|  | Zaměření a vytýčení stávajících inženýrských sítí v místě stavby z hlediska jejich ochrany při provádění stavby. | [25 empty] | POP |  | Zaměření a vytýčení stávajících inženýrských sítí v místě stavby z hlediska jejich ochrany při provádění stavby.
3 | 005121010R | Vybudování zařízení staveniště | Soubor | 1 |  | 0 |  | 0 |  | 0 | 21 | 0 | 0 | 0 | 0 | 0 |  | RTS 24/ II | Indiv | 0 | 0 |  | VRN | Běžná |  |  |  | POL99_2
|  | Náklady spojené se zřízením přípojek energií k objektům zařízení staveniště, vybudování případných měřících odběrných míst a zřízení, případná příprava území pro objekty zařízení staveniště a vlastní vybudování objektů zařízení staveniště. | [25 empty] | POP |  | Náklady spojené se zřízením přípojek energií k objektům zařízení staveniště, vybudování případných měřících odběrných míst a zřízení, případná příprava území pro objekty zařízení staveniště a vlastní vybudování objektů zařízení staveniště.
4 | 005121020R | Provoz zařízení staveniště | Soubor | 1 |  | 0 |  | 0 |  | 0 | 21 | 0 | 0 | 0 | 0 | 0 |  | RTS 24/ II | Indiv | 0 | 0 |  | VRN | Běžná |  |  |  | POL99_2
|  | Náklady na vybavení objektů zařízení staveniště, ostraha staveniště, náklady na energie spotřebované dodavatelem v rámci provozu zařízení staveniště, náklady na potřebný úklid v prostorách zařízení staveniště, náklady na nutnou údržbu a opravy na objektech zařízení staveniště a na přípojkách energií. | [25 empty] | POP |  | Náklady na vybavení objektů zařízení staveniště, ostraha staveniště, náklady na energie spotřebované dodavatelem v rámci provozu zařízení staveniště, náklady na potřebný úklid v prostorách zařízení staveniště, náklady na nutnou údržbu a opravy na objektech zařízení staveniště a na přípojkách energií.
5 | 005121030R | Odstranění zařízení staveniště | Soubor | 1 |  | 0 |  | 0 |  | 0 | 21 | 0 | 0 | 0 | 0 | 0 |  | RTS 24/ II | Indiv | 0 | 0 |  | VRN | Běžná |  |  |  | POL99_2
|  | Odstranění objektů zařízení staveniště včetně přípojek energií a jejich odvoz. Položka zahrnuje i náklady na úpravu povrchů po odstranění zařízení staveniště a úklid ploch, na kterých bylo zařízení staveniště provozováno. | [25 empty] | POP |  | Odstranění objektů zařízení staveniště včetně přípojek energií a jejich odvoz. Položka zahrnuje i náklady na úpravu povrchů po odstranění zařízení staveniště a úklid ploch, na kterých bylo zařízení staveniště provozováno.
6 | 005122010R | Provoz objednatele | Soubor | 1 |  | 0 |  | 0 |  | 0 | 21 | 0 | 0 | 0 | 0 | 0 |  | RTS 24/ II | Indiv | 0 | 0 |  | VRN | Běžná |  |  |  | POL99_1
|  | Náklady na ztížené provádění stavebních prací v důsledku nepřerušeného provozu na staveništi nebo v případech nepřerušeného provozu v objektech v nichž se stavební práce provádí. | [25 empty] | POP |  | Náklady na ztížené provádění stavebních prací v důsledku nepřerušeného provozu na staveništi nebo v případech nepřerušeného provozu v objektech v nichž se stavební práce provádí.
7 | 005124010R | Koordinační činnost | Soubor | 1 |  | 0 |  | 0 |  | 0 | 21 | 0 | 0 | 0 | 0 | 0 |  | RTS 24/ II | Indiv | 0 | 0 |  | VRN | Běžná |  |  |  | POL99_2
|  | Koordinace stavebních a technologických dodávek stavby. | [25 empty] | POP
Díl: | ON | Ostatní náklady |  |  |  | 0 |  | 0 |  | 0 |  | 0 |  | 0 |  | 0 |  |  |  |  | 0 | [6 empty] | DIL
8 | 004111010R | Průzkumné práce | Soubor | 1 |  | 0 |  | 0 |  | 0 | 21 | 0 | 0 | 0 | 0 | 0 |  | RTS 24/ II | Indiv | 0 | 0 |  | VRN | Běžná |  |  |  | POL99_2
|  | Náklady na provedení průzkumů nebo doplnění stávajících průzkumů, pokud je obchodní podmínky vyžadují a tyto průzkumy nejsou v dostatečném rozsahu součástí projektové dokumentace. Jedná se zejména o Geologický – inženýrsko-geologický / radonový / hydrogeologický / pedologický průzkum, botanický a zoologický průzkum, stavební průzkum – umělecko historický / stavebně statický a případný průzkum výskytu nebezpečných látek – odpadu / munice / výbušnin apod. | [25 empty] | POP |  | Náklady na provedení průzkumů nebo doplnění stávajících průzkumů, pokud je obchodní podmínky vyžadují a tyto průzkumy nejsou v dostatečném rozsahu součástí projektové dokumentace. Jedná se zejména o Geologický – inženýrsko-geologický / radonový / hydrogeologický / pedologický průzkum, botanický a zoologický průzkum, stavební průzkum – umělecko historický / stavebně statický a případný průzkum výskytu nebezpečných látek – odpadu / munice / výbušnin apod.
9 | 005211010R | Předání a převzetí staveniště | Soubor | 1 |  | 0 |  | 0 |  | 0 | 21 | 0 | 0 | 0 | 0 | 0 |  | RTS 24/ II | Indiv | 0 | 0 |  | VRN | Běžná |  |  |  | POL99_8
|  | Náklady spojené s účastí zhotovitele na předání a převzetí staveniště. | [25 empty] | POP
10 | 005211020R | Ochrana stávaj. inženýrských sítí na staveništi | Soubor | 1 |  | 0 |  | 0 |  | 0 | 21 | 0 | 0 | 0 | 0 | 0 |  | RTS 24/ II | Indiv | 0 | 0 |  | VRN | Běžná |  |  |  | POL99_8
|  | Náklady na přezkoumání podkladů objednatele o stavu inženýrských sítí probíhajících staveništěm nebo dotčenými stavbou i mimo území staveniště, kontrola vytýčení jejich skutečné trasy a provedení ochranných opatření pro zabezpečení stávajících inženýrských sítí. | [25 empty] | POP |  | Náklady na přezkoumání podkladů objednatele o stavu inženýrských sítí probíhajících staveništěm nebo dotčenými stavbou i mimo území staveniště, kontrola vytýčení jejich skutečné trasy a provedení ochranných opatření pro zabezpečení stávajících inženýrských sítí.
11 | 005211030R | Dočasná dopravní opatření | Soubor | 1 |  | 0 |  | 0 |  | 0 | 21 | 0 | 0 | 0 | 0 | 0 |  | RTS 24/ II | Indiv | 0 | 0 |  | VRN | Běžná |  |  |  | POL99_8
|  | Náklady na vyhotovení návrhu dočasného dopravního značení, jeho projednání s dotčenými orgány a organizacemi, dodání dopravních značek a světelné signalizace, jejich rozmístění a přemísťování a jejich údržba v průběhu výstavby včetně následného odstranění po ukončení stavebních prací. | [25 empty] | POP |  | Náklady na vyhotovení návrhu dočasného dopravního značení, jeho projednání s dotčenými orgány a organizacemi, dodání dopravních značek a světelné signalizace, jejich rozmístění a přemísťování a jejich údržba v průběhu výstavby včetně následného odstranění po ukončení stavebních prací.
12 | 005211080R | Bezpečnostní a hygienická opatření na staveništi | Soubor | 1 |  | 0 |  | 0 |  | 0 | 21 | 0 | 0 | 0 | 0 | 0 |  | RTS 24/ II | Indiv | 0 | 0 |  | VRN | Běžná |  |  |  | POL99_8
|  | Náklady na ochranu staveniště před vstupem nepovolaných osob, včetně příslušného značení, náklady na osvětlení staveniště, náklady na vypracování potřebné dokumentace pro provoz staveniště z hlediska požární ochrany (požární řád a poplachová směrnice) a z hlediska provozu staveniště (provozně dopravní řád). | [25 empty] | POP |  | Náklady na ochranu staveniště před vstupem nepovolaných osob, včetně příslušného značení, náklady na osvětlení staveniště, náklady na vypracování potřebné dokumentace pro provoz staveniště z hlediska požární ochrany (požární řád a poplachová směrnice) a z hlediska provozu staveniště (provozně dopravní řád).
13 | 005241010R | Dokumentace skutečného provedení | Soubor | 1 |  | 0 |  | 0 |  | 0 | 21 | 0 | 0 | 0 | 0 | 0 |  | RTS 24/ II | Indiv | 0 | 0 |  | VRN | Běžná |  |  |  | POL99_8
|  | Náklady na vyhotovení dokumentace skutečného provedení stavby a její předání objednateli v požadované formě a požadovaném počtu. | [25 empty] | POP |  | Náklady na vyhotovení dokumentace skutečného provedení stavby a její předání objednateli v požadované formě a požadovaném počtu.
14 | 005241020R | Geodetické zaměření skutečného provedení | Soubor | 1 |  | 0 |  | 0 |  | 0 | 21 | 0 | 0 | 0 | 0 | 0 |  | RTS 24/ II | Indiv | 0 | 0 |  | VRN | Běžná |  |  |  | POL99_8
|  | Náklady na provedení skutečného zaměření stavby v rozsahu nezbytném pro zápis změny do katastru nemovitostí. | [25 empty] | POP |  | Náklady na provedení skutečného zaměření stavby v rozsahu nezbytném pro zápis změny do katastru nemovitostí.
15 | 005261010R | Pojištění dodavatele a pojištění díla | Soubor | 1 |  | 0 |  | 0 |  | 0 | 21 | 0 | 0 | 0 | 0 | 0 |  | RTS 24/ II | Indiv | 0 | 0 |  | VRN | Běžná |  |  |  | POL99_8
|  | Náklady spojené s povinným pojištěním dodavatele nebo stavebního díla či jeho části, v rozsahu obchodních podmínek. | [25 empty] | POP |  | Náklady spojené s povinným pojištěním dodavatele nebo stavebního díla či jeho části, v rozsahu obchodních podmínek.
16 | 005281010R | Propagace | Soubor | 1 |  | 0 |  | 0 |  | 0 | 21 | 0 | 0 | 0 | 0 | 0 |  | RTS 24/ II | Indiv | 0 | 0 |  | VRN | Běžná |  |  |  | POL99_8
|  | Náklady spojené s povinnou publicitou, pokud ji objednatel požaduje. Zahrnuje zejména náklady na propagační a informační billboardy, tabule, internetovou propagaci, tiskoviny apod. | [25 empty] | POP |  | Náklady spojené s povinnou publicitou, pokud ji objednatel požaduje. Zahrnuje zejména náklady na propagační a informační billboardy, tabule, internetovou propagaci, tiskoviny apod.
17 | 00411 1 | Průzkum stěny a navržení bouracích prací s dopadem na stávající objekt, viz TZ B.2.7 | Soubor | 1 |  | 0 |  | 0 |  | 0 | 21 | 0 | 0 | 0 | 0 | 0 |  | Vlastní | Indiv | 0 | 0 |  | VRN | Běžná |  |  |  | POL99_8
18 | 0041110201 | Vypracování dílenské/výrobní dokumentace | Soubor | 1 |  | 0 |  | 0 |  | 0 | 21 | 0 | 0 | 0 | 0 | 0 |  | Vlastní | Indiv | 0 | 0 |  | VRN | Běžná |  |  |  | POL99_8
|  | výrobky, kotevní plány fasády a střechy, ... : 1 |  | 1 | [23 empty] | VV | 0
19 | 0041110202 | Vzorkování výrobků, povrchů, barev, ..., spolupráce s architektem | Soubor | 1 |  | 0 |  | 0 |  | 0 | 21 | 0 | 0 | 0 | 0 | 0 |  | Vlastní | Indiv | 0 | 0 |  | VRN | Běžná |  |  |  | POL99_8
20 | 0051240101 | Součinnost s koordinátorem BOZP, TDI, AD a investorem | Soubor | 1 |  | 0 |  | 0 |  | 0 | 21 | 0 | 0 | 0 | 0 | 0 |  | Vlastní | Indiv | 0 | 0 |  | VRN | Běžná |  |  |  | POL99_8
21 | 0051240102 | Administrace spojená s kolaudací | Soubor | 1 |  | 0 |  | 0 |  | 0 | 21 | 0 | 0 | 0 | 0 | 0 |  | Vlastní | Indiv | 0 | 0 |  | VRN | Běžná |  |  |  | POL99_8
22 | 0051240103 | Pasportizace okolí | Soubor | 1 |  | 0 |  | 0 |  | 0 | 21 | 0 | 0 | 0 | 0 | 0 |  | Vlastní | Indiv | 0 | 0 |  | VRN | Běžná |  |  |  | POL99_8
23 | 0051240104 | Fotodokumentace průběhu stavby | Soubor | 1 |  | 0 |  | 0 |  | 0 | 21 | 0 | 0 | 0 | 0 | 0 |  | Vlastní | Indiv | 0 | 0 |  | VRN | Běžná |  |  |  | POL99_8
24 | 0051240105 | Školení obsluhy | Soubor | 1 |  | 0 |  | 0 |  | 0 | 21 | 0 | 0 | 0 | 0 | 0 |  | Vlastní | Indiv | 0 | 0 |  | VRN | Běžná |  |  |  | POL99_8
[26 empty] | 12 | 21 | DPH
| Celkem |  |  |  |  | 0 | [19 empty] | 0 | 0 | SUM
END
Note on S6: Jedná se o informaci, zda se jedná o položku, která je do rozpočtu zadána z cenové soustavy RTS, nebo vlastní.
Note on T6: Jedná se o název CÚ, která je zadána u položky rozpočtu

## SO 01 01 Pol
Položkový soupis prací a dodávek | [27 empty] | #TypZaznamu#
S: | 243_2024 | PŘÍSTAVBA, NÁSTAVBA NEVYUŽÍVANÉHO OBJEKTU NA UČEBNY A ZÁZEMÍ PRO VÝUKU HUSTOPEČE U BRNA | [25 empty] | STA
O: | SO 01 | Přístavba | [22 empty] | STA |  |  | OBJ
R: | 01 | ASŘ, SKŘ, PBŘ | [25 empty] | ROZ
P.č. | Číslo položky | Název položky | MJ | Množství | Cena / MJ | Celkem | Dodávka | Dodávka celk. | Montáž | Montáž celk. | DPH | Cena s DPH | Hmotnost / MJ | Hmotnost celk.(t) | Dem. hmotnost / MJ | Dem. hmotnost celk.(t) | Ceník | Cen. soustava / platnost | Cenová úroveň | Nhod / MJ | Nhod celk. | Dodavatel | Typ položky | Stav položky
Díl: | 1 | Zemní práce |  |  |  | 0 |  | 0 |  | 0 |  | 0 |  | 0 |  | 52.24 |  |  |  |  | 218.66 | [6 empty] | DIL
1 | 113107630R00 | Odstranění podkladů nebo krytů z kameniva hrubého drceného, v ploše jednotlivě nad 50 m2, tloušťka vrstvy 300 mm | m2 | 79.15 |  | 0 |  | 0 |  | 0 | 21 | 0 | 0 | 0 | 0.66 | 52.24 | 822-1 | RTS 24/ II | RTS 24/ II | 0.119 | 9.42 |  | Práce | Běžná |  |  |  | POL1_
|  | oprava zámkové dlažby - dlažba bude stávající ( rozebraná ) : | [25 empty] | VV | 0
|  | nový "kufr" - odstranění stávající skladby : | [25 empty] | VV | 0
|  | kolem objektu - pás cca 1,5 m ve dvoře : 1,5*(6,5+11,8) |  | 27.45 | [23 empty] | VV | 0
|  | kolem budoucího schodiště do 1. PP : 1,0*(1,65+8,4+1,65) |  | 11.7 | [23 empty] | VV | 0
|  | průjezd a sjezd do ulice celý : 40,0 |  | 40 | [23 empty] | VV | 0
2 | 131201112R00 | Hloubení nezapažených jam a zářezů do 1000 m3, v hornině 3, hloubení strojně | m3 | 253.36 |  | 0 |  | 0 |  | 0 | 21 | 0 | 0 | 0 | 0 | 0 | 800-1 | RTS 24/ II | RTS 24/ II | 0.106 | 26.86 |  | Práce | Běžná |  |  |  | POL1_
|  | kromě zářezů se šikmými stěnami pro podzemní vedení, s urovnáním dna do předepsaného profilu a spádu, s případným nutným přemístěním ve výkopišti a dále buď s přemístěním výkopku na přilehlém terénu na vzdálenost do 3 m od okraje jámy nebo s naložením na dopravní prostředek, | [25 empty] | SPI |  | kromě zářezů se šikmými stěnami pro podzemní vedení, s urovnáním dna do předepsaného profilu a spádu, s případným nutným přemístěním ve výkopišti a dále buď s přemístěním výkopku na přilehlém terénu na vzdálenost do 3 m od okraje jámy nebo s naložením na dopravní prostředek,
|  | stavební jáma pro 1. PP ( -3,430 ) : | [25 empty] | VV | 0
|  | area zákl. pasů x výška vč. schodiště : 46,0*2,5 |  | 115 | [23 empty] | VV | 0
|  | + svahování ( area v řezu x obvod ) : 1,9*(8,0+7,3+3,3+3,5+4,9+10,0) |  | 70.3 | [23 empty] | VV | 0
|  | stavební jáma pro 1. NP ( -1,220 ) : | [25 empty] | VV | 0
|  | area zákl. pasů x výška : 198,0*0,3 |  | 59.4 | [23 empty] | VV | 0
|  | + svahování ( area v řezu x obvod ) : 0,2*(11,4+6,8+23,3) |  | 8.3 | [23 empty] | VV | 0
|  | + výkop pro šachtu ( řez C-C ) : 1,2*1,2*0,25 |  | 0.36 | [23 empty] | VV | 0
3 | 131201119R00 | Hloubení nezapažených jam a zářezů příplatek za lepivost, v hornině 3, | m3 | 126.68 |  | 0 |  | 0 |  | 0 | 21 | 0 | 0 | 0 | 0 | 0 | 800-1 | RTS 24/ II | RTS 24/ II | 0.0431 | 5.46 |  | Práce | Běžná |  |  |  | POL1_
|  | kromě zářezů se šikmými stěnami pro podzemní vedení, s urovnáním dna do předepsaného profilu a spádu, s případným nutným přemístěním ve výkopišti a dále buď s přemístěním výkopku na přilehlém terénu na vzdálenost do 3 m od okraje jámy nebo s naložením na dopravní prostředek, | [25 empty] | SPI |  | kromě zářezů se šikmými stěnami pro podzemní vedení, s urovnáním dna do předepsaného profilu a spádu, s případným nutným přemístěním ve výkopišti a dále buď s přemístěním výkopku na přilehlém terénu na vzdálenost do 3 m od okraje jámy nebo s naložením na dopravní prostředek,
|  | Odkaz na mn. položky pořadí 2 : 253,36000 |  | 253.36 | [23 empty] | VV | 5
|  | Koeficient cca 50%: -0,5 |  | -126.68 | [23 empty] | VV | 4
4 | 132201110R00 | Hloubení rýh šířky do 60 cm do 50 m3, v hornině 3, hloubení strojně | m3 | 3.2928 |  | 0 |  | 0 |  | 0 | 21 | 0 | 0 | 0 | 0 | 0 | 800-1 | RTS 24/ II | RTS 24/ II | 0.365 | 1.2 |  | Práce | Běžná |  |  |  | POL1_
|  | zapažených i nezapažených s urovnáním dna do předepsaného profilu a spádu, s přehozením výkopku na přilehlém terénu na vzdálenost do 3 m od podélné osy rýhy nebo s naložením výkopku na dopravní prostředek. | [25 empty] | SPI |  | zapažených i nezapažených s urovnáním dna do předepsaného profilu a spádu, s přehozením výkopku na přilehlém terénu na vzdálenost do 3 m od podélné osy rýhy nebo s naložením výkopku na dopravní prostředek.
|  | pasy pod ZB 400 mm : 0,6*0,4*(3,7+10,02) |  | 3.2928 | [23 empty] | VV | 0
5 | 132201119R00 | Hloubení rýh šířky do 60 cm příplatek za lepivost, v hornině 3, | m3 | 1.6464 |  | 0 |  | 0 |  | 0 | 21 | 0 | 0 | 0 | 0 | 0 | 800-1 | RTS 24/ II | RTS 24/ II | 0.3898 | 0.64 |  | Práce | Běžná |  |  |  | POL1_
|  | zapažených i nezapažených s urovnáním dna do předepsaného profilu a spádu, s přehozením výkopku na přilehlém terénu na vzdálenost do 3 m od podélné osy rýhy nebo s naložením výkopku na dopravní prostředek. | [25 empty] | SPI |  | zapažených i nezapažených s urovnáním dna do předepsaného profilu a spádu, s přehozením výkopku na přilehlém terénu na vzdálenost do 3 m od podélné osy rýhy nebo s naložením výkopku na dopravní prostředek.
|  | Odkaz na mn. položky pořadí 4 : 3,29280 |  | 3.2928 | [23 empty] | VV | 5
|  | Koeficient cca 50%: -0,5 |  | -1.6464 | [23 empty] | VV | 4
6 | 132201211R00 | Hloubení rýh šířky přes 60 do 200 cm do 100 m3, v hornině 3, hloubení strojně | m3 | 51.3191 |  | 0 |  | 0 |  | 0 | 21 | 0 | 0 | 0 | 0 | 0 | 800-1 | RTS 24/ II | RTS 24/ II | 0.2 | 10.26 |  | Práce | Běžná |  |  |  | POL1_
|  | zapažených i nezapažených, s urovnáním dna do předepsaného profilu a spádu, s případně nutným přehozením výkopku na vzdálenost do 3 m ve výkopišti, s přehozením výkopku na přilehlém terénu na vzdálenost do 5 m od podélné osy rýhy nebo s naložením výkopku na dopravní prostředek. | [25 empty] | SPI |  | zapažených i nezapažených, s urovnáním dna do předepsaného profilu a spádu, s případně nutným přehozením výkopku na vzdálenost do 3 m ve výkopišti, s přehozením výkopku na přilehlém terénu na vzdálenost do 5 m od podélné osy rýhy nebo s naložením výkopku na dopravní prostředek.
|  | pasy pod 1. PP : 0,8*0,5*(3,95+3,3+2,75+3,25+6,7+6,55+2,35) |  | 11.54 | [23 empty] | VV | 0
|  | + komín : 0,2*0,65*0,5 |  | 0.065 | [23 empty] | VV | 0
|  | pasy pod 1. NP : | [25 empty] | VV | 0
|  | obvod : 0,8*0,71*(10,35+6,73+21,75) |  | 22.0554 | [23 empty] | VV | 0
|  | + patka pod sloup schodiště : 0,8*0,8*0,71 |  | 0.4544 | [23 empty] | VV | 0
|  | + "odskoky" k 1. PP : 3,5*0,8*2 |  | 5.6 | [23 empty] | VV | 0
|  | středové pasy : 0,8*0,71*(11,5+3,83+5,1) |  | 11.6042 | [23 empty] | VV | 0
7 | 132201219R00 | Hloubení rýh šířky přes 60 do 200 cm příplatek za lepivost, v hornině 3, | m3 | 25.6595 |  | 0 |  | 0 |  | 0 | 21 | 0 | 0 | 0 | 0 | 0 | 800-1 | RTS 24/ II | RTS 24/ II | 0.084 | 2.16 |  | Práce | Běžná |  |  |  | POL1_
|  | zapažených i nezapažených, s urovnáním dna do předepsaného profilu a spádu, s případně nutným přehozením výkopku na vzdálenost do 3 m ve výkopišti, s přehozením výkopku na přilehlém terénu na vzdálenost do 5 m od podélné osy rýhy nebo s naložením výkopku na dopravní prostředek. | [25 empty] | SPI |  | zapažených i nezapažených, s urovnáním dna do předepsaného profilu a spádu, s případně nutným přehozením výkopku na vzdálenost do 3 m ve výkopišti, s přehozením výkopku na přilehlém terénu na vzdálenost do 5 m od podélné osy rýhy nebo s naložením výkopku na dopravní prostředek.
|  | Odkaz na mn. položky pořadí 6 : 51,31908 |  | 51.3191 | [23 empty] | VV | 5
|  | Koeficient cca 50%: -0,5 |  | -25.6595 | [23 empty] | VV | 4
8 | 139601102R00 | Ruční výkop jam, rýh a šachet v hornině 3 | m3 | 17.056 |  | 0 |  | 0 |  | 0 | 21 | 0 | 0 | 0 | 0 | 0 | 800-1 | RTS 24/ II | RTS 24/ II | 3.533 | 60.26 |  | Práce | Běžná |  |  |  | POL1_
|  | s přehozením na vzdálenost do 5 m nebo s naložením na ruční dopravní prostředek | [25 empty] | SPI
|  | základy pod 1. NP : | [25 empty] | VV | 0
|  | výkop zákl. pasu podél stávajících sousedních objektů : | [25 empty] | VV | 0
|  | soused / penzion : 0,8*1,0*13,0 |  | 10.4 | [23 empty] | VV | 0
|  | stávající budova gymnázia : 0,8*1,0*8,32 |  | 6.656 | [23 empty] | VV | 0
9 | 162201102R00 | Vodorovné přemístění výkopku z horniny 1 až 4, na vzdálenost přes 20 do 50 m | m3 | 428.644 |  | 0 |  | 0 |  | 0 | 21 | 0 | 0 | 0 | 0 | 0 | 800-1 | RTS 24/ II | RTS 24/ II | 0.074 | 31.72 |  | Práce | Běžná |  |  |  | POL1_
|  | po suchu, bez naložení výkopku, avšak se složením bez rozhrnutí, zpáteční cesta vozidla. | [25 empty] | SPI
|  | odvoz výkopku na meziskládku pro zpětné zásypy na staveništi : | [25 empty] | VV | 0
|  | Odkaz na mn. položky pořadí 13 : 214,32200 |  | 214.322 | [23 empty] | VV | 5
|  | odvoz výkopku z meziskládky ke zpětným zásypům : | [25 empty] | VV | 0
|  | Odkaz na mn. položky pořadí 13 : 214,32200 |  | 214.322 | [23 empty] | VV | 5
10 | 162701105R00 | Vodorovné přemístění výkopku z horniny 1 až 4, na vzdálenost přes 9 000 do 10 000 m | m3 | 638.6456 |  | 0 |  | 0 |  | 0 | 21 | 0 | 0 | 0 | 0 | 0 | 800-1 | RTS 24/ II | RTS 24/ II | 0.011 | 7.03 |  | Práce | Běžná |  |  |  | POL1_
|  | po suchu, bez naložení výkopku, avšak se složením bez rozhrnutí, zpáteční cesta vozidla. | [25 empty] | SPI
|  | vývrtek z pilot : 0,375*0,375*3,14*8,5*31 |  | 116.3517 | [23 empty] | VV | 0
|  | výkopy : | [25 empty] | VV | 0
|  | Odkaz na mn. položky pořadí 2 : 253,36000 |  | 253.36 | [23 empty] | VV | 5
|  | Odkaz na mn. položky pořadí 4 : 3,29280 |  | 3.2928 | [23 empty] | VV | 5
|  | Odkaz na mn. položky pořadí 6 : 51,31908 |  | 51.3191 | [23 empty] | VV | 5
|  | Odkaz na mn. položky pořadí 9 : 428,64400 |  | 428.644 | [23 empty] | VV | 5
|  | - zpětné zásypy : | [25 empty] | VV | 0
|  | Odkaz na mn. položky pořadí 13 : 214,32200*-1 |  | -214.322 | [23 empty] | VV | 5
11 | 167101102R00 | Nakládání, skládání, překládání neulehlého výkopku nakládání výkopku přes 100 m3, z horniny 1 až 4 | m3 | 347.7297 |  | 0 |  | 0 |  | 0 | 21 | 0 | 0 | 0 | 0 | 0 | 800-1 | RTS 24/ II | RTS 24/ II | 0.053 | 18.43 |  | Práce | Běžná |  |  |  | POL1_
|  | vývrtek z pilot : 0,375*0,375*3,14*8,5*31 |  | 116.3517 | [23 empty] | VV | 0
|  | ruční výkop : | [25 empty] | VV | 0
|  | Odkaz na mn. položky pořadí 8 : 17,05600 |  | 17.056 | [23 empty] | VV | 5
|  | odvoz výkopku z meziskládky ke zpětným zásypům : | [25 empty] | VV | 0
|  | Odkaz na mn. položky pořadí 13 : 214,32200 |  | 214.322 | [23 empty] | VV | 5
12 | 171201201R00 | Uložení sypaniny na dočasnou skládku tak, že na 1 m2 plochy připadá přes 2 m3 výkopku nebo ornice | m3 | 214.322 |  | 0 |  | 0 |  | 0 | 21 | 0 | 0 | 0 | 0 | 0 | 800-1 | RTS 24/ II | RTS 24/ II | 0.009 | 1.93 |  | Práce | Běžná |  |  |  | POL1_
|  | odvoz výkopku na meziskládku pro zpětné zásypy na staveništi : | [25 empty] | VV | 0
|  | Odkaz na mn. položky pořadí 13 : 214,32200 |  | 214.322 | [23 empty] | VV | 5
13 | 174101101R00 | Zásyp sypaninou se zhutněním jam, šachet, rýh nebo kolem objektů v těchto vykopávkách | m3 | 214.322 |  | 0 |  | 0 |  | 0 | 21 | 0 | 0 | 0 | 0 | 0 | 800-1 | RTS 24/ II | RTS 24/ II | 0.202 | 43.29 |  | Práce | Běžná |  |  |  | POL1_
|  | z jakékoliv horniny s uložením výkopku po vrstvách, | [25 empty] | SPI
|  | včetně strojního přemístění materiálu pro zásyp ze vzdálenosti do 10 m od okraje zásypu | [25 empty] | POP
|  | zásyp kolem objektu - vnější : | [25 empty] | VV | 0
|  | stavební jáma pro 1. PP ( -3,430 ) : | [25 empty] | VV | 0
|  | svahování ( area v řezu x obvod ) : 1,4*(8,0+7,3+3,3+3,5+4,9+10,0) |  | 51.8 | [23 empty] | VV | 0
|  | stavební jáma pro 1. NP ( -1,220 ) : | [25 empty] | VV | 0
|  | svahování ( area v řezu x obvod ) : 0,1*(11,4+6,8+23,3) |  | 4.15 | [23 empty] | VV | 0
|  | kolem šachtu ( řez C-C ) : 0,2 |  | 0.2 | [23 empty] | VV | 0
|  | zásyp pod deskou 1. NP : výška 830 mm - štěrkopísek 150 mm : (43,2+42,8+14,5+16,5+9,0+35,4)*(0,83+0,15) |  | 158.172 | [23 empty] | VV | 0
14 | 199000005R00 | Poplatky za skládku zeminy 1- 4, skupina 17 05 04 z Katalogu odpadů | t | 1149.5621 |  | 0 |  | 0 |  | 0 | 21 | 0 | 0 | 0 | 0 | 0 | 800-1 | RTS 24/ II | RTS 24/ II | 0 | 0 |  | Práce | Běžná |  |  |  | POL1_
|  | odvoz výkopku na skládku : 638,6456*1,8 |  | 1149.5621 | [23 empty] | VV | 0
Díl: | 2 | Základy a zvláštní zakládání |  |  |  | 0 |  | 0 |  | 0 |  | 0 |  | 939.19 |  | 0 |  |  |  |  | 1835.83 | [6 empty] | DIL
15 | 271571111R00 | Polštáře zhutněné pod základy štěrkopísek tříděný, | m3 | 27.465 |  | 0 |  | 0 |  | 0 | 21 | 0 | 2.1 | 57.68 | 0 | 0 | 800-2 | RTS 24/ II | RTS 24/ II | 0.965 | 26.5 |  | Práce | Běžná |  |  |  | POL1_
|  | Deska pod 1. PP : (8,6+13,1)*0,15 |  | 3.255 | [23 empty] | VV | 0
|  | Deska pod 1. NP : (43,2+42,8+14,5+16,5+9,0+35,4)*0,15 |  | 24.21 | [23 empty] | VV | 0
16 | 273321411R00 | Beton základových desek železový třídy C 25/30 | m3 | 33.889 |  | 0 |  | 0 |  | 0 | 21 | 0 | 2.525 | 85.57 | 0 | 0 | 801-1 | RTS 24/ II | RTS 24/ II | 0.48 | 16.27 |  | Práce | Běžná |  |  |  | POL1_
|  | bez dodávky a uložení výztuže | [25 empty] | SPI
|  | Deska pod 1. PP : 29,7*0,15 |  | 4.455 | [23 empty] | VV | 0
|  | Deska pod 1. NP : 192,6*0,15 |  | 28.89 | [23 empty] | VV | 0
|  | + navíc patka pro sloup ( mezi ZB ) : 0,8*0,8*0,85 |  | 0.544 | [23 empty] | VV | 0
17 | 273323411RT3 | Beton základových desek železový vodostavební třídy C 25/30, stupeň vlivu prostředí XF1, odolnost proti střídavému působení mrazu | m3 | 3.696 |  | 0 |  | 0 |  | 0 | 21 | 0 | 2.525 | 9.33 | 0 | 0 | 801-1 | RTS 24/ II | RTS 24/ II | 0.48 | 1.77 |  | Práce | Běžná |  |  |  | POL1_
|  | bez dodávky a uložení výztuže | [25 empty] | SPI
|  | Deska 350 mm, venkovní schodiště : 0,35*6,4*1,65 |  | 3.696 | [23 empty] | VV | 0
18 | 273351215R00 | Bednění stěn základových desek zřízení | m2 | 37.641 |  | 0 |  | 0 |  | 0 | 21 | 0 | 0.03919 | 1.48 | 0 | 0 | 801-1 | RTS 24/ II | RTS 24/ II | 1.6 | 60.23 |  | Práce | Běžná |  |  |  | POL1_
|  | svislé nebo šikmé (odkloněné) , půdorysně přímé nebo zalomené, stěn základových desek ve volných nebo zapažených jámách, rýhách, šachtách, včetně případných vzpěr, | [25 empty] | SPI |  | svislé nebo šikmé (odkloněné) , půdorysně přímé nebo zalomené, stěn základových desek ve volných nebo zapažených jámách, rýhách, šachtách, včetně případných vzpěr,
|  | Deska pod 1. PP : 0,3*(6,1+3,5+3,25+2,9+2,85+6,4) |  | 7.5 | [23 empty] | VV | 0
|  | Deska pod 1. NP : 0,3*(12,3+6,77+8,12+2,75+9,87+23,46) |  | 18.981 | [23 empty] | VV | 0
|  | + snížení u podlahy na -0,8 : 0,3*(2,6+3,1) |  | 1.71 | [23 empty] | VV | 0
|  | + kolem šachty v základech ( řez C-C ) : 0,3*(1,0+1,0)*2 |  | 1.2 | [23 empty] | VV | 0
|  | Venkovní schodiště do 1. PP : 0,5*(1,85+6,4)*2 |  | 8.25 | [23 empty] | VV | 0
19 | 273351216R00 | Bednění stěn základových desek odstranění | m2 | 37.641 |  | 0 |  | 0 |  | 0 | 21 | 0 | 0 | 0 | 0 | 0 | 801-1 | RTS 24/ II | RTS 24/ II | 0.32 | 12.05 |  | Práce | Běžná |  |  |  | POL1_
|  | svislé nebo šikmé (odkloněné) , půdorysně přímé nebo zalomené, stěn základových desek ve volných nebo zapažených jámách, rýhách, šachtách, včetně případných vzpěr, | [25 empty] | SPI |  | svislé nebo šikmé (odkloněné) , půdorysně přímé nebo zalomené, stěn základových desek ve volných nebo zapažených jámách, rýhách, šachtách, včetně případných vzpěr,
|  | Včetně očištění, vytřídění a uložení bednicího materiálu. | [25 empty] | POP
|  | Odkaz na mn. položky pořadí 18 : 37,64100 |  | 37.641 | [23 empty] | VV | 5
20 | 273361921RT4 | Uložení výztuže základových desek ze svařovaných sítí průměr drátu 6 mm, velikost oka 100/100 mm | t | 1.2831 |  | 0 |  | 0 |  | 0 | 21 | 0 | 1.0737 | 1.38 | 0 | 0 | 801-1 | RTS 24/ II | RTS 24/ II | 15.231 | 19.54 |  | Práce | Běžná |  |  |  | POL1_
|  | včetně distančních prvků | [25 empty] | SPI
|  | Deska pod 1. PP : 29,7*4,44*1,3/1000 |  | 0.17143 | [23 empty] | VV | 0
|  | Deska pod 1. NP : 192,6*4,44*1,3/1000 |  | 1.1117 | [23 empty] | VV | 0
21 | 274272130RT5 | Zdivo základové z bednicích tvárnic tloušťky 250 mm, výplň betonem C 25/30 | m2 | 4 |  | 0 |  | 0 |  | 0 | 21 | 0 | 0.6 | 2.4 | 0 | 0 | 801-1 | RTS 24/ II | RTS 24/ II | 1 | 4 |  | Práce | Běžná |  |  |  | POL1_
|  | s výplní betonem, bez výztuže, | [25 empty] | SPI
|  | Revizní šachta v základu ( řez C-C ) : 1,0*(1,0+1,0)*2 |  | 4 | [23 empty] | VV | 0
22 | 274272140RT5 | Zdivo základové z bednicích tvárnic tloušťky 300 mm, výplň betonem C 25/30 | m2 | 154.1326 |  | 0 |  | 0 |  | 0 | 21 | 0 | 0.725 | 111.75 | 0 | 0 | 801-1 | RTS 24/ II | RTS 24/ II | 1.1 | 169.55 |  | Práce | Běžná |  |  |  | POL1_
|  | s výplní betonem, bez výztuže, | [25 empty] | SPI
|  | Obvod základů : 0,83*(10,5+6,75+8,12+12,62+21,72) |  | 49.5593 | [23 empty] | VV | 0
|  | - odpočet u snížené podlahy -0,8 : -0,83*(2,7+2,5) |  | -4.316 | [23 empty] | VV | 0
|  | + středové pasy : 0,83*(12,23+4,45+5,81) |  | 18.6667 | [23 empty] | VV | 0
|  | Odskoky v základech ( area ) - od 1. PP : 2,9*2 |  | 5.8 | [23 empty] | VV | 0
|  | + sloup schodiště ( obestavění kolem patky pro sloup ) : 0,83*(1,2+0,8+1,22) |  | 2.6726 | [23 empty] | VV | 0
|  | 1. PP : 3,0*(6,15+3,5+3,3+2,9+2,85+6,4+2,9) |  | 84 | [23 empty] | VV | 0
|  | - otvory : -1,0*2,02*2 |  | -4.04 | [23 empty] | VV | 0
|  | -1,0*1,1 |  | -1.1 | [23 empty] | VV | 0
|  | -1,5*1,0 |  | -1.5 | [23 empty] | VV | 0
|  | schodiště v 101 - snížená podlaha na -0,800 : 1,0*2,39 |  | 2.39 | [23 empty] | VV | 0
|  | + pod schodištěm ( 2x ) - area : 1,0*2 |  | 2 | [23 empty] | VV | 0
23 | 274272150RT5 | Zdivo základové z bednicích tvárnic tloušťky 400 mm, výplň betonem C 25/30 | m2 | 18.5125 |  | 0 |  | 0 |  | 0 | 21 | 0 | 1.005 | 18.61 | 0 | 0 | 801-1 | RTS 24/ II | RTS 24/ II | 1.22 | 22.59 |  | Práce | Běžná |  |  |  | POL1_
|  | s výplní betonem, bez výztuže, | [25 empty] | SPI
|  | základy - středové pasy : 1,25*(10,51+4,3) |  | 18.5125 | [23 empty] | VV | 0
24 | 274321411R00 | Beton základových pasů železový třídy C 25/30 | m3 | 64.4152 |  | 0 |  | 0 |  | 0 | 21 | 0 | 2.525 | 162.65 | 0 | 0 | 801-1 | RTS 24/ II | RTS 24/ II | 0.48 | 30.92 |  | Práce | Běžná |  |  |  | POL1_
|  | včetně dodávky a uložení betonu, bez výztuže | [25 empty] | SPI
|  | pasy pod 1. PP : 0,8*0,5*(3,95+3,3+2,75+3,25+6,7+6,55+2,35) |  | 11.54 | [23 empty] | VV | 0
|  | + komín : 0,2*0,65*0,5 |  | 0.065 | [23 empty] | VV | 0
|  | pasy pod 1. NP : | [25 empty] | VV | 0
|  | obvod : 0,8*0,71*(10,35+6,73+8,32+2,85+10,1+21,75) |  | 34.1368 | [23 empty] | VV | 0
|  | + patka pod sloup schodiště : 0,8*0,8*0,71 |  | 0.4544 | [23 empty] | VV | 0
|  | + "odskoky" k 1. PP : 3,3*0,8*2 |  | 5.28 | [23 empty] | VV | 0
|  | středové pasy : 0,8*0,71*(11,5+3,83+5,1) |  | 11.6042 | [23 empty] | VV | 0
|  | pasy pod ZB 400 mm : 0,6*0,15*(3,7+10,02) |  | 1.2348 | [23 empty] | VV | 0
|  | základ pod obezděním revizní šachty ( řez C-C ) : 0,25*0,1*1,0*4 |  | 0.1 | [23 empty] | VV | 0
25 | 274351215R00 | Bednění stěn základových pasů zřízení | m2 | 20.64 |  | 0 |  | 0 |  | 0 | 21 | 0 | 0.03915 | 0.81 | 0 | 0 | 801-1 | RTS 24/ II | RTS 24/ II | 1.05 | 21.67 |  | Práce | Běžná |  |  |  | POL1_
|  | svislé nebo šikmé (odkloněné), půdorysně přímé nebo zalomené, stěn základových pasů ve volných nebo zapažených jámách, rýhách, šachtách, včetně případných vzpěr, | [25 empty] | SPI |  | svislé nebo šikmé (odkloněné), půdorysně přímé nebo zalomené, stěn základových pasů ve volných nebo zapažených jámách, rýhách, šachtách, včetně případných vzpěr,
|  | zákl. pasy - "odskoky" u přechodů pasů z 1PP do 1NP : 3,5*4 |  | 14 | [23 empty] | VV | 0
|  | + čela : 0,8*0,8*3*2 |  | 3.84 | [23 empty] | VV | 0
|  | základ pod obezděním revizní šachty ( řez C-C ) : 0,35*1,0*2*4 |  | 2.8 | [23 empty] | VV | 0
26 | 274351216R00 | Bednění stěn základových pasů odstranění | m2 | 20.64 |  | 0 |  | 0 |  | 0 | 21 | 0 | 0 | 0 | 0 | 0 | 801-1 | RTS 24/ II | RTS 24/ II | 0.32 | 6.6 |  | Práce | Běžná |  |  |  | POL1_
|  | svislé nebo šikmé (odkloněné), půdorysně přímé nebo zalomené, stěn základových pasů ve volných nebo zapažených jámách, rýhách, šachtách, včetně případných vzpěr, | [25 empty] | SPI |  | svislé nebo šikmé (odkloněné), půdorysně přímé nebo zalomené, stěn základových pasů ve volných nebo zapažených jámách, rýhách, šachtách, včetně případných vzpěr,
|  | Včetně očištění, vytřídění a uložení bednicího materiálu. | [25 empty] | POP
|  | Odkaz na mn. položky pořadí 25 : 20,64000 |  | 20.64 | [23 empty] | VV | 5
27 | 274354022R00 | Bednění stěn základových pasů Bednění prostupu základy průřezu do 0,02 m2, délky prostupu do 0,5 m | kus | 1 |  | 0 |  | 0 |  | 0 | 21 | 0 | 0.00141 | 0 | 0 | 0 | 801-1 | RTS 24/ II | RTS 24/ II | 0.4 | 0.4 |  | Práce | Běžná |  |  |  | POL1_
|  | svislé nebo šikmé (odkloněné), půdorysně přímé nebo zalomené, stěn základových pasů ve volných nebo zapažených jámách, rýhách, šachtách, včetně případných vzpěr, úprava trouby na potřebný rozměr, uložení a ukotvení trouby v bednění. Včetně dodávky trouby. | [25 empty] | SPI |  | svislé nebo šikmé (odkloněné), půdorysně přímé nebo zalomené, stěn základových pasů ve volných nebo zapažených jámách, rýhách, šachtách, včetně případných vzpěr, úprava trouby na potřebný rozměr, uložení a ukotvení trouby v bednění. Včetně dodávky trouby.
|  | prostupy základy : | [25 empty] | VV | 0
|  | pro FVE : 1 |  | 1 | [23 empty] | VV | 0
28 | 274354023R00 | Bednění stěn základových pasů Bednění prostupu základy průřezu do 0,02 m2, délky prostupu do 1,0 m | kus | 8 |  | 0 |  | 0 |  | 0 | 21 | 0 | 0.00163 | 0.01 | 0 | 0 | 801-1 | RTS 24/ II | RTS 24/ II | 0.4 | 3.2 |  | Práce | Běžná |  |  |  | POL1_
|  | svislé nebo šikmé (odkloněné), půdorysně přímé nebo zalomené, stěn základových pasů ve volných nebo zapažených jámách, rýhách, šachtách, včetně případných vzpěr, úprava trouby na potřebný rozměr, uložení a ukotvení trouby v bednění. Včetně dodávky trouby. | [25 empty] | SPI |  | svislé nebo šikmé (odkloněné), půdorysně přímé nebo zalomené, stěn základových pasů ve volných nebo zapažených jámách, rýhách, šachtách, včetně případných vzpěr, úprava trouby na potřebný rozměr, uložení a ukotvení trouby v bednění. Včetně dodávky trouby.
|  | prostupy základy : | [25 empty] | VV | 0
|  | pro FVE : 3 |  | 3 | [23 empty] | VV | 0
|  | pro SLP, SIL, ROZ : 4 |  | 4 | [23 empty] | VV | 0
|  | pro vodu : 1 |  | 1 | [23 empty] | VV | 0
29 | 274354033R00 | Bednění stěn základových pasů Bednění prostupu základy průřezu do 0,05 m2, délky prostupu do 1,0 m | kus | 1 |  | 0 |  | 0 |  | 0 | 21 | 0 | 0.00303 | 0 | 0 | 0 | 801-1 | RTS 24/ II | RTS 24/ II | 0.4 | 0.4 |  | Práce | Běžná |  |  |  | POL1_
|  | svislé nebo šikmé (odkloněné), půdorysně přímé nebo zalomené, stěn základových pasů ve volných nebo zapažených jámách, rýhách, šachtách, včetně případných vzpěr, úprava trouby na potřebný rozměr, uložení a ukotvení trouby v bednění. Včetně dodávky trouby. | [25 empty] | SPI |  | svislé nebo šikmé (odkloněné), půdorysně přímé nebo zalomené, stěn základových pasů ve volných nebo zapažených jámách, rýhách, šachtách, včetně případných vzpěr, úprava trouby na potřebný rozměr, uložení a ukotvení trouby v bednění. Včetně dodávky trouby.
|  | prostupy základy : | [25 empty] | VV | 0
|  | pro kanalizaci : 1 |  | 1 | [23 empty] | VV | 0
30 | 274361821R00 | Výztuž a svařované sítě základových pasů výztuž, z oceli 10505, , , Výztuž ocelová betonářská - tyč; úprava: stříhaná, ohýbaná; povrch: žebírkový; značka: B500B (1.0439); d = 12,0 mm | t | 5.7974 |  | 0 |  | 0 |  | 0 | 21 | 0 | 1.0249 | 5.94 | 0 | 0 | 821-1 | RTS 24/ II | RTS 24/ II | 23.531 | 136.42 |  | Práce | Běžná |  |  |  | POL1_
|  | dle statiky - cca 90 kg / m3 : | [25 empty] | VV | 0
|  | pasy pod 1. PP : 0,8*0,5*(3,95+3,3+2,75+3,25+6,7+6,55+2,35)*90,0/1000 |  | 1.0386 | [23 empty] | VV | 0
|  | + komín : 0,2*0,65*0,5*90,0/1000 |  | 0.00585 | [23 empty] | VV | 0
|  | pasy pod 1. NP : | [25 empty] | VV | 0
|  | obvod : 0,8*0,71*(10,35+6,73+8,32+2,85+10,1+21,75)*90,0/1000 |  | 3.0723 | [23 empty] | VV | 0
|  | + patka pod sloup schodiště : 0,8*0,8*0,71*90,0/1000 |  | 0.0409 | [23 empty] | VV | 0
|  | + "odskoky" k 1. PP : 3,3*0,8*2*90,0/1000 |  | 0.4752 | [23 empty] | VV | 0
|  | středové pasy : 0,8*0,71*(11,5+3,83+5,1)*90,0/1000 |  | 1.0444 | [23 empty] | VV | 0
|  | pasy pod ZB 400 mm : 0,6*0,15*(3,7+10,02)*90,0/1000 |  | 0.11113 | [23 empty] | VV | 0
|  | základ pod obezděním revizní šachty ( řez C-C ) : 0,25*0,1*1,0*4*90,0/1000 |  | 0.009 | [23 empty] | VV | 0
31 | 279323411RT3 | vodostavební třídy C 25/30, stupeň vlivu prostředí XF1, odolnost proti střídavému působení mrazu | m3 | 5.3177 |  | 0 |  | 0 |  | 0 | 21 | 0 | 2.525 | 13.43 | 0 | 0 | 801-1 | RTS 24/ II | RTS 24/ II | 0.599 | 3.19 |  | Práce | Běžná |  |  |  | POL1_
|  | Venkovní schodiště : 2,27*0,25*(1,65+6,4) |  | 4.5684 | [23 empty] | VV | 0
|  | 2,141*0,25*1,4 |  | 0.74935 | [23 empty] | VV | 0
32 | 279351105R00 | Bednění základových zdí oboustranné, zřízení | m2 | 45.7075 |  | 0 |  | 0 |  | 0 | 21 | 0 | 0.0393 | 1.8 | 0 | 0 | 801-1 | RTS 24/ II | RTS 24/ II | 0.65 | 29.71 |  | Práce | Běžná |  |  |  | POL1_
|  | bednění svislé nebo šikmé (odkloněné), půdorysně přímé nebo zalomené základových zdí ve volných nebo zapažených jámách, rýhách, šachtách, včetně případných vzpěr, | [25 empty] | SPI |  | bednění svislé nebo šikmé (odkloněné), půdorysně přímé nebo zalomené základových zdí ve volných nebo zapažených jámách, rýhách, šachtách, včetně případných vzpěr,
|  | Venkovní schodiště : 2,35*(1,85+6,4+1,6+1,6+6,15+1,35+0,25+0,25) |  | 45.7075 | [23 empty] | VV | 0
33 | 279351106R00 | Bednění základových zdí oboustranné, odstranění | m2 | 45.7075 |  | 0 |  | 0 |  | 0 | 21 | 0 | 0 | 0 | 0 | 0 | 801-1 | RTS 24/ II | RTS 24/ II | 0.35 | 16 |  | Práce | Běžná |  |  |  | POL1_
|  | bednění svislé nebo šikmé (odkloněné), půdorysně přímé nebo zalomené základových zdí ve volných nebo zapažených jámách, rýhách, šachtách, včetně případných vzpěr, | [25 empty] | SPI |  | bednění svislé nebo šikmé (odkloněné), půdorysně přímé nebo zalomené základových zdí ve volných nebo zapažených jámách, rýhách, šachtách, včetně případných vzpěr,
|  | Včetně očištění, vytřídění a uložení bednicího materiálu. | [25 empty] | POP
|  | Odkaz na mn. položky pořadí 32 : 45,70750 |  | 45.7075 | [23 empty] | VV | 5
34 | 279361821R00 | Výztuž základových zdí z betonářské oceli 10 505(R), Výztuž ocelová betonářská - tyč; úprava: stříhaná, ohýbaná; povrch: žebírkový; značka: B500B (1.0439); d = 10,0 mm | t | 3.9412 |  | 0 |  | 0 |  | 0 | 21 | 0 | 1.0219 | 4.03 | 0 | 0 | 801-1 | RTS 24/ II | RTS 24/ II | 29.292 | 115.45 |  | Práce | Běžná |  |  |  | POL1_
|  | včetně distančních prvků | [25 empty] | SPI
|  | Dle statiky výkres číslo D.2.07 - Stěna venkovní schodiště ( včetně desky ) : 1116,727/1000 |  | 1.1167 | [23 empty] | VV | 0
|  | Dle statiky výkres číslo D.2.04 - Stěny 1PP : 1566,99/1000 |  | 1.567 | [23 empty] | VV | 0
|  | výztuž ZB v základech - předpoklad cca 40,0 kg : | [25 empty] | VV | 0
|  | ZB 250 mm : | [25 empty] | VV | 0
|  | Revizní šachta v základu ( řez C-C ) : 0,25*1,0*(1,0+1,0)*2*40,0/1000 |  | 0.04 | [23 empty] | VV | 0
|  | ZB 300 mm : | [25 empty] | VV | 0
|  | Obvod základů : 0,3*0,83*(10,5+6,75+8,12+12,62+21,72)*40,0/1000 |  | 0.59471 | [23 empty] | VV | 0
|  | - odpočet u snížené podlahy -0,8 : -0,3*0,83*(2,7+2,5)*40,0/1000 |  | -0.05179 | [23 empty] | VV | 0
|  | + středové pasy : 0,3*0,83*(12,23+4,45+5,81)*40,0/1000 |  | 0.224 | [23 empty] | VV | 0
|  | Odskoky v základech ( area ) - od 1. PP : 0,3*2,9*2*40,0/1000 |  | 0.0696 | [23 empty] | VV | 0
|  | + sloup schodiště ( obestavění kolem patky pro sloup ) : 0,3*0,83*(1,2+0,8+1,22)*40,0/1000 |  | 0.03207 | [23 empty] | VV | 0
|  | schodiště v 101 - snížená podlaha na -0,800 : 0,3*1,0*2,39*40,0/1000 |  | 0.02868 | [23 empty] | VV | 0
|  | + pod schodištěm ( 2x ) - area : 0,3*1,0*2*40,0/1000 |  | 0.024 | [23 empty] | VV | 0
|  | ZB 400 mm : | [25 empty] | VV | 0
|  | základy - středové pasy : 0,4*1,25*(10,51+4,3)*40,0/1000 |  | 0.2962 | [23 empty] | VV | 0
35 | 224321010RA1 | Piloty vrtané vytažení výpažnice, výplň ŽB, D 750 mm | m | 263.5 |  | 0 |  | 0 |  | 0 | 21 | 0 | 1.7545 | 462.32 | 0 | 0 | AP-HSV | Vlastní | RTS 24/ II | 4.324 | 1139.37 |  | Agregovaná položka | Běžná |  |  |  | POL2_
|  | Vrty pro piloty zapažené svislé, výztuž pilot betonových do země, zřízení výplně pilot ze ŽB s vytažením pažnic, výplň pilot z vodostavebního betonu. | [25 empty] | SPI |  | Vrty pro piloty zapažené svislé, výztuž pilot betonových do země, zřízení výplně pilot ze ŽB s vytažením pažnic, výplň pilot z vodostavebního betonu.
|  | Piloty vrtané | [25 empty] | POP
|  | Vrty pro piloty zapažené svislé, výztuž pilot betonových do země, zřízení výplně pilot ze ŽB s vytažením pažnic, výplň pilot z betonu vodostavebního C 25/30 XC2, XA1. | [25 empty] | POP |  | Vrty pro piloty zapažené svislé, výztuž pilot betonových do země, zřízení výplně pilot ze ŽB s vytažením pažnic, výplň pilot z betonu vodostavebního C 25/30 XC2, XA1.
|  | Dle výkazu statika výkres č D.2.02 : | [25 empty] | VV | 0
|  | P1 : 8,5*31 |  | 263.5 | [23 empty] | VV | 0
Díl: | 3 | Svislé a kompletní konstrukce |  |  |  | 0 |  | 0 |  | 0 |  | 0 |  | 173.63 |  | 0 |  |  |  |  | 663.7 | [6 empty] | DIL
36 | 311238142R00 | Zdivo nosné z cihel a tvarovek pálených tloušťky 175 mm, , charakteristická pevnost v tlaku fk = 4,21 MPa, , , , Prvek zdicí pálený funkce: blok zdicí; tvar: základní; broušený; dl = 372 mm; š = 175 mm; v = 249 mm; styčná plocha: P+D; lambda = 0,270 W/(m.K); f... | m2 | 59.19 |  | 0 |  | 0 |  | 0 | 21 | 0 | 0.15604 | 9.24 | 0 | 0 | 801-1 | RTS 24/ II | RTS 24/ II | 0.49944 | 29.56 |  | Práce | Běžná |  |  |  | POL1_
|  | 1 NP : 3,75*(5,8+5,8) |  | 43.5 | [23 empty] | VV | 0
|  | -Otvory : -1*2,02*2 |  | -4.04 | [23 empty] | VV | 0
|  | 2 NP : 3,75*(5,8) |  | 21.75 | [23 empty] | VV | 0
|  | -Otvory : -1*2,02*1 |  | -2.02 | [23 empty] | VV | 0
37 | 311238144R00 | Zdivo nosné z cihel a tvarovek pálených tloušťky 300 mm, , charakteristická pevnost v tlaku fk = 3,88 MPa, součinitel prostupu tepla U=0,55 W/m2.K, hodnota pro zdivo bez omítky při vlhko..., Prvek zdicí pálený funkce: blok zdicí; tvar: poloviční; broušený; dl = 125 mm; š = 300 mm; v = 249 mm; styčná plocha: P+D; fb = 15,0 N/mm2 | m2 | 93.835 |  | 0 |  | 0 |  | 0 | 21 | 0 | 0.24942 | 23.4 | 0 | 0 | 801-1 | RTS 24/ II | RTS 24/ II | 0.74 | 69.44 |  | Práce | Běžná |  |  |  | POL1_
|  | 1. NP : | [25 empty] | VV | 0
|  | Vnitřní nosné stěny : 3,75*(8,6+4,45) |  | 48.9375 | [23 empty] | VV | 0
|  | -Otvory : -1*2,02 |  | -2.02 | [23 empty] | VV | 0
|  | 2. NP : | [25 empty] | VV | 0
|  | Vnitřní nosné stěny : 3,75*(8,6+4,45) |  | 48.9375 | [23 empty] | VV | 0
|  | -Otvory : -1*2,02 |  | -2.02 | [23 empty] | VV | 0
38 | 311238603R00 | Zdivo nosné z cihel a tvarovek pálených tloušťky 300 mm, , charakteristická pevnost v tlaku fk = 3,50 MPa, součinitel prostupu tepla U = 0,25 W/m2.K , hodnota pro zdivo bez omítky při vl..., Prvek zdicí pálený funkce: blok zdicí; tvar: základní; broušený; dl = 248 mm; š = 300 mm; v = 249 mm; styčná plocha: P+D; lambda = 0,063 W/(m.K); f... | m2 | 551.818 |  | 0 |  | 0 |  | 0 | 21 | 0 | 0.20988 | 115.82 | 0 | 0 | 801-1 | RTS 24/ II | RTS 24/ II | 0.74 | 408.35 |  | Práce | Běžná |  |  |  | POL1_
|  | Obvod zdivo 1. NP : 3,75*(18,4+6,7+8,1+2,85+9,92+26+6,4) |  | 293.8875 | [23 empty] | VV | 0
|  | +část bez věnce pod panely : 0,25*(4,2+1,5) |  | 1.425 | [23 empty] | VV | 0
|  | Obvod zdivo snížené ke dveřím na dvorek : 0,8*(3,1+2,25) |  | 4.28 | [23 empty] | VV | 0
|  | -Otvory : -1,5*2*15 |  | -45 | [23 empty] | VV | 0
|  | -1,2*2,87 |  | -3.444 | [23 empty] | VV | 0
|  | -1,2*2,02 |  | -2.424 | [23 empty] | VV | 0
|  | Obvod zdivo 2. NP : 3,75*(18,4+6,7+8,1+2,85+9,92+26+6,4) |  | 293.8875 | [23 empty] | VV | 0
|  | -Otvory : -1,5*2*16 |  | -48 | [23 empty] | VV | 0
|  | -1,2*2,02 |  | -2.424 | [23 empty] | VV | 0
|  | štítové stěny na půdě : | [25 empty] | VV | 0
|  | JIH : 5,5 |  | 5.5 | [23 empty] | VV | 0
|  | SEVER : 5,5/2 |  | 2.75 | [23 empty] | VV | 0
|  | + pod pultovou stěny : 1,4*9,7 |  | 13.58 | [23 empty] | VV | 0
|  | ZÁPAD - ke stávajícímu objektu gymnázia po ubourání schodiště - na půdě a nad novou střecho : | [25 empty] | VV | 0
|  | area v řezu C-C : 36,0 |  | 36 | [23 empty] | VV | 0
|  | - dveře : 0,9*2,0 |  | 1.8 | [23 empty] | VV | 0
39 | 317121102R00 | Překlady z prefabrikovaných dílců betonových světlost otvoru do 1800 mm | kus | 10 |  | 0 |  | 0 |  | 0 | 21 | 0 | 0.0095 | 0.1 | 0 | 0 | 801-1 | RTS 24/ II | RTS 24/ II | 0.301 | 3.01 |  | Práce | Běžná |  |  |  | POL1_
|  | Odkaz na mn. položky pořadí 57 : 10,00000 |  | 10 | [23 empty] | VV | 5
40 | 317121103R00 | Překlady z prefabrikovaných dílců betonových světlost otvoru do 3750 mm | kus | 3 |  | 0 |  | 0 |  | 0 | 21 | 0 | 0.01188 | 0.04 | 0 | 0 | 801-1 | RTS 24/ II | RTS 24/ II | 0.456 | 1.37 |  | Práce | Běžná |  |  |  | POL1_
|  | Odkaz na mn. položky pořadí 58 : 3,00000 |  | 3 | [23 empty] | VV | 5
41 | 317168122R00 | Překlady keramické montáž a dodávka nenosné, délky 1250 mm, šířky 145 mm, výšky 71 mm | kus | 3 |  | 0 |  | 0 |  | 0 | 21 | 0 | 0.02575 | 0.08 | 0 | 0 | 801-1 | RTS 24/ II | RTS 24/ II | 0.3175 | 0.95 |  | Práce | Běžná |  |  |  | POL1_
|  | Včetně dodávky překladů. | [25 empty] | POP
|  | 1. PP : | [25 empty] | VV | 0
|  | P1b - v příčce 140 mm : 1 |  | 1 | [23 empty] | VV | 0
|  | 1. NP : | [25 empty] | VV | 0
|  | P1b - v příčce 140 mm : 1 |  | 1 | [23 empty] | VV | 0
|  | 2. NP : | [25 empty] | VV | 0
|  | P1b - v příčce 140 mm : 1 |  | 1 | [23 empty] | VV | 0
42 | 317168130R00 | Překlady keramické montáž a dodávka nosné, délky 1000 mm, šířky 70 mm, výšky 238 mm | kus | 4 |  | 0 |  | 0 |  | 0 | 21 | 0 | 0.03637 | 0.15 | 0 | 0 | 801-1 | RTS 24/ II | RTS 24/ II | 0.245 | 0.98 |  | Práce | Běžná |  |  |  | POL1_
|  | P2 - 1. NP : 4 |  | 4 | [23 empty] | VV | 0
43 | 317168131R00 | Překlady keramické montáž a dodávka nosné, délky 1250 mm, šířky 70 mm, výšky 238 mm | kus | 19 |  | 0 |  | 0 |  | 0 | 21 | 0 | 0.04529 | 0.86 | 0 | 0 | 801-1 | RTS 24/ II | RTS 24/ II | 0.2525 | 4.8 |  | Práce | Běžná |  |  |  | POL1_
|  | P1a : 23 |  | 23 | [23 empty] | VV | 0
|  | - 2x v příčce 140 mm : -4 |  | -4 | [23 empty] | VV | 0
44 | 317168132R00 | Překlady keramické montáž a dodávka nosné, délky 1500 mm, šířky 70 mm, výšky 238 mm | kus | 12 |  | 0 |  | 0 |  | 0 | 21 | 0 | 0.05422 | 0.65 | 0 | 0 | 801-1 | RTS 24/ II | RTS 24/ II | 0.26 | 3.12 |  | Práce | Běžná |  |  |  | POL1_
|  | P4 : 12 |  | 12 | [23 empty] | VV | 0
45 | 317168134R00 | Překlady keramické montáž a dodávka nosné, délky 2000 mm, šířky 70 mm, výšky 238 mm | kus | 93 |  | 0 |  | 0 |  | 0 | 21 | 0 | 0.07207 | 6.7 | 0 | 0 | 801-1 | RTS 24/ II | RTS 24/ II | 0.3 | 27.9 |  | Práce | Běžná |  |  |  | POL1_
|  | P3 : 93 |  | 93 | [23 empty] | VV | 0
46 | 317998114R00 | Překlady keramické izolace vkládaná mezi překlady tloušťky 90 mm, Výrobek izolační pro budovy z pěnového polystyrenu (EPS) tvar: deska; typ: F; tl = 90 mm; lambda = 0,037 W/(m.K); pevnost v tlaku = 100 kPa | m | 68.57 |  | 0 |  | 0 |  | 0 | 21 | 0 | 0.0005 | 0.03 | 0 | 0 | 801-1 | RTS 24/ II | RTS 24/ II | 0.15 | 10.29 |  | Práce | Běžná |  |  |  | POL1_
|  | obvodové kce : | [25 empty] | VV | 0
|  | 1. PP : | [25 empty] | VV | 0
|  | P1b : 1,49*2 |  | 2.98 | [23 empty] | VV | 0
|  | P3b : 2,09*1 |  | 2.09 | [23 empty] | VV | 0
|  | 1. NP : | [25 empty] | VV | 0
|  | P4 : 1,5 |  | 1.5 | [23 empty] | VV | 0
|  | P3 : 2,0*15 |  | 30 | [23 empty] | VV | 0
|  | 2. NP : | [25 empty] | VV | 0
|  | P3 : 2,0*16 |  | 32 | [23 empty] | VV | 0
47 | 317351107R00 | Bednění překladů, říms a klenbových pásů překladů včetně podpěrné konstrukce ve výšce 4 m neproměnného nebo proměnného průřezu nebo při tvaru zalomeném půdorysně nebo nárysně zřízení | m2 | 1.8 |  | 0 |  | 0 |  | 0 | 21 | 0 | 0.00875 | 0.02 | 0 | 0 | 801-1 | RTS 24/ II | RTS 24/ II | 1.179 | 2.12 |  | Práce | Běžná |  |  |  | POL1_
|  | věnce pod panely - části bez zdiva : | [25 empty] | VV | 0
|  | 1NP : 0,3*2,25 |  | 0.675 | [23 empty] | VV | 0
|  | 0,3*1,5 |  | 0.45 | [23 empty] | VV | 0
|  | 2NP : 0,3*2,25 |  | 0.675 | [23 empty] | VV | 0
48 | 317351108R00 | Bednění překladů, říms a klenbových pásů překladů včetně podpěrné konstrukce ve výšce 4 m neproměnného nebo proměnného průřezu nebo při tvaru zalomeném půdorysně nebo nárysně odstranění | m2 | 1.8 |  | 0 |  | 0 |  | 0 | 21 | 0 | 0 | 0 | 0 | 0 | 801-1 | RTS 24/ II | RTS 24/ II | 0.497 | 0.89 |  | Práce | Běžná |  |  |  | POL1_
|  | Odkaz na mn. položky pořadí 47 : 1,80000 |  | 1.8 | [23 empty] | VV | 5
49 | 317941121R00 | Osazení ocelových válcovaných nosníků na zdivu bez dodávky materiálu, výšky do 120 mm | t | 0.2388 |  | 0 |  | 0 |  | 0 | 21 | 0 | 0.01954 | 0 | 0 | 0 | 801-1 | RTS 24/ II | RTS 24/ II | 18.175 | 4.34 |  | Práce | Běžná |  |  |  | POL1_
|  | profilu I, nebo IE, nebo U, nebo UE, nebo L | [25 empty] | SPI
|  | dle výpisu ostatních výrobků : | [25 empty] | VV | 0
|  | HEA1 .... HEA 120 / 6000 mm - 2 ks : 6,0*19,9/1000*2 |  | 0.2388 | [23 empty] | VV | 0
50 | 342248144R00 | Příčky z tvárnic pálených Příčky z tvárnic keramických pálených tloušťky 140 mm, z děrovaných příčkovek, P 10, zděných na tenkovrstvou maltu, Prvek zdicí pálený funkce: příčkovka, blok zdicí; broušený; dl = 497 mm; š = 140 mm; v = 249 mm; styčná plocha: P+D; lambda = 0,260 W/(m.K); fb = 1... | m2 | 111.115 |  | 0 |  | 0 |  | 0 | 21 | 0 | 0.12405 | 13.78 | 0 | 0 | 801-1 | RTS 24/ II | RTS 24/ II | 0.55675 | 61.86 |  | Práce | Běžná |  |  |  | POL1_
|  | jednoduché nebo příčky zděné do svislé dřevěné, cihelné, betonové nebo ocelové konstrukce na jakoukoliv maltu vápenocementovou (MVC) nebo cementovou (MC), | [25 empty] | SPI |  | jednoduché nebo příčky zděné do svislé dřevěné, cihelné, betonové nebo ocelové konstrukce na jakoukoliv maltu vápenocementovou (MVC) nebo cementovou (MC),
|  | 003/004 : 2,75*2,9 |  | 7.975 | [23 empty] | VV | 0
|  | -Otvory : -1*2,02 |  | -2.02 | [23 empty] | VV | 0
|  | 1 NP : 4*(10,6+4,3) |  | 59.6 | [23 empty] | VV | 0
|  | -Otvory : -1*2,02*1 |  | -2.02 | [23 empty] | VV | 0
|  | -5*1 |  | -5 | [23 empty] | VV | 0
|  | 2 NP : 4*(10,6+4,3) |  | 59.6 | [23 empty] | VV | 0
|  | -Otvory : -1*2,02*1 |  | -2.02 | [23 empty] | VV | 0
|  | -5*1 |  | -5 | [23 empty] | VV | 0
51 | 342668111R00 | Těsnění styku příčky se stávající stěnou PU pěnou | m | 32.7 |  | 0 |  | 0 |  | 0 | 21 | 0 | 8e-05 | 0 | 0 | 0 | 801-4 | RTS 24/ II | RTS 24/ II | 0.18 | 5.89 |  | Práce | Běžná |  |  |  | POL1_
|  | 1PP 003/004 Vypěnění příček pod stropem : 2,9 |  | 2.9 | [23 empty] | VV | 0
|  | 1NP Vypěnění příček pod stropem : (10,6+4,3) |  | 14.9 | [23 empty] | VV | 0
|  | 2NP Vypěnění příček pod stropem : (10,6+4,3) |  | 14.9 | [23 empty] | VV | 0
52 | 342948111R00 | Kotvení příček ke konstrukci kotvami na hmoždinky | m | 37.1 |  | 0 |  | 0 |  | 0 | 21 | 0 | 0.00102 | 0.04 | 0 | 0 | 801-1 | RTS 24/ II | RTS 24/ II | 0.223 | 8.27 |  | Práce | Běžná |  |  |  | POL1_
|  | Včetně dodávky kotev a spojovacího materiálu. | [25 empty] | SPI
|  | Včetně dodávky kotev i spojovacího materiálu. | [25 empty] | POP
|  | 1PP 003/004 : 2,55*2 |  | 5.1 | [23 empty] | VV | 0
|  | 1NP : 4*4 |  | 16 | [23 empty] | VV | 0
|  | 2NP : 4*4 |  | 16 | [23 empty] | VV | 0
53 | 346244381RT2 | Plentování ocelových nosníků jednostranné výšky do 200 mm, Prvek zdicí pálený funkce: cihla plná; dl = 290 mm; š = 140 mm; v = 65 mm; fb = 20,0 N/mm2 | m2 | 2.88 |  | 0 |  | 0 |  | 0 | 21 | 0 | 0.1634 | 0.47 | 0 | 0 | 801-1 | RTS 24/ II | RTS 24/ II | 1.2226 | 3.52 |  | Práce | Běžná |  |  |  | POL1_
|  | jakýmikoliv cihlami, | [25 empty] | SPI
|  | dle výpisu ostatních výrobků : | [25 empty] | VV | 0
|  | HEA1 .... HEA 120 / 6000 mm - 2 ks : 0,12*6,0*2*2 |  | 2.88 | [23 empty] | VV | 0
54 | 314231138RAC | Komín z keramických tvárnic jednoprůduchový výšky 6 m, pro plynná a kapalná paliva, plastová vložka, teplota spalin < 120 stupňů Celsia, DN 160 mm, , nadstřešní část prefabrikovaný plášť imitace zdiva | soubor | 1 |  | 0 |  | 0 |  | 0 | 21 | 0 | 0.51484 | 0.51 | 0 | 0 | AP-HSV | RTS 24/ II | Součtová | 8.498 | 8.5 |  | Agregovaná položka | Běžná |  |  |  | POL2_
|  | komín - z 1. PP nad střechu - celková délka 13,7 m : 1 |  | 1 | [23 empty] | VV | 0
55 | 314231139RA0 | Komín z keramických tvárnic jednoprůduchový příplatek k ceně za každý další 1 m komína pro spotřebiče na plynná a kapalná paliva DN 160 mm | m | 7.7 |  | 0 |  | 0 |  | 0 | 21 | 0 | 0.09319 | 0.72 | 0 | 0 | AP-HSV | RTS 24/ II | Součtová | 1.1086 | 8.54 |  | Agregovaná položka | Běžná |  |  |  | POL2_
|  | komín - z 1. PP nad střechu - celková délka 13,7 m : 13,7-6,0 |  | 7.7 | [23 empty] | VV | 0
56 | 13388130R | Tyč ocelová válcovaná za tepla průřez: HEA; značka: S235JR (1.0038); h = 114 mm; b = 120 mm; s = 5,0 mm; t = 8,0 mm | t | 0.2579 |  | 0 |  | 0 |  | 0 | 21 | 0 | 1 | 0.26 | 0 | 0 | SPCM | RTS 24/ II | RTS 24/ II | 0 | 0 |  | Specifikace | Běžná |  |  |  | POL3_
|  | dle výpisu ostatních výrobků : | [25 empty] | VV | 0
|  | HEA1 .... HEA 120 / 6000 mm - 2 ks : 6,0*19,9/1000*2 |  | 0.2388 | [23 empty] | VV | 0
|  | Koeficient prořez a řezání: 0,08 |  | 0.0191 | [23 empty] | VV | 4
57 | 593211001R | Překlad prefabrikovaný betonový jednoduchý; plný; délka = 1 490 mm; šířka = 70 mm; výška = 240 mm | kus | 10 |  | 0 |  | 0 |  | 0 | 21 | 0 | 0.054 | 0.54 | 0 | 0 | SPCM | RTS 24/ II | RTS 24/ II | 0 | 0 |  | Specifikace | Běžná |  |  |  | POL3_
|  | P1b : 3+3+4 |  | 10 | [23 empty] | VV | 0
58 | 593211003R | Překlad prefabrikovaný betonový jednoduchý; plný; délka = 2 090 mm; šířka = 70 mm; výška = 240 mm | kus | 3 |  | 0 |  | 0 |  | 0 | 21 | 0 | 0.074 | 0.22 | 0 | 0 | SPCM | RTS 24/ II | RTS 24/ II | 0 | 0 |  | Specifikace | Běžná |  |  |  | POL3_
|  | P3b : 3 |  | 3 | [23 empty] | VV | 0
Díl: | 342 | Stěny a příčky montované lehké |  |  |  | 0 |  | 0 |  | 0 |  | 0 |  | 2.67 |  | 0 |  |  |  |  | 92.43 | [6 empty] | DIL
59 | 342012221RT2 | Příčky z desek sádrokartonových jednoduché opláštění, jednoduchá konstrukce CW 75 tloušťka příčky 100 mm, desky standard, tloušťky 12,5 mm, tloušťka izolace 60 mm, požární odolnost EI 60 | m2 | 63.91 |  | 0 |  | 0 |  | 0 | 21 | 0 | 0.0339 | 2.17 | 0 | 0 | 801-1 | RTS 20/ I | Indiv | 0.99 | 63.27 |  | Práce | Běžná |  |  |  | POL1_
|  | zřízení nosné konstrukce příčky, vložení tepelné izolace tl. do 5 cm, montáž desek, tmelení spár Q2 a úprava rohů. Včetně dodávek materiálu. | [25 empty] | SPI |  | zřízení nosné konstrukce příčky, vložení tepelné izolace tl. do 5 cm, montáž desek, tmelení spár Q2 a úprava rohů. Včetně dodávek materiálu.
|  | příčky ve stávající části ( učebny / chodby ) : | [25 empty] | VV | 0
|  | 1. NP : 3,8*9,0 |  | 34.2 | [23 empty] | VV | 0
|  | + otvory : -1,0*2,02 |  | -2.02 | [23 empty] | VV | 0
|  | 2. NP : 3,75*9,0 |  | 33.75 | [23 empty] | VV | 0
|  | + otvory : -1,0*2,02 |  | -2.02 | [23 empty] | VV | 0
60 | 342090121R00 | Úprava nosné konstrukce a opláštění SDK příčky pro zřízení otvoru pro dveře jednokřídlé, při hmotnosti jednoho křídla do 25 kg, v SDK příčce z R-CW a R-UW profilů š. 75 mm, 1 x opláštěné | kus | 2 |  | 0 |  | 0 |  | 0 | 21 | 0 | 0.00569 | 0.01 | 0 | 0 | 801-1 | RTS 24/ II | RTS 24/ II | 0.66 | 1.32 |  | Práce | Běžná |  |  |  | POL1_
|  | příčky ve stávající části ( učebny / chodby ) : | [25 empty] | VV | 0
|  | 1. NP : 1 |  | 1 | [23 empty] | VV | 0
|  | 2. NP : 1 |  | 1 | [23 empty] | VV | 0
61 | 347015133R00 | Předstěny opláštěné sádrokartonovými deskami předsazené stěny volně stojící s minerální izolací tl. 40 mm 1x ocelová konstrukce CW 100, tloušťka stěny 115 mm, tloušťka desky 12,5, impregnovaná, tl. izolace 40 mm, , Deska sádrokartonová voděodolná; H2; tl = 12,5 mm | m2 | 34.8 |  | 0 |  | 0 |  | 0 | 21 | 0 | 0.01399 | 0.49 | 0 | 0 | 801-1 | RTS 24/ II | RTS 24/ II | 0.8 | 27.84 |  | Práce | Běžná |  |  |  | POL1_
|  | Včetně: | [25 empty] | POP
|  | - nezbytné úpravy desek na příslušný rozměr | [25 empty] | POP
|  | - úpravy rohů, koutů a hran konstrukcí ze sádrokartonu | [25 empty] | POP
|  | - standardního tmelení Q2, to je: základní tmelení Q1+ dodatečné tmelení (tmelení najemno) a případné přebroušení. | [25 empty] | POP |  | - standardního tmelení Q2, to je: základní tmelení Q1+ dodatečné tmelení (tmelení najemno) a případné přebroušení.
|  | 103 : 4*(1,2+0,15) |  | 5.4 | [23 empty] | VV | 0
|  | 104 : 4*(0,15+1,2+0,15) |  | 6 | [23 empty] | VV | 0
|  | 106 : 4*(0,15+1,2+0,15) |  | 6 | [23 empty] | VV | 0
|  | 203 : 4*(1,2+0,15) |  | 5.4 | [23 empty] | VV | 0
|  | 204 : 4*(0,15+1,2+0,15) |  | 6 | [23 empty] | VV | 0
|  | 206 : 4*(0,15+1,2+0,15) |  | 6 | [23 empty] | VV | 0
Díl: | 4 | Vodorovné konstrukce |  |  |  | 0 |  | 0 |  | 0 |  | 0 |  | 316.49 |  | 0 |  |  |  |  | 1061.6 | [6 empty] | DIL
62 | 411121254R00 | Osazování stropních desek š. do 60, dl. do 330 cm | kus | 39 |  | 0 |  | 0 |  | 0 | 21 | 0 | 0.00713 | 0.28 | 0 | 0 |  | RTS 24/ II | RTS 24/ II | 0.48 | 18.72 |  | Práce | Běžná |  |  |  | POL1_
|  | dle statiky : | [25 empty] | VV | 0
|  | strop nad 1. NP : 19 |  | 19 | [23 empty] | VV | 0
|  | strop nad 2. NP : 20 |  | 20 | [23 empty] | VV | 0
63 | 411135001R00 | Montáž stropních panelů z předpjatého betonu hladkých, hmotnosti do 1,5 t, ve výšce do 18 m | kus | 4 |  | 0 |  | 0 |  | 0 | 21 | 0 | 0.19116 | 0.76 | 0 | 0 | 801-2 | RTS 24/ II | RTS 24/ II | 1.28 | 5.12 |  | Práce | Běžná |  |  |  | POL1_
|  | bez závěsných háků | [25 empty] | SPI
|  | statika : | [25 empty] | VV | 0
|  | strop nad 1. NP : | [25 empty] | VV | 0
|  | P2 : 2 |  | 2 | [23 empty] | VV | 0
|  | strop nad 2. NP : | [25 empty] | VV | 0
|  | P2 : 2 |  | 2 | [23 empty] | VV | 0
64 | 411135002R00 | Montáž stropních panelů z předpjatého betonu hladkých, hmotnosti do 3,0 t, ve výšce do 18 m | kus | 47 |  | 0 |  | 0 |  | 0 | 21 | 0 | 0.30159 | 14.17 | 0 | 0 | 801-2 | RTS 24/ II | RTS 24/ II | 1.902 | 89.39 |  | Práce | Běžná |  |  |  | POL1_
|  | bez závěsných háků | [25 empty] | SPI
|  | statika : | [25 empty] | VV | 0
|  | strop nad 1. NP : | [25 empty] | VV | 0
|  | P1 : 16 |  | 16 | [23 empty] | VV | 0
|  | P3 : 3 |  | 3 | [23 empty] | VV | 0
|  | P4 : 2 |  | 2 | [23 empty] | VV | 0
|  | P5 : 1 |  | 1 | [23 empty] | VV | 0
|  | strop nad 2. NP : | [25 empty] | VV | 0
|  | P1 : 20 |  | 20 | [23 empty] | VV | 0
|  | P3 : 3 |  | 3 | [23 empty] | VV | 0
|  | P4 : 2 |  | 2 | [23 empty] | VV | 0
65 | 411321414R00 | Beton stropů železový stropů deskových, desek plochých střech, desek balkónových, desek hřibových stropů včetně hlavic hřibových sloupů, železový (bez výztuže) třídy C 25/30 | m3 | 34.3871 |  | 0 |  | 0 |  | 0 | 21 | 0 | 2.5251 | 86.83 | 0 | 0 | 801-1 | RTS 24/ II | RTS 24/ II | 0.987 | 33.94 |  | Práce | Běžná |  |  |  | POL1_
|  | strop nad 1. PP : 29,8*0,2 |  | 5.96 | [23 empty] | VV | 0
|  | monol. strop nad 1. NP - kolem schodiště : 6,4*0,25 |  | 1.6 | [23 empty] | VV | 0
|  | dobetonování stropů z předepjatých panelů : | [25 empty] | VV | 0
|  | strop nad 1. NP : | [25 empty] | VV | 0
|  | u stoupaček v 104 : 1,38*0,25 |  | 0.345 | [23 empty] | VV | 0
|  | u stěny ke schodišti v 103 : 1,68*0,25 |  | 0.42 | [23 empty] | VV | 0
|  | u stoupaček v 103 : 0,88*0,25 |  | 0.22 | [23 empty] | VV | 0
|  | u stoupaček v 106 : 0,88*0,25 |  | 0.22 | [23 empty] | VV | 0
|  | mezera v 106 vpravo ( stěna ke 107 ) : 0,44*0,25 |  | 0.11 | [23 empty] | VV | 0
|  | u komínu v 107 : 2,61*0,25 |  | 0.6525 | [23 empty] | VV | 0
|  | dorovnání stropu nad deskami PZD tl. 14 cm : (5,0+13,9)*0,11 |  | 2.079 | [23 empty] | VV | 0
|  | zálivka podélné spráry mezi panely : 0,03*6,1*16 |  | 2.928 | [23 empty] | VV | 0
|  | 0,03*4,72*4 |  | 0.5664 | [23 empty] | VV | 0
|  | zálivka podélné spáry mazi panely nad nosnými stěnami uvnitř : 0,175*0,25*6,4*2 |  | 0.56 | [23 empty] | VV | 0
|  | 0,3*0,25*(12,32+4,74) |  | 1.2795 | [23 empty] | VV | 0
|  | zálivka po obvodu v místě bez uložení panelů : 0,3*0,25*(8,13+1,71+4,32+3,66+0,75+6,4+0,75+0,42) |  | 1.9605 | [23 empty] | VV | 0
|  | zálivka po obvodu v místě s uložením panelů : 0,16*0,25*(21,93+17,65+6,0) |  | 1.8232 | [23 empty] | VV | 0
|  | strop nad 2. NP : | [25 empty] | VV | 0
|  | u stoupaček v 204 : 1,4*0,25 |  | 0.35 | [23 empty] | VV | 0
|  | v chodbě v rohu do ulice : 0,4*0,25 |  | 0.1 | [23 empty] | VV | 0
|  | v chodbě v rohu ke stávající budově : 0,4*0,25 |  | 0.1 | [23 empty] | VV | 0
|  | u komínu v 206 : 2,61*0,25 |  | 0.6525 | [23 empty] | VV | 0
|  | dorovnání stropu nad deskami PZD tl. 14 cm : 20,0*0,11 |  | 2.2 | [23 empty] | VV | 0
|  | zálivka podélné spráry mezi panely : 0,03*6,1*21 |  | 3.843 | [23 empty] | VV | 0
|  | 0,03*4,72*4 |  | 0.5664 | [23 empty] | VV | 0
|  | zálivka podélné spáry mazi panely nad nosnými stěnami uvnitř : 0,175*0,25*6,4*2 |  | 0.56 | [23 empty] | VV | 0
|  | 0,3*0,25*(6,8+8,0) |  | 1.11 | [23 empty] | VV | 0
|  | zálivka po obvodu v místě bez uložení panelů : 0,3*0,25*(8,13+13,0+0,75+6,4+0,75+0,42) |  | 2.2088 | [23 empty] | VV | 0
|  | zálivka po obvodu v místě s uložením panelů : 0,16*0,25*(25,56+17,75+6,0) |  | 1.9724 | [23 empty] | VV | 0
66 | 411351203R00 | Bednění stropů deskových včetně podpěrné konstrukce výšky do 3,5 m přes 5 do 10 kPa, - zřízení | m2 | 21.8 |  | 0 |  | 0 |  | 0 | 21 | 0 | 0.03564 | 0.78 | 0 | 0 | 801-1 | RTS 24/ II | RTS 24/ II | 0.835 | 18.2 |  | Práce | Běžná |  |  |  | POL1_
|  | s pomocným lešením | [25 empty] | SPI
|  | Strop nad 1. PP : | [25 empty] | VV | 0
|  | 002 : 13,1 |  | 13.1 | [23 empty] | VV | 0
|  | 003+004 : 8,7 |  | 8.7 | [23 empty] | VV | 0
67 | 411351204R00 | Bednění stropů deskových včetně podpěrné konstrukce výšky do 3,5 m přes 5 do 10 kPa, - odstranění | m2 | 21.8 |  | 0 |  | 0 |  | 0 | 21 | 0 | 0 | 0 | 0 | 0 | 801-1 | RTS 24/ II | RTS 24/ II | 0.416 | 9.07 |  | Práce | Běžná |  |  |  | POL1_
|  | s pomocným lešením | [25 empty] | SPI
|  | Odkaz na mn. položky pořadí 66 : 21,80000 |  | 21.8 | [23 empty] | VV | 5
68 | 411351213R00 | Bednění stropů deskových včetně podpěrné konstrukce výšky do 5,9 m přes 5 do 10 kPa, - zřízení | m2 | 31.795 |  | 0 |  | 0 |  | 0 | 21 | 0 | 0.05895 | 1.87 | 0 | 0 | 801-1 | RTS 24/ II | RTS 24/ II | 0.885 | 28.14 |  | Práce | Běžná |  |  |  | POL1_
|  | s pomocným lešením | [25 empty] | SPI
|  | monol. strop nad 1. NP - kolem schodiště : 6,4 |  | 6.4 | [23 empty] | VV | 0
|  | dobetonování stropů z předepjatých panelů : | [25 empty] | VV | 0
|  | strop nad 1. NP : | [25 empty] | VV | 0
|  | u stoupaček v 104 : 0,5*4,4 |  | 2.2 | [23 empty] | VV | 0
|  | u stěny ke schodišti v 103 : 0,5*5,8 |  | 2.9 | [23 empty] | VV | 0
|  | u stoupaček v 103 : 0,5*5,8 |  | 2.9 | [23 empty] | VV | 0
|  | u stoupaček v 106 : 0,5*5,8 |  | 2.9 | [23 empty] | VV | 0
|  | mezera v 106 vpravo ( stěna ke 107 ) : 0,5*5,8 |  | 2.9 | [23 empty] | VV | 0
|  | u komínu v 107 : 0,5*5,8 |  | 2.9 | [23 empty] | VV | 0
|  | strop nad 2. NP : | [25 empty] | VV | 0
|  | u stoupaček v 204 : 0,5*4,4 |  | 2.2 | [23 empty] | VV | 0
|  | v chodbě v rohu do ulice : 0,5*4,0 |  | 2 | [23 empty] | VV | 0
|  | v chodbě v rohu ke stávající budově : 0,5*3,19 |  | 1.595 | [23 empty] | VV | 0
|  | u komínu v 206 : 0,5*5,8 |  | 2.9 | [23 empty] | VV | 0
69 | 411351214R00 | Bednění stropů deskových včetně podpěrné konstrukce výšky do 5,9 m přes 5 do 10 kPa, - odstranění | m2 | 31.795 |  | 0 |  | 0 |  | 0 | 21 | 0 | 0 | 0 | 0 | 0 | 801-1 | RTS 24/ II | RTS 24/ II | 0.436 | 13.86 |  | Práce | Běžná |  |  |  | POL1_
|  | s pomocným lešením | [25 empty] | SPI
|  | Odkaz na mn. položky pořadí 68 : 31,79500 |  | 31.795 | [23 empty] | VV | 5
70 | 411351801R00 | Bednění stropů bednění svislých ploch zřízení | m | 179.13 |  | 0 |  | 0 |  | 0 | 21 | 0 | 0.03046 | 5.46 | 0 | 0 | 801-1 | RTS 24/ II | RTS 24/ II | 0.87 | 155.84 |  | Práce | Běžná |  |  |  | POL1_
|  | s pomocným lešením | [25 empty] | SPI
|  | Deska strop nad 1PP 002+003+004 : 2,8+6,4+6,15+3,5+3,3+2,9+2,85 |  | 27.9 | [23 empty] | VV | 0
|  | Kolem panelů 1NP : 18,4+6,73+8,13+1,96+4,56+26,31+6,4 |  | 72.49 | [23 empty] | VV | 0
|  | Kolem panelů 2NP : 18,4+6,73+8,13+2,85+9,92+26,31+6,4 |  | 78.74 | [23 empty] | VV | 0
71 | 411351802R00 | Bednění stropů bednění svislých ploch odstranění | m | 179.13 |  | 0 |  | 0 |  | 0 | 21 | 0 | 0 | 0 | 0 | 0 | 801-1 | RTS 24/ II | RTS 24/ II | 0.232 | 41.56 |  | Práce | Běžná |  |  |  | POL1_
|  | s pomocným lešením | [25 empty] | SPI
|  | Odkaz na mn. položky pořadí 70 : 179,13000 |  | 179.13 | [23 empty] | VV | 5
72 | 411351902R00 | Bednění stropů bednění prostupu plochy do 0,25 m2 | kus | 8 |  | 0 |  | 0 |  | 0 | 21 | 0 | 0.01298 | 0.1 | 0 | 0 | 801-1 | RTS 24/ II | RTS 24/ II | 1.282 | 10.26 |  | Práce | Běžná |  |  |  | POL1_
|  | s pomocným lešením | [25 empty] | SPI
|  | dobetonování stropů z předepjatých panelů : | [25 empty] | VV | 0
|  | strop nad 1. PP - komín : 1 |  | 1 | [23 empty] | VV | 0
|  | strop nad 1. NP : | [25 empty] | VV | 0
|  | u stoupaček v 104 : 1 |  | 1 | [23 empty] | VV | 0
|  | u stoupaček v 103 : 1 |  | 1 | [23 empty] | VV | 0
|  | u stoupaček v 106 : 1 |  | 1 | [23 empty] | VV | 0
|  | komín v 107 : 1 |  | 1 | [23 empty] | VV | 0
|  | větrání chemikálií v 107 ( vedle komína ) : 1 |  | 1 | [23 empty] | VV | 0
|  | strop nad 2. NP : | [25 empty] | VV | 0
|  | komín v 206 : 1 |  | 1 | [23 empty] | VV | 0
|  | větrání chemikálií v 206 ( vedle komína ) : 1 |  | 1 | [23 empty] | VV | 0
73 | 411351903R00 | Bednění stropů bednění prostupu plochy do 0,48 m2 | kus | 1 |  | 0 |  | 0 |  | 0 | 21 | 0 | 0.01707 | 0.02 | 0 | 0 | 801-1 | RTS 24/ II | RTS 24/ II | 1.598 | 1.6 |  | Práce | Běžná |  |  |  | POL1_
|  | s pomocným lešením | [25 empty] | SPI
|  | Strop nad 1. PP - Komín : 1 |  | 1 | [23 empty] | VV | 0
74 | 411361821R00 | Výztuž stropů z betonářské oceli 10 505(R), Výztuž ocelová betonářská - tyč; úprava: stříhaná, ohýbaná; povrch: žebírkový; značka: B500B (1.0439); d = 12,0 mm | t | 2.9743 |  | 0 |  | 0 |  | 0 | 21 | 0 | 1.0328 | 3.07 | 0 | 0 | 801-1 | RTS 24/ II | RTS 24/ II | 26.616 | 79.16 |  | Práce | Běžná |  |  |  | POL1_
|  | prostě uložených, vetknutých i spojitých, deskových, trámových (žebrových, kazetových), s keramickými a jinými vložkami, konzolových nebo balkónových, hřibových včetně hlavic hřibových sloupů, plochých střech a pro zavěšení železobetonových podhledů. Včetně distančních prvků. | [25 empty] | SPI |  | prostě uložených, vetknutých i spojitých, deskových, trámových (žebrových, kazetových), s keramickými a jinými vložkami, konzolových nebo balkónových, hřibových včetně hlavic hřibových sloupů, plochých střech a pro zavěšení železobetonových podhledů. Včetně distančních prvků.
|  | Dle statiky D.2.06 Strop nad 1PP : 262,861/1000 |  | 0.26286 | [23 empty] | VV | 0
|  | Dle statiky D.2.09 : | [25 empty] | VV | 0
|  | Strop nad 1NP : 1356,875/1000 |  | 1.3569 | [23 empty] | VV | 0
|  | Dle statiky D.2.11 : | [25 empty] | VV | 0
|  | Strop nad 2NP : 1080,385/1000 |  | 1.0804 | [23 empty] | VV | 0
|  | Dle statiky D.2.08 : | [25 empty] | VV | 0
|  | Zálivková výztuž 1NP : 137,09/1000 |  | 0.13709 | [23 empty] | VV | 0
|  | Dle statiky D.2.10 : | [25 empty] | VV | 0
|  | Zálivková výztuž 2NP : 137,09/1000 |  | 0.13709 | [23 empty] | VV | 0
75 | 411361921RT8 | Výztuž stropů ze svařovaných sítí průměr drátu 8 mm, velikost oka 100 / 100 mm | t | 0.60988 |  | 0 |  | 0 |  | 0 | 21 | 0 | 1.0729 | 0.65 | 0 | 0 | 801-1 | RTS 24/ II | RTS 24/ II | 15.211 | 9.28 |  | Práce | Běžná |  |  |  | POL1_
|  | prostě uložených, vetknutých i spojitých, deskových, trámových (žebrových, kazetových), s keramickými a jinými vložkami, konzolových nebo balkónových, hřibových včetně hlavic hřibových sloupů, plochých střech a pro zavěšení železobetonových podhledů. Včetně distančních prvků. | [25 empty] | SPI |  | prostě uložených, vetknutých i spojitých, deskových, trámových (žebrových, kazetových), s keramickými a jinými vložkami, konzolových nebo balkónových, hřibových včetně hlavic hřibových sloupů, plochých střech a pro zavěšení železobetonových podhledů. Včetně distančních prvků.
|  | Dle statiky D.2.06 Strop nad 1PP : 609,88/1000 |  | 0.60988 | [23 empty] | VV | 0
76 | 411361921RT9 | Výztuž stropů ze svařovaných sítí průměr drátu 8 mm, velikost oka 150/150 mm | t | 0.08085 |  | 0 |  | 0 |  | 0 | 21 | 0 | 1.0851 | 0.09 | 0 | 0 | 801-1 | RTS 24/ II | RTS 24/ II | 15.211 | 1.23 |  | Práce | Běžná |  |  |  | POL1_
|  | prostě uložených, vetknutých i spojitých, deskových, trámových (žebrových, kazetových), s keramickými a jinými vložkami, konzolových nebo balkónových, hřibových včetně hlavic hřibových sloupů, plochých střech a pro zavěšení železobetonových podhledů. Včetně distančních prvků. | [25 empty] | SPI |  | prostě uložených, vetknutých i spojitých, deskových, trámových (žebrových, kazetových), s keramickými a jinými vložkami, konzolových nebo balkónových, hřibových včetně hlavic hřibových sloupů, plochých střech a pro zavěšení železobetonových podhledů. Včetně distančních prvků.
|  | Dle statiky D.2.09 : | [25 empty] | VV | 0
|  | Strop nad 1NP : 80,85/1000 |  | 0.08085 | [23 empty] | VV | 0
77 | 413321414R00 | Beton nosníků železový třídy C 25/30 | m3 | 1.6562 |  | 0 |  | 0 |  | 0 | 21 | 0 | 2.5251 | 4.18 | 0 | 0 | 801-1 | RTS 24/ II | RTS 24/ II | 0.865 | 1.43 |  | Práce | Běžná |  |  |  | POL1_
|  | včetně stěnových, nosníků jeřábových drah, volných trámů, průvlaků, rámových příčlí, ztužidel, konzol, vodorovných táhel a podobných tyčových konstrukcí, | [25 empty] | SPI |  | včetně stěnových, nosníků jeřábových drah, volných trámů, průvlaků, rámových příčlí, ztužidel, konzol, vodorovných táhel a podobných tyčových konstrukcí,
|  | strop nad 1. NP : | [25 empty] | VV | 0
|  | průvlak kolem schodiště : 0,25*0,5*(3,5+6,25+3,5) |  | 1.6562 | [23 empty] | VV | 0
78 | 413351101R00 | Bednění nosníků zřízení bednění nosníků š.do 600 mm, v.do 600 mm | m | 13.25 |  | 0 |  | 0 |  | 0 | 21 | 0 | 0.14124 | 1.87 | 0 | 0 | 801-1 | RTS 24/ II | RTS 24/ II | 1.71 | 22.66 |  | Práce | Běžná |  |  |  | POL1_
|  | stěnových, volných trámů, průvlaků, jeřábových drah, rámových příčlí, ztužidel, vodorovných táhel, tyčových konzol, bez náběhů nebo s náběhy, neproměnného nebo proměnného průřezu nebo tvaru zalomeného nebo půdorysně zakřiveného. Bez podpěrné konstrukce. Včetně distančních prvků. | [25 empty] | SPI |  | stěnových, volných trámů, průvlaků, jeřábových drah, rámových příčlí, ztužidel, vodorovných táhel, tyčových konzol, bez náběhů nebo s náběhy, neproměnného nebo proměnného průřezu nebo tvaru zalomeného nebo půdorysně zakřiveného. Bez podpěrné konstrukce. Včetně distančních prvků.
|  | Položka obsahuje náklady na podepření bednění (stojky). | [25 empty] | POP
|  | monol. strop nad 1. NP - kolem schodiště - v = 500 mm : 3,5+6,25+3,5 |  | 13.25 | [23 empty] | VV | 0
79 | 413351103R00 | Bednění nosníků odstranění bednění nosníků š.do 600 mm, v.do 600 mm | m | 13.25 |  | 0 |  | 0 |  | 0 | 21 | 0 | 0 | 0 | 0 | 0 | 801-1 | RTS 24/ II | RTS 24/ II | 0.57 | 7.55 |  | Práce | Běžná |  |  |  | POL1_
|  | stěnových, volných trámů, průvlaků, jeřábových drah, rámových příčlí, ztužidel, vodorovných táhel, tyčových konzol, bez náběhů nebo s náběhy, neproměnného nebo proměnného průřezu nebo tvaru zalomeného nebo půdorysně zakřiveného. Bez podpěrné konstrukce. Včetně distančních prvků. | [25 empty] | SPI |  | stěnových, volných trámů, průvlaků, jeřábových drah, rámových příčlí, ztužidel, vodorovných táhel, tyčových konzol, bez náběhů nebo s náběhy, neproměnného nebo proměnného průřezu nebo tvaru zalomeného nebo půdorysně zakřiveného. Bez podpěrné konstrukce. Včetně distančních prvků.
|  | Odkaz na mn. položky pořadí 78 : 13,25000 |  | 13.25 | [23 empty] | VV | 5
80 | 417321414R00 | Železobeton ztužujících pásů a věnců třídy C 25/30 | m3 | 16.5652 |  | 0 |  | 0 |  | 0 | 21 | 0 | 2.7501 | 45.56 | 0 | 0 | 801-1 | RTS 24/ II | RTS 24/ II | 1.448 | 23.99 |  | Práce | Běžná |  |  |  | POL1_
|  | Dle statiky D.2.08 / .10 - Věnec pod panely : | [25 empty] | VV | 0
|  | 1NP : | [25 empty] | VV | 0
|  | Řez A1 : 0,25*0,3*(26,305+23,127+6,729) |  | 4.2121 | [23 empty] | VV | 0
|  | Řez A2 : 0,25*0,3*(6,4+8,122) |  | 1.0892 | [23 empty] | VV | 0
|  | Řez A3 : 0,25*0,3*12,32 |  | 0.924 | [23 empty] | VV | 0
|  | Řez A4 : 0,25*0,175*(5,8+5,8) |  | 0.5075 | [23 empty] | VV | 0
|  | + věnec se stropem nad 1. NP kolem schodiště - v = 500 mm : 0,3*0,5*6,75 |  | 1.0125 | [23 empty] | VV | 0
|  | 2NP : | [25 empty] | VV | 0
|  | Řez A1 : 0,25*0,3*(26,305+26,63+6,73) |  | 4.4749 | [23 empty] | VV | 0
|  | Řez A2 : 0,25*0,3*(6,4+8,122) |  | 1.0892 | [23 empty] | VV | 0
|  | Řez A3 : 0,25*0,3*(10,82+12,77) |  | 1.7692 | [23 empty] | VV | 0
|  | Řez A4 : 0,25*0,175*(5,8) |  | 0.25375 | [23 empty] | VV | 0
|  | věnce na štítových stěnách v = 150 mm : | [25 empty] | VV | 0
|  | JIH : 0,3*0,15*(3,4+3,4) |  | 0.306 | [23 empty] | VV | 0
|  | SEVER : 0,3*0,15*3,4 |  | 0.153 | [23 empty] | VV | 0
|  | + pod pultovou stěny : 0,3*0,15*9,7 |  | 0.4365 | [23 empty] | VV | 0
|  | ZÁPAD - ke stávajícímu objektu : 0,3*0,15*7,5 |  | 0.3375 | [23 empty] | VV | 0
81 | 417351111R00 | Bednění bočnic ztužujících pásů a věnců včetně vzpěr obě strany, zřízení | m | 234.73 |  | 0 |  | 0 |  | 0 | 21 | 0 | 0.04964 | 11.65 | 0 | 0 | 801-1 | RTS 24/ II | RTS 24/ II | 0.94 | 220.65 |  | Práce | Běžná |  |  |  | POL1_
|  | Dle statiky D.2.08 / .10 - Věnec pod panely : | [25 empty] | VV | 0
|  | 1NP : | [25 empty] | VV | 0
|  | Řez A1 : (0,3+26,305+23,127+6,729) |  | 56.461 | [23 empty] | VV | 0
|  | Řez A2 : (0,3+6,4+8,122) |  | 14.822 | [23 empty] | VV | 0
|  | Řez A3 : 0,3+12,32 |  | 12.62 | [23 empty] | VV | 0
|  | Řez A4 : 5,8+5,8 |  | 11.6 | [23 empty] | VV | 0
|  | 2NP : | [25 empty] | VV | 0
|  | Řez A1 : (0,3+26,305+26,63+6,73) |  | 59.965 | [23 empty] | VV | 0
|  | Řez A2 : (0,3+6,4+8,122) |  | 14.822 | [23 empty] | VV | 0
|  | Řez A3 : (0,3+10,82+12,77) |  | 23.89 | [23 empty] | VV | 0
|  | Řez A4 : 5,8 |  | 5.8 | [23 empty] | VV | 0
|  | věnec se stropem nad 1. NP kolem schodiště - v = 500 mm : 6,75 |  | 6.75 | [23 empty] | VV | 0
|  | věnce na štítových stěnách v = 150 mm : | [25 empty] | VV | 0
|  | JIH : 0,3+3,4+3,4 |  | 7.1 | [23 empty] | VV | 0
|  | SEVER : 0,3+3,4 |  | 3.7 | [23 empty] | VV | 0
|  | + pod pultovou stěny : 9,7 |  | 9.7 | [23 empty] | VV | 0
|  | ZÁPAD - ke stávajícímu objektu : 7,5 |  | 7.5 | [23 empty] | VV | 0
82 | 417351113R00 | Bednění bočnic ztužujících pásů a věnců včetně vzpěr obě strany, odstranění | m | 234.73 |  | 0 |  | 0 |  | 0 | 21 | 0 | 0 | 0 | 0 | 0 | 801-1 | RTS 24/ II | RTS 24/ II | 0.29 | 68.07 |  | Práce | Běžná |  |  |  | POL1_
|  | Odkaz na mn. položky pořadí 81 : 234,73000 |  | 234.73 | [23 empty] | VV | 5
83 | 417361821R00 | Výztuž ztužujících pásů a věnců z betonářské oceli 10 505(R), Výztuž ocelová betonářská - tyč; úprava: stříhaná, ohýbaná; povrch: žebírkový; značka: B500B (1.0439); d = 12,0 mm | t | 0.11097 |  | 0 |  | 0 |  | 0 | 21 | 0 | 1.021 | 0.11 | 0 | 0 | 801-1 | RTS 24/ II | RTS 24/ II | 27.673 | 3.07 |  | Práce | Běžná |  |  |  | POL1_
|  | Včetně distančních prvků. | [25 empty] | SPI
|  | výztuž věnců ze statiky je ve výztuži stropů : | [25 empty] | VV | 0
|  | věnce na štítových stěnách v = 150 mm - odhad 90 kg / m3 : | [25 empty] | VV | 0
|  | JIH : 0,3*0,15*(3,4+3,4)*90,0/1000 |  | 0.02754 | [23 empty] | VV | 0
|  | SEVER : 0,3*0,15*3,4*90,0/1000 |  | 0.01377 | [23 empty] | VV | 0
|  | + pod pultovou stěny : 0,3*0,15*9,7*90,0/1000 |  | 0.03929 | [23 empty] | VV | 0
|  | ZÁPAD - ke stávajícímu objektu : 0,3*0,15*7,5*90,0/1000 |  | 0.03038 | [23 empty] | VV | 0
84 | 430320040RAC | Schodiště ze železobetonu přímočaré, z betonu C 25/30, výztuž 150 kg/m3 | m3 | 4.65 |  | 0 |  | 0 |  | 0 | 21 | 0 | 3.0819 | 14.33 | 0 | 0 | AP-HSV | RTS 24/ II | RTS 24/ II | 42.7557 | 198.81 |  | Agregovaná položka | Běžná |  |  |  | POL2_
|  | Beton, výztuž, bednění schodnic a podest, podepření bednění. | [25 empty] | SPI
|  | schodiště z 1. NP do 2. NP - Dle statiky č výkresu D.2.14 - hmotnost výztuže 406,972 kg | [25 empty] | POP
|  | schodiště z 1. NP do 2. NP : | [25 empty] | VV | 0
|  | Area*šířka schodiště : 2,6*1,5 |  | 3.9 | [23 empty] | VV | 0
|  | schodiště u vstupu na dvůr ( snížená podlaha na -0,8 ) : 0,5*1,5 |  | 0.75 | [23 empty] | VV | 0
85 | 59341733R | deska stropní dutinová železobetonová; PZD; l = 329,0 cm; š = 29,0 cm; h = 14,0 cm; užitné zatížení 5,00 kN/m2 | kus | 39 |  | 0 |  | 0 |  | 0 | 21 | 0 | 0.219 | 8.54 | 0 | 0 | SPCM | RTS 24/ II | RTS 24/ II | 0 | 0 |  | Specifikace | Běžná |  |  |  | POL3_
|  | Odkaz na mn. položky pořadí 62 : 39,00000 |  | 39 | [23 empty] | VV | 5
86 | P1 | panel stropní železobetonový; vylehčený; předpjatý; PPD; délka 6,1 m; š = 119,0 cm; h = 250 mm | ks | 36 |  | 0 |  | 0 |  | 0 | 21 | 0 | 2.51 | 90.36 | 0 | 0 |  | Vlastní | Indiv | 0 | 0 |  | Specifikace | Běžná |  |  |  | POL3_
|  | statika : | [25 empty] | VV | 0
|  | strop nad 1. NP : | [25 empty] | VV | 0
|  | P1 : 16 |  | 16 | [23 empty] | VV | 0
|  | strop nad 2. NP : | [25 empty] | VV | 0
|  | P1 : 20 |  | 20 | [23 empty] | VV | 0
87 | P2 | panel stropní železobetonový; vylehčený; předpjatý; PPD; délka 6,1 m; š = 60,0 cm; h = 250 mm, podélný řez | ks | 4 |  | 0 |  | 0 |  | 0 | 21 | 0 | 1.28 | 5.12 | 0 | 0 |  | Vlastní | Indiv | 0 | 0 |  | Specifikace | Běžná |  |  |  | POL3_
|  | statika : | [25 empty] | VV | 0
|  | strop nad 1. NP : | [25 empty] | VV | 0
|  | P2 : 2 |  | 2 | [23 empty] | VV | 0
|  | strop nad 2. NP : | [25 empty] | VV | 0
|  | P2 : 2 |  | 2 | [23 empty] | VV | 0
88 | P3 | panel stropní železobetonový; vylehčený; předpjatý; PPD; délka 4,62 m; š = 119,0 cm; h = 250 mm | ks | 6 |  | 0 |  | 0 |  | 0 | 21 | 0 | 1.9 | 11.4 | 0 | 0 |  | Vlastní | Indiv | 0 | 0 |  | Specifikace | Běžná |  |  |  | POL3_
|  | statika : | [25 empty] | VV | 0
|  | strop nad 1. NP : | [25 empty] | VV | 0
|  | P3 : 3 |  | 3 | [23 empty] | VV | 0
|  | strop nad 2. NP : | [25 empty] | VV | 0
|  | P3 : 3 |  | 3 | [23 empty] | VV | 0
89 | P4 | panel stropní železobetonový; vylehčený; předpjatý; PPD; délka 4,72 m; š = 119,0 cm; h = 250 mm | ks | 4 |  | 0 |  | 0 |  | 0 | 21 | 0 | 1.94 | 7.76 | 0 | 0 |  | Vlastní | Indiv | 0 | 0 |  | Specifikace | Běžná |  |  |  | POL3_
|  | statika : | [25 empty] | VV | 0
|  | strop nad 1. NP : | [25 empty] | VV | 0
|  | P4 : 2 |  | 2 | [23 empty] | VV | 0
|  | strop nad 2. NP : | [25 empty] | VV | 0
|  | P4 : 2 |  | 2 | [23 empty] | VV | 0
90 | P5 | panel stropní železobetonový; vylehčený; předpjatý; PPD; délka 6,1 m; š = 80,0 cm; h = 250 mm, podélný řez | ks | 1 |  | 0 |  | 0 |  | 0 | 21 | 0 | 1.53 | 1.53 | 0 | 0 |  | Vlastní | Indiv | 0 | 0 |  | Specifikace | Běžná |  |  |  | POL3_
|  | statika : | [25 empty] | VV | 0
|  | strop nad 1. NP : | [25 empty] | VV | 0
|  | P5 : 1 |  | 1 | [23 empty] | VV | 0
Díl: | 5 | Komunikace |  |  |  | 0 |  | 0 |  | 0 |  | 0 |  | 52.86 |  | 0 |  |  |  |  | 51.05 | [6 empty] | DIL
91 | 564831111RT2 | Podklad ze štěrkodrti s rozprostřením a zhutněním frakce 0-32 mm, tloušťka po zhutnění 100 mm | m2 | 79.15 |  | 0 |  | 0 |  | 0 | 21 | 0 | 0.23 | 18.2 | 0 | 0 | 822-1 | RTS 24/ II | RTS 24/ II | 0.023 | 1.82 |  | Práce | Běžná |  |  |  | POL1_
|  | Odkaz na mn. položky pořadí 93 : 79,15000 |  | 79.15 | [23 empty] | VV | 5
92 | 564851111RT2 | Podklad ze štěrkodrti s rozprostřením a zhutněním frakce 0-32 mm, tloušťka po zhutnění 150 mm | m2 | 83.1075 |  | 0 |  | 0 |  | 0 | 21 | 0 | 0.345 | 28.67 | 0 | 0 | 822-1 | RTS 24/ II | RTS 24/ II | 0.026 | 2.16 |  | Práce | Běžná |  |  |  | POL1_
|  | Odkaz na mn. položky pořadí 93 : 79,15000 |  | 79.15 | [23 empty] | VV | 5
|  | Koeficient : 0,05 |  | 3.9575 | [23 empty] | VV | 4
93 | 596215040R00 | Kladení zámkové dlažby do drtě tloušťka dlažby 80 mm, tloušťka lože 40 mm | m2 | 79.15 |  | 0 |  | 0 |  | 0 | 21 | 0 | 0.0739 | 5.85 | 0 | 0 | 822-1 | RTS 24/ II | RTS 24/ II | 0.478 | 37.83 |  | Práce | Běžná |  |  |  | POL1_
|  | s provedením lože z kameniva drceného, s vyplněním spár, s dvojitým hutněním a se smetením přebytečného materiálu na krajnici. S dodáním hmot pro lože a výplň spár. | [25 empty] | SPI |  | s provedením lože z kameniva drceného, s vyplněním spár, s dvojitým hutněním a se smetením přebytečného materiálu na krajnici. S dodáním hmot pro lože a výplň spár.
|  | oprava zámkové dlažby - dlažba bude stávající ( rozebraná ) : | [25 empty] | VV | 0
|  | kolem objektu - pás cca 1,5 m ve dvoře : 1,5*(6,5+11,8) |  | 27.45 | [23 empty] | VV | 0
|  | kolem budoucího schodiště do 1. PP : 1,0*(1,65+8,4+1,65) |  | 11.7 | [23 empty] | VV | 0
|  | průjezd a sjezd do ulice celý : 40,0 |  | 40 | [23 empty] | VV | 0
94 | 596291113R00 | Řezání zámkové dlažby tloušťky 80 mm | m | 20 |  | 0 |  | 0 |  | 0 | 21 | 0 | 0.00036 | 0.01 | 0 | 0 | 822-1 | RTS 24/ II | RTS 24/ II | 0.43 | 8.6 |  | Práce | Běžná |  |  |  | POL1_
|  | odhad : 20,0 |  | 20 | [23 empty] | VV | 0
95 | 597101010RAA | Odvodňovací žlaby komunikací a zpevněných ploch žlab odvodnovací polymerbetonový včetně dodávky roštu a žlabu, pro zatížení A15, Žlab odvodňovací polymerbetonový s krytem; s odtokem ve dně; DN = 110; zatížení: A 15; mříž: pozink; můstková; l = 1 000 mm; b = 130 mm; h = 110 mm | m | 1.33 |  | 0 |  | 0 |  | 0 | 21 | 0 | 0.09865 | 0.13 | 0 | 0 | AP-HSV | RTS 24/ II | Součtová | 0.47997 | 0.64 |  | Agregovaná položka | Běžná |  |  |  | POL2_
|  | montáž odvodňovacích žlabů a vpustí k odvodňovacím žlabům z polymerbetonu, včetně betonového lože popř. obetonování, s dodávkou žlabů a vpustí. | [25 empty] | SPI |  | montáž odvodňovacích žlabů a vpustí k odvodňovacím žlabům z polymerbetonu, včetně betonového lože popř. obetonování, s dodávkou žlabů a vpustí.
|  | 1. PP - 001 : 1,33 |  | 1.33 | [23 empty] | VV | 0
Díl: | 61 | Úpravy povrchů vnitřní |  |  |  | 0 |  | 0 |  | 0 |  | 0 |  | 46.29 |  | 0 |  |  |  |  | 979.14 | [6 empty] | DIL
96 | 601021203R00 | Omítka stropů a podhledů z hotových směsí postřik, báze, cementová, 100% krytí, , | m2 | 412.5 |  | 0 |  | 0 |  | 0 | 21 | 0 | 0.00782 | 3.23 | 0 | 0 | 801-1 | RTS 24/ II | RTS 24/ II | 0.22222 | 91.67 |  | Práce | Běžná |  |  |  | POL1_
|  | po jednotlivých vrstvách | [25 empty] | SPI
|  | Včetně pomocného lešení. | [25 empty] | POP
|  | Odkaz na mn. položky pořadí 97 : 412,50000 |  | 412.5 | [23 empty] | VV | 5
97 | 601021232RT1 | Omítka stropů a podhledů z hotových směsí jednovrstvá, vápenocementová, lehčená, hlazená, tloušťka vrstvy 10 mm, | m2 | 412.5 |  | 0 |  | 0 |  | 0 | 21 | 0 | 0.01959 | 8.08 | 0 | 0 | 801-1 | RTS 24/ II | RTS 24/ II | 0.5393 | 222.46 |  | Práce | Běžná |  |  |  | POL1_
|  | po jednotlivých vrstvách | [25 empty] | SPI
|  | Interiérová. | [25 empty] | POP
|  | Včetně pomocného lešení. | [25 empty] | POP
|  | 1. PP : | [25 empty] | VV | 0
|  | 0.02 : 13,57 |  | 13.57 | [23 empty] | VV | 0
|  | 003 : 4,13 |  | 4.13 | [23 empty] | VV | 0
|  | 004 : 4,13 |  | 4.13 | [23 empty] | VV | 0
|  | 1. NP : | [25 empty] | VV | 0
|  | 101 : 16,87 |  | 16.87 | [23 empty] | VV | 0
|  | 102 : 45,25 |  | 45.25 | [23 empty] | VV | 0
|  | 103 : 44,43 |  | 44.43 | [23 empty] | VV | 0
|  | 104 : 17,7 |  | 17.7 | [23 empty] | VV | 0
|  | 105 : 14,72 |  | 14.72 | [23 empty] | VV | 0
|  | 106 : 54,81 |  | 54.81 | [23 empty] | VV | 0
|  | 107 : 13,05 |  | 13.05 | [23 empty] | VV | 0
|  | 2. NP : | [25 empty] | VV | 0
|  | 201 : 16,88 |  | 16.88 | [23 empty] | VV | 0
|  | 202 : 36,07 |  | 36.07 | [23 empty] | VV | 0
|  | 203 : 44,44 |  | 44.44 | [23 empty] | VV | 0
|  | 204 : 17,72 |  | 17.72 | [23 empty] | VV | 0
|  | 205 : 68,73 |  | 68.73 | [23 empty] | VV | 0
98 | 602021203R00 | Omítka stěn z hotových směsí postřik, báze, cementová, 100% krytí, , | m2 | 1169.91 |  | 0 |  | 0 |  | 0 | 21 | 0 | 0.00737 | 8.62 | 0 | 0 | 801-1 | RTS 24/ II | RTS 24/ II | 0.152 | 177.83 |  | Práce | Běžná |  |  |  | POL1_
|  | po jednotlivých vrstvách | [25 empty] | SPI
|  | Odkaz na mn. položky pořadí 99 : 1169,91000 |  | 1169.91 | [23 empty] | VV | 5
99 | 602021232RT3 | Omítka stěn z hotových směsí jednovrstvá, vápenocementová, lehčená, hlazená, tloušťka vrstvy 15 mm, | m2 | 1169.91 |  | 0 |  | 0 |  | 0 | 21 | 0 | 0.0221 | 25.86 | 0 | 0 | 801-1 | RTS 24/ II | RTS 24/ II | 0.395 | 462.11 |  | Práce | Běžná |  |  |  | POL1_
|  | po jednotlivých vrstvách | [25 empty] | SPI
|  | Interiérová. | [25 empty] | POP
|  | 1PP : | [25 empty] | VV | 0
|  | 002 : 2,55*(5,9+2,3)*2 |  | 41.82 | [23 empty] | VV | 0
|  | -Otvory : -1*2,02 |  | -2.02 | [23 empty] | VV | 0
|  | 003 : 2,55*(2,9+1,425)*2 |  | 22.0575 | [23 empty] | VV | 0
|  | -Otvory : -1*2,02*2 |  | -4.04 | [23 empty] | VV | 0
|  | 004 : 2,55*(2,9+1,425)*2 |  | 22.0575 | [23 empty] | VV | 0
|  | +Ostění : 0,16*(1,1+1+1,1) |  | 0.512 | [23 empty] | VV | 0
|  | -Otvory : -1*2,02 |  | -2.02 | [23 empty] | VV | 0
|  | -1*1,1 |  | -1.1 | [23 empty] | VV | 0
|  | 1NP : | [25 empty] | VV | 0
|  | 101 podesta nad schody : 4,8*(2,8+2,3+2,8) |  | 37.92 | [23 empty] | VV | 0
|  | Stěna pod schody v úrovni -0,8 : 0,8*2,25 |  | 1.8 | [23 empty] | VV | 0
|  | -Schody : -(1,55+0,8)/2 |  | -1.175 | [23 empty] | VV | 0
|  | -Otvory : -1,2*2,87 |  | -3.444 | [23 empty] | VV | 0
|  | 101+102 : 4*(4,75+2,55+9,65+13,7+1,5+10,9+8,55+1,8) |  | 213.6 | [23 empty] | VV | 0
|  | +Ostění : 0,15*(2,02+1,2+2,02) |  | 0.786 | [23 empty] | VV | 0
|  | 0,2*(2,87+1,2+2,87) |  | 1.388 | [23 empty] | VV | 0
|  | 0,22*(2+1,5+2)*4 |  | 4.84 | [23 empty] | VV | 0
|  | -Otvory : -1,2*2,02 |  | -2.424 | [23 empty] | VV | 0
|  | -1*2,02*3 |  | -6.06 | [23 empty] | VV | 0
|  | -1,5*2*3 |  | -9 | [23 empty] | VV | 0
|  | -5*1 |  | -5 | [23 empty] | VV | 0
|  | 103 : 4*(10,6+4,15+10,8+4,15) |  | 118.8 | [23 empty] | VV | 0
|  | +Ostění : 0,22*(2+1,5+2)*2 |  | 2.42 | [23 empty] | VV | 0
|  | -Otvory : -1,5*2*2 |  | -6 | [23 empty] | VV | 0
|  | -5*1 |  | -5 | [23 empty] | VV | 0
|  | -1*2,02 |  | -2.02 | [23 empty] | VV | 0
|  | 104 : 4*(4,45+4+4,3+3,8) |  | 66.2 | [23 empty] | VV | 0
|  | +Ostění : 0,22*(2+1,5+2) |  | 1.21 | [23 empty] | VV | 0
|  | -Otvory : -1*2,02 |  | -2.02 | [23 empty] | VV | 0
|  | -1,5*2 |  | -3 | [23 empty] | VV | 0
|  | 106 : 4*(9,45+5,8)*2 |  | 122 | [23 empty] | VV | 0
|  | +Ostění : 0,22*(2+1,5+2)*6 |  | 7.26 | [23 empty] | VV | 0
|  | -Otvory : -1*2,02*2 |  | -4.04 | [23 empty] | VV | 0
|  | -1,5*2*6 |  | -18 | [23 empty] | VV | 0
|  | 107 : 4*(2,25+5,8)*2 |  | 64.4 | [23 empty] | VV | 0
|  | +Ostění : 0,22*(2+1,5+2)*2 |  | 2.42 | [23 empty] | VV | 0
|  | -Otvory : -1,5*2*2 |  | -6 | [23 empty] | VV | 0
|  | -1*2,02 |  | -2.02 | [23 empty] | VV | 0
|  | 201+202 : 4*(4,6+2,55+7,5+2,5+9,6+13,7+1,5+10,9+8,55) |  | 245.6 | [23 empty] | VV | 0
|  | +Ostění : 0,15*(2,02+1,2+2,02) |  | 0.786 | [23 empty] | VV | 0
|  | 0,22*(2+1,5+2)*5 |  | 6.05 | [23 empty] | VV | 0
|  | -Otvory : -1,2*2,02 |  | -2.424 | [23 empty] | VV | 0
|  | -1*2,02*3 |  | -6.06 | [23 empty] | VV | 0
|  | -1,5*2*4 |  | -12 | [23 empty] | VV | 0
|  | -5*1 |  | -5 | [23 empty] | VV | 0
|  | 203 : 4*(10,6+4,15+10,8+4,15) |  | 118.8 | [23 empty] | VV | 0
|  | +Ostění : 0,22*(2+1,5+2)*2 |  | 2.42 | [23 empty] | VV | 0
|  | -Otvory : -1,5*2*2 |  | -6 | [23 empty] | VV | 0
|  | -5*1 |  | -5 | [23 empty] | VV | 0
|  | -1*2,02 |  | -2.02 | [23 empty] | VV | 0
|  | 204 : 4*(4,45+4+4,3+3,8) |  | 66.2 | [23 empty] | VV | 0
|  | +Ostění : 0,22*(2+1,5+2) |  | 1.21 | [23 empty] | VV | 0
|  | -Otvory : -1*2,02 |  | -2.02 | [23 empty] | VV | 0
|  | -1,5*2 |  | -3 | [23 empty] | VV | 0
|  | 206 : 4*(11,9+5,8)*2 |  | 141.6 | [23 empty] | VV | 0
|  | +Ostění : 0,22*(2+1,5+2)*8 |  | 9.68 | [23 empty] | VV | 0
|  | -Otvory : -1*2,02 |  | -2.02 | [23 empty] | VV | 0
|  | -1,5*2*8 |  | -24 | [23 empty] | VV | 0
100 | 610991111R00 | Zakrývání výplní vnitřních otvorů, předmětů apod. fólií Pe 0,05-0,2 mm | m2 | 111.6311 |  | 0 |  | 0 |  | 0 | 21 | 0 | 4e-05 | 0 | 0 | 0 | 801-1 | RTS 24/ II | RTS 24/ II | 0.078 | 8.71 |  | Práce | Běžná |  |  |  | POL1_
|  | které se zřizují před úpravami povrchu, a obalení osazených dveřních zárubní před znečištěním při úpravách povrchu nástřikem plastických maltovin včetně pozdějšího odkrytí, | [25 empty] | SPI |  | které se zřizují před úpravami povrchu, a obalení osazených dveřních zárubní před znečištěním při úpravách povrchu nástřikem plastických maltovin včetně pozdějšího odkrytí,
|  | okna a dveře do exteriéru - dle výpisů : | [25 empty] | VV | 0
|  | VD1 : 1,13*2,87 |  | 3.2431 | [23 empty] | VV | 0
|  | VD2 : 1,0*2,3 |  | 2.3 | [23 empty] | VV | 0
|  | VD3 : 0,9*2,02 |  | 1.818 | [23 empty] | VV | 0
|  | OK1 : 1,6*2,05*31 |  | 101.68 | [23 empty] | VV | 0
|  | OK2 : 1,6*1,0 |  | 1.6 | [23 empty] | VV | 0
|  | TV4 : 0,9*1,1 |  | 0.99 | [23 empty] | VV | 0
101 | 610991002R00 | Začišťovací okenní lišta pro omítku tl. 9 mm | m | 188.04 |  | 0 |  | 0 |  | 0 | 21 | 0 | 0.0001 | 0.02 | 0 | 0 | 801-1 | RTS 24/ II | RTS 24/ II | 0.05 | 9.4 |  | Práce | Běžná |  |  |  | POL1_
|  | nalepení a odříznutí po dokončení omítek | [25 empty] | SPI
|  | 1PP Tech mist : 1+1,5+1 |  | 3.5 | [23 empty] | VV | 0
|  | 1+2,1+1 |  | 4.1 | [23 empty] | VV | 0
|  | 004 : 1+1+1 |  | 3 | [23 empty] | VV | 0
|  | 101+102 : (2+1,5+2)*4 |  | 22 | [23 empty] | VV | 0
|  | Dveře na úrovni -0,800 : 2,87+1,2+2,87 |  | 6.94 | [23 empty] | VV | 0
|  | 103 : (2+1,5+2)*2 |  | 11 | [23 empty] | VV | 0
|  | 104 : (2+1,5+2) |  | 5.5 | [23 empty] | VV | 0
|  | 106 : (2+1,5+2)*6 |  | 33 | [23 empty] | VV | 0
|  | 107 : (2+1,5+2)*2 |  | 11 | [23 empty] | VV | 0
|  | 201+202 : (2+1,5+2)*5 |  | 27.5 | [23 empty] | VV | 0
|  | 203 : (2+1,5+2)*2 |  | 11 | [23 empty] | VV | 0
|  | 204 : (2+1,5+2) |  | 5.5 | [23 empty] | VV | 0
|  | 206 : (2+1,5+2)*8 |  | 44 | [23 empty] | VV | 0
102 | 612473186R00 | Omítky vnitřní zdiva ze suchých směsí příplatek za zabudované rohovníky | m | 291.84 |  | 0 |  | 0 |  | 0 | 21 | 0 | 0.00016 | 0.05 | 0 | 0 | 801-1 | RTS 24/ II | RTS 24/ II | 0 | 0 |  | Práce | Běžná |  |  |  | POL1_
|  | omítka vápenocementová, strojně nebo ručně nanášená v podlaží i ve schodišti na jakýkoliv druh podkladu, kompletní souvrství | [25 empty] | SPI |  | omítka vápenocementová, strojně nebo ručně nanášená v podlaží i ve schodišti na jakýkoliv druh podkladu, kompletní souvrství
|  | 1PP Tech mist komín : 2,55*2 |  | 5.1 | [23 empty] | VV | 0
|  | 2,1+1+2,1 |  | 5.2 | [23 empty] | VV | 0
|  | Okno : 1+1,5+1 |  | 3.5 | [23 empty] | VV | 0
|  | 003 : 2,02+1+2,02 |  | 5.04 | [23 empty] | VV | 0
|  | 004 : 1,1+1+1,1 |  | 3.2 | [23 empty] | VV | 0
|  | 101+102 : 4*2 |  | 8 | [23 empty] | VV | 0
|  | (2,02+1+2,02)*2 |  | 10.08 | [23 empty] | VV | 0
|  | Dveře na úrovni -0,800 : 2,87+1,2+2,87 |  | 6.94 | [23 empty] | VV | 0
|  | (2+1,5+2)*4 |  | 22 | [23 empty] | VV | 0
|  | Světlík do 103 (ze strany 102) : (5*1)*2 |  | 10 | [23 empty] | VV | 0
|  | 103 : (2+1,5+2)*2 |  | 11 | [23 empty] | VV | 0
|  | Světlík zevnitř 103 : (5*1)*2 |  | 10 | [23 empty] | VV | 0
|  | 104 : (2+1,5+2) |  | 5.5 | [23 empty] | VV | 0
|  | 106 : (2+1,5+2)*6 |  | 33 | [23 empty] | VV | 0
|  | 107 : (2+1,5+2)*2 |  | 11 | [23 empty] | VV | 0
|  | Komín ve 107 : 4*2 |  | 8 | [23 empty] | VV | 0
|  | 201+202 : 4*2 |  | 8 | [23 empty] | VV | 0
|  | (2,02+1,2+2,02) |  | 5.24 | [23 empty] | VV | 0
|  | (2,02+1+2,02) |  | 5.04 | [23 empty] | VV | 0
|  | (2+1,5+2)*5 |  | 27.5 | [23 empty] | VV | 0
|  | Světlík do 203 (ze strany 202) : (5*1)*2 |  | 10 | [23 empty] | VV | 0
|  | 203 : (2+1,5+2)*2 |  | 11 | [23 empty] | VV | 0
|  | Světlík zevnitř 203 : (5*1)*2 |  | 10 | [23 empty] | VV | 0
|  | 204 : (2+1,5+2) |  | 5.5 | [23 empty] | VV | 0
|  | 206 : (2+1,5+2)*8 |  | 44 | [23 empty] | VV | 0
|  | Komín ve 206 : 4*2 |  | 8 | [23 empty] | VV | 0
103 | 632451011R00 | Vyrovnávací potěr ze suché směsi v pásu tloušťky 20 mm | m2 | 10.605 |  | 0 |  | 0 |  | 0 | 21 | 0 | 0.04095 | 0.43 | 0 | 0 | 801-1 | RTS 24/ II | RTS 24/ II | 0.656 | 6.96 |  | Práce | Běžná |  |  |  | POL1_
|  | 1PP Tech mist : 1,5*0,25 |  | 0.375 | [23 empty] | VV | 0
|  | 101+102 : 0,22*1,5*4 |  | 1.32 | [23 empty] | VV | 0
|  | 103 : 0,22*1,5*2 |  | 0.66 | [23 empty] | VV | 0
|  | 104 : 0,22*1,5 |  | 0.33 | [23 empty] | VV | 0
|  | 106 : 0,22*1,5*6 |  | 1.98 | [23 empty] | VV | 0
|  | 107 : 0,22*1,5*2 |  | 0.66 | [23 empty] | VV | 0
|  | 202+203 : 0,22*1,5*5 |  | 1.65 | [23 empty] | VV | 0
|  | 203 : 0,22*1,5*2 |  | 0.66 | [23 empty] | VV | 0
|  | 204 : 0,22*1,5 |  | 0.33 | [23 empty] | VV | 0
|  | 206 : 0,22*1,5*8 |  | 2.64 | [23 empty] | VV | 0
Díl: | 62 | Úpravy povrchů vnější |  |  |  | 0 |  | 0 |  | 0 |  | 0 |  | 10.35 |  | 0 |  |  |  |  | 737.31 | [6 empty] | DIL
104 | 602015185RT8 | Omítka stěn z hotových směsí vrchní tenkovrstvá, silikonsilikátová, zatřená, tloušťka vrstvy 3 mm, | m2 | 594.7217 |  | 0 |  | 0 |  | 0 | 21 | 0 | 0.00483 | 2.87 | 0 | 0 | 801-1 | RTS 24/ II | RTS 24/ II | 0.22401 | 133.22 |  | Práce | Běžná |  |  |  | POL1_
|  | po jednotlivých vrstvách | [25 empty] | SPI
|  | samočistící efekt | [25 empty] | POP
|  | Odkaz na mn. položky pořadí 108 : 109,50000 |  | 109.5 | [23 empty] | VV | 5
|  | Odkaz na mn. položky pořadí 109 : 360,71000 |  | 360.71 | [23 empty] | VV | 5
|  | Odkaz na mn. položky pořadí 112 : 41,13270 |  | 41.1327 | [23 empty] | VV | 5
|  | Odkaz na mn. položky pořadí 114 : 81,33900 |  | 81.339 | [23 empty] | VV | 5
|  | Odkaz na mn. položky pořadí 110 : 2,04000 |  | 2.04 | [23 empty] | VV | 5
105 | 602016112RT3 | Omítka stěn z hotových směsí vrstva jádrová, vápenocementová, , tloušťka vrstvy 15 mm, | m2 | 20.01 |  | 0 |  | 0 |  | 0 | 21 | 0 | 0.02675 | 0.54 | 0 | 0 | 801-1 | RTS 24/ II | RTS 24/ II | 0.42 | 8.4 |  | Práce | Běžná |  |  |  | POL1_
|  | po jednotlivých vrstvách | [25 empty] | SPI
|  | 001 - schodiště do 1. PP - žb stěna : 2,3*(1,4+5,9+1,4) |  | 20.01 | [23 empty] | VV | 0
106 | 602016191R00 | Jádrová omítka penetrační nátěr stěn akrylátový, Hmota nátěrová typ: penetrace | m2 | 1066.9717 |  | 0 |  | 0 |  | 0 | 21 | 0 | 0.0003 | 0.32 | 0 | 0 | 801-1 | RTS 24/ II | RTS 24/ II | 0.07 | 74.69 |  | Práce | Běžná |  |  |  | POL1_
|  | před lepením desek KZS : | [25 empty] | VV | 0
|  | Odkaz na mn. položky pořadí 108 : 109,50000 |  | 109.5 | [23 empty] | VV | 5
|  | Odkaz na mn. položky pořadí 109 : 360,71000 |  | 360.71 | [23 empty] | VV | 5
|  | Odkaz na mn. položky pořadí 110 : 2,04000 |  | 2.04 | [23 empty] | VV | 5
|  | před konečnou omítkou ( silikonsilikát ) : | [25 empty] | VV | 0
|  | Odkaz na mn. položky pořadí 104 : 594,72170 |  | 594.7217 | [23 empty] | VV | 5
107 | 620991121R00 | Zakrývání výplní vnějších otvorů z postaveného lešení | m2 | 111.6311 |  | 0 |  | 0 |  | 0 | 21 | 0 | 4e-05 | 0 | 0 | 0 | 801-1 | RTS 24/ II | RTS 24/ II | 0.078 | 8.71 |  | Práce | Běžná |  |  |  | POL1_
|  | s rámy a zárubněmi, zábradlí, předmětů oplechování apod., které se zřizují ještě před úpravami povrchu, před jejich znečištěním při úpravách povrchu nástřikem plastických (lepivých) maltovin | [25 empty] | SPI |  | s rámy a zárubněmi, zábradlí, předmětů oplechování apod., které se zřizují ještě před úpravami povrchu, před jejich znečištěním při úpravách povrchu nástřikem plastických (lepivých) maltovin
|  | Odkaz na mn. položky pořadí 100 : 111,63110 |  | 111.6311 | [23 empty] | VV | 5
108 | 622315132RV1 | Zateplení fasády , expandovaným polystyrénem, tloušťky 100 mm, zakončené stěrkou s výztužnou tkaninou, , Výrobek izolační pro budovy z pěnového polystyrenu (EPS) tvar: deska; typ: F; OH = 20 kg/m3; lambda = 0,037 W/(m.K); pevnost v tlaku = 100 kPa | m2 | 109.5 |  | 0 |  | 0 |  | 0 | 21 | 0 | 0.01087 | 1.19 | 0 | 0 | 801-1 | RTS 24/ II | RTS 24/ II | 0.857 | 93.84 |  | Práce | Běžná |  |  |  | POL1_
|  | nanesení lepicího tmelu na izolační desky, nalepení desek, zajištění talířovými hmoždinkami (6 ks/m2), přebroušení desek EPS, nebo kašírování u minerálních desek, natažení stěrky, vtlačení výztužné tkaniny, přehlazení stěrky. Další vrstvy podle popisu položky. Včetně rohových lišt na hranách budov. | [25 empty] | SPI |  | nanesení lepicího tmelu na izolační desky, nalepení desek, zajištění talířovými hmoždinkami (6 ks/m2), přebroušení desek EPS, nebo kašírování u minerálních desek, natažení stěrky, vtlačení výztužné tkaniny, přehlazení stěrky. Další vrstvy podle popisu položky. Včetně rohových lišt na hranách budov.
|  | Položka neobsahuje kontaktní nátěr a povrchovou úpravu omítkou. | [25 empty] | POP
|  | Součinitel tepelné vodivosti izolantu je 0,039 W/mK. | [25 empty] | POP
|  | fasáda nad soklem : | [25 empty] | VV | 0
|  | přístavba - štítové stěny : | [25 empty] | VV | 0
|  | JIH - area : 61,7 |  | 61.7 | [23 empty] | VV | 0
|  | SEVER - nad sousedním objektem ( odhad ) : 10,0 |  | 10 | [23 empty] | VV | 0
|  | zateplení stávajícího objektu gymnázia po ubourání schodiště - na půdě a nad novou střechou : | [25 empty] | VV | 0
|  | area v řezu C-C : 36,0 |  | 36 | [23 empty] | VV | 0
|  | - dveře : 0,9*2,0 |  | 1.8 | [23 empty] | VV | 0
109 | 622315137RV1 | Zateplení fasády , expandovaným polystyrénem, tloušťky 200 mm, zakončené stěrkou s výztužnou tkaninou, , Výrobek izolační pro budovy z pěnového polystyrenu (EPS) tvar: deska; typ: F; OH = 20 kg/m3; lambda = 0,037 W/(m.K); pevnost v tlaku = 100 kPa | m2 | 360.71 |  | 0 |  | 0 |  | 0 | 21 | 0 | 0.01297 | 4.68 | 0 | 0 | 801-1 | RTS 24/ II | RTS 24/ II | 0.857 | 309.13 |  | Práce | Běžná |  |  |  | POL1_
|  | nanesení lepicího tmelu na izolační desky, nalepení desek, zajištění talířovými hmoždinkami (6 ks/m2), přebroušení desek EPS, nebo kašírování u minerálních desek, natažení stěrky, vtlačení výztužné tkaniny, přehlazení stěrky. Další vrstvy podle popisu položky. Včetně rohových lišt na hranách budov. | [25 empty] | SPI |  | nanesení lepicího tmelu na izolační desky, nalepení desek, zajištění talířovými hmoždinkami (6 ks/m2), přebroušení desek EPS, nebo kašírování u minerálních desek, natažení stěrky, vtlačení výztužné tkaniny, přehlazení stěrky. Další vrstvy podle popisu položky. Včetně rohových lišt na hranách budov.
|  | Položka neobsahuje kontaktní nátěr a povrchovou úpravu omítkou. | [25 empty] | POP
|  | Součinitel tepelné vodivosti izolantu je 0,039 W/mK. | [25 empty] | POP
|  | přístavba : | [25 empty] | VV | 0
|  | západ ( ulice ) : 8,7*(0,21+26,5) |  | 232.377 | [23 empty] | VV | 0
|  | - otvory : -1,42*2,0*16 |  | -45.44 | [23 empty] | VV | 0
|  | ve dvoře : | [25 empty] | VV | 0
|  | východ ( dvůr ) : 8,7*(18,51+6,55+0,1) |  | 218.892 | [23 empty] | VV | 0
|  | - otvory : -1,42*2,0*15 |  | -42.6 | [23 empty] | VV | 0
|  | -1,1*2,29 |  | -2.519 | [23 empty] | VV | 0
110 | 622319553RV1 | Zateplení ostění , extrudovaným polystyrénem, tloušťky 30 mm, zakončené stěrkou s výztužnou tkaninou | m2 | 2.04 |  | 0 |  | 0 |  | 0 | 21 | 0 | 0.01057 | 0.02 | 0 | 0 | 801-1 | RTS 24/ II | RTS 24/ II | 2.352 | 4.8 |  | Práce | Běžná |  |  |  | POL1_
|  | nanesení lepicího tmelu na izolační desky, nalepení desek, osazení okenních rohových lišt, natažení stěrky, vtlačení výztužné tkaniny, přehlazení stěrky. Další vrstvy podle popisu položky. Položky pro zateplení minerální deskou obsahují před armovací vrstvou kašírování desek. Včetně rohových lišt, zakončovacích lišt s okapničkou, napojovacích lišt a výztužné tkaniny. | [25 empty] | SPI |  | nanesení lepicího tmelu na izolační desky, nalepení desek, osazení okenních rohových lišt, natažení stěrky, vtlačení výztužné tkaniny, přehlazení stěrky. Další vrstvy podle popisu položky. Položky pro zateplení minerální deskou obsahují před armovací vrstvou kašírování desek. Včetně rohových lišt, zakončovacích lišt s okapničkou, napojovacích lišt a výztužné tkaniny.
|  | Položka obsahuje: nanesení lepicího tmelu na izolační desky, nalepení desek, natažení stěrky, osazení rohovýchlišt a lišt s okapničkou, přehlazení stěrky. | [25 empty] | POP |  | Položka obsahuje: nanesení lepicího tmelu na izolační desky, nalepení desek, natažení stěrky, osazení rohovýchlišt a lišt s okapničkou, přehlazení stěrky.
|  | fasáda stávající částí ( ubouraný štít ) : | [25 empty] | VV | 0
|  | dveře na střechu : 0,4*(0,9+2,1+2,1) |  | 2.04 | [23 empty] | VV | 0
111 | 622315563R00 | Zateplení parapetu extrudovaným polystyrénem, tloušťky 30 mm | m2 | 0.36 |  | 0 |  | 0 |  | 0 | 21 | 0 | 0.01002 | 0 | 0 | 0 | 801-1 | RTS 24/ II | RTS 24/ II | 1.562 | 0.56 |  | Práce | Běžná |  |  |  | POL1_
|  | nanesení lepicího tmelu na izolační desky, nalepení desek, natažení stěrky, vtlačení výztužné tkaniny a přehlazení stěrky. Včetně parapetních lišt. | [25 empty] | SPI |  | nanesení lepicího tmelu na izolační desky, nalepení desek, natažení stěrky, vtlačení výztužné tkaniny a přehlazení stěrky. Včetně parapetních lišt.
|  | Položka obsahuje řezání desek, nanesení lepicího tmelu na izolační desky, nalepení desek, natažení stěrky, vtlačení výztužné tkaniny, osazení parapetní lišty a přehlazení stěrky. | [25 empty] | POP |  | Položka obsahuje řezání desek, nanesení lepicího tmelu na izolační desky, nalepení desek, natažení stěrky, vtlačení výztužné tkaniny, osazení parapetní lišty a přehlazení stěrky.
|  | fasáda stávající částí ( ubouraný štít ) : | [25 empty] | VV | 0
|  | dveře na střechu : 0,4*0,9 |  | 0.36 | [23 empty] | VV | 0
112 | 622315150RV1 | Povrchová úprava ostění zateplovacího systému , stěrka s výztužnou tkaninou | m2 | 41.1327 |  | 0 |  | 0 |  | 0 | 21 | 0 | 0.0077 | 0.32 | 0 | 0 | 801-1 | RTS 24/ II | RTS 24/ II | 1.61 | 66.22 |  | Práce | Běžná |  |  |  | POL1_
|  | okenní a rohové lišty, výztužná stěrka. Povrchová úprava dle popisu položky. | [25 empty] | SPI
|  | Položka obsahuje okenní a rohové lišty a výztužnou stěrku. | [25 empty] | POP
|  | přístavba : | [25 empty] | VV | 0
|  | dle výpisu otvorových výrobků : | [25 empty] | VV | 0
|  | okna a dveře do exteriéru - dle výpisu : | [25 empty] | VV | 0
|  | VD1 : 0,21*(1,13+2,87+2,87) |  | 1.4427 | [23 empty] | VV | 0
|  | VD2 : 0,21*(1,0+2,3+2,3) |  | 1.176 | [23 empty] | VV | 0
|  | VD3 : 0,0 | [25 empty] | VV | 0
|  | OK1 : 0,21*(1,6+2,05+2,05)*31 |  | 37.107 | [23 empty] | VV | 0
|  | OK2 : 0,21*(1,6+1,0+1,0) |  | 0.756 | [23 empty] | VV | 0
|  | TV4 : 0,21*(0,9+1,1+1,1) |  | 0.651 | [23 empty] | VV | 0
113 | 622315160R00 | Výztužná stěrka parapetu z polystyrenu | m2 | 10.752 |  | 0 |  | 0 |  | 0 | 21 | 0 | 0.0049 | 0.05 | 0 | 0 | 801-1 | RTS 24/ II | RTS 24/ II | 0.742 | 7.98 |  | Práce | Běžná |  |  |  | POL1_
|  | Položka obsahuje: osazení parapetní lišty, natažení stěrky, vtlačení výztužné tkaniny, přehlazení stěrky. | [25 empty] | POP |  | Položka obsahuje: osazení parapetní lišty, natažení stěrky, vtlačení výztužné tkaniny, přehlazení stěrky.
|  | přístavba : | [25 empty] | VV | 0
|  | K1 - dle oken : | [25 empty] | VV | 0
|  | OK1 : 0,21*1,6*31 |  | 10.416 | [23 empty] | VV | 0
|  | OK2 : 0,21*1,6*1 |  | 0.336 | [23 empty] | VV | 0
114 | 622481211RT6 | Vyztužení povrchových úprav vnějších stěn stěrkou s výztužnou sklotextilní tkaninou, s dodávkou sítě a stěrkového tmelu | m2 | 81.339 |  | 0 |  | 0 |  | 0 | 21 | 0 | 0.00438 | 0.36 | 0 | 0 | 801-1 | RTS 24/ II | RTS 24/ II | 0.362 | 29.44 |  | Práce | Běžná |  |  |  | POL1_
|  | sokl budovy z XPS nad terénem : | [25 empty] | VV | 0
|  | západ ( ulice ) : 0,8*(0,21+26,5) |  | 21.368 | [23 empty] | VV | 0
|  | + kolem sklepního okna ( v angl. dvorku ) : 2,3*1,5 |  | 3.45 | [23 empty] | VV | 0
|  | jih : 0,8*6,8 |  | 5.44 | [23 empty] | VV | 0
|  | východ ( dvůr ) : | [25 empty] | VV | 0
|  | v místě 1. PP : 3,05*6,5 |  | 19.825 | [23 empty] | VV | 0
|  | - otvory : -0,9*1,0 |  | -0.9 | [23 empty] | VV | 0
|  | -0,9*2,3 |  | -2.07 | [23 empty] | VV | 0
|  | ostatní u 1. NP : 0,8*(11,8+4,85+0,21+0,21+0,6+0,1) |  | 14.216 | [23 empty] | VV | 0
|  | Odkaz na mn. položky pořadí 105 : 20,01000 |  | 20.01 | [23 empty] | VV | 5
|  | Koeficient : | [25 empty] | VV | 4
115 | 622481291R00 | Vyztužení povrchových úprav vnějších stěn Montáž lišty rohové, nadpražní nebo dilatační do výztužné stěrky | m | 3.2 |  | 0 |  | 0 |  | 0 | 21 | 0 | 0 | 0 | 0 | 0 | 801-1 | RTS 24/ II | RTS 24/ II | 0.1 | 0.32 |  | Práce | Běžná |  |  |  | POL1_
|  | sokl budovy z XPS nad terénem - rohy budovy : 0,8*4 |  | 3.2 | [23 empty] | VV | 0
116 | 55392551.AR | Lišta omítková rohová; materiál: hliník; tkanina 100 x 100 mm | m | 3.68 |  | 0 |  | 0 |  | 0 | 21 | 0 | 0.00025 | 0 | 0 | 0 | SPCM | RTS 24/ II | RTS 24/ II | 0 | 0 |  | Specifikace | Běžná |  |  |  | POL3_
|  | Odkaz na mn. položky pořadí 115 : 3,20000 |  | 3.2 | [23 empty] | VV | 5
|  | Koeficient prořez: 0,15 |  | 0.48 | [23 empty] | VV | 4
Díl: | 63 | Podlahy a podlahové konstrukce |  |  |  | 0 |  | 0 |  | 0 |  | 0 |  | 74.31 |  | 0 |  |  |  |  | 102.19 | [6 empty] | DIL
117 | 271571111R00 | Polštáře zhutněné pod základy štěrkopísek tříděný, | m3 | 2.66 |  | 0 |  | 0 |  | 0 | 21 | 0 | 2.1 | 5.59 | 0 | 0 | 800-2 | RTS 24/ II | RTS 24/ II | 0.965 | 2.57 |  | Práce | Běžná |  |  |  | POL1_
|  | okapový chodník - západ ( do ulice ) - podklad 200 mm : 0,5*26,6*0,2 |  | 2.66 | [23 empty] | VV | 0
118 | 631313611R00 | Mazanina z betonu prostého tl. přes 80 do 120 mm třídy C 16/20 , | m3 | 1.353 |  | 0 |  | 0 |  | 0 | 21 | 0 | 2.525 | 3.42 | 0 | 0 | 801-1 | RTS 24/ II | RTS 24/ II | 2.58 | 3.49 |  | Práce | Běžná |  |  |  | POL1_
|  | (z kameniva) hlazená dřevěným hladítkem | [25 empty] | SPI
|  | Včetně vytvoření dilatačních spár, bez zaplnění. | [25 empty] | POP
|  | podkladní beton pod venkovní schodiště do 1. PP : 0,1*6,6*2,05 |  | 1.353 | [23 empty] | VV | 0
119 | 631571005R00 | Násyp z kameniva z kačírku frakce 22-32 mm | m3 | 3.99 |  | 0 |  | 0 |  | 0 | 21 | 0 | 1.68 | 6.7 | 0 | 0 | 801-1 | RTS 24/ II | RTS 24/ II | 1.836 | 7.33 |  | Práce | Běžná |  |  |  | POL1_
|  | pod mazaniny a dlažby, popř. na plochých střechách, vodorovný nebo ve spádu, s udusáním a urovnáním povrchu, | [25 empty] | SPI |  | pod mazaniny a dlažby, popř. na plochých střechách, vodorovný nebo ve spádu, s udusáním a urovnáním povrchu,
|  | okapový chodník - západ ( do ulice ) : 0,5*26,6*0,3 |  | 3.99 | [23 empty] | VV | 0
120 | 632415104RT2 | Potěr ze suchých směsí cementový samonivelační vyrovnávací, tloušťky 4 mm, včetně penetrace | m2 | 19.6473 |  | 0 |  | 0 |  | 0 | 21 | 0 | 0.00695 | 0.14 | 0 | 0 | 801-1 | RTS 24/ II | RTS 24/ II | 0.344 | 6.76 |  | Práce | Běžná |  |  |  | POL1_
|  | s rozprostřením a uhlazením | [25 empty] | SPI
|  | přestěrkování schodiště před dlažbou : | [25 empty] | VV | 0
|  | Podstupnice 105 Schodiště : 27*(0,159*1,5) |  | 6.4395 | [23 empty] | VV | 0
|  | Podstupnice Schodiště -0,800 na dvorek : 5*(0,16*1,05) |  | 0.84 | [23 empty] | VV | 0
|  | Stupnice 105 Schodiště : 25*(0,312*1,5) |  | 11.7 | [23 empty] | VV | 0
|  | Stupnice Schodiště -0,800 na dvorek : 4*(0,159*1,05) |  | 0.6678 | [23 empty] | VV | 0
121 | 632441047RT1 | Potěr litý anhydritový anhydritový, pevnost v tlaku 20 MPa, pokládaná plocha do 500 m2, tloušťka 60 mm | m2 | 385.34 |  | 0 |  | 0 |  | 0 | 21 | 0 | 0.1323 | 50.98 | 0 | 0 | 801-1 | RTS 24/ II | RTS 24/ II | 0.139 | 53.56 |  | Práce | Běžná |  |  |  | POL1_
|  | dovoz směsi, doprava pomocí šnekového čerpadla, lití hadicí na plochu, dvojí (křížem vedené) rozvlnění hrazdami | [25 empty] | SPI |  | dovoz směsi, doprava pomocí šnekového čerpadla, lití hadicí na plochu, dvojí (křížem vedené) rozvlnění hrazdami
|  | SP1 002 : 13,82 |  | 13.82 | [23 empty] | VV | 0
|  | SP1 003 : 4,13 |  | 4.13 | [23 empty] | VV | 0
|  | SP1 004 : 4,13 |  | 4.13 | [23 empty] | VV | 0
|  | SP2 101+102 (-schodiště) : 64-14,72 |  | 49.28 | [23 empty] | VV | 0
|  | SP2 103 : 44,43 |  | 44.43 | [23 empty] | VV | 0
|  | SP2 104 : 17,70 |  | 17.7 | [23 empty] | VV | 0
|  | SP2 106 : 55 |  | 55 | [23 empty] | VV | 0
|  | SP3 107 : 13,05 |  | 13.05 | [23 empty] | VV | 0
|  | SP4 201+202 : 52,91 |  | 52.91 | [23 empty] | VV | 0
|  | SP4 203 : 44,44 |  | 44.44 | [23 empty] | VV | 0
|  | SP4 204 : 17,72 |  | 17.72 | [23 empty] | VV | 0
|  | SP4 206 : 68,73 |  | 68.73 | [23 empty] | VV | 0
122 | 632441122R00 | Potěr litý anhydritový , pevnost v tlaku 20 MPa, pokládaná plocha do 500 m2, příplatek za každých dalších 5 mm | m2 | 372.87 |  | 0 |  | 0 |  | 0 | 21 | 0 | 0.01111 | 4.14 | 0 | 0 | 801-1 | RTS 24/ II | RTS 24/ II | 0.004 | 1.49 |  | Práce | Běžná |  |  |  | POL1_
|  | dovoz směsi, doprava pomocí šnekového čerpadla, lití hadicí na plochu, dvojí (křížem vedené) rozvlnění hrazdami | [25 empty] | SPI |  | dovoz směsi, doprava pomocí šnekového čerpadla, lití hadicí na plochu, dvojí (křížem vedené) rozvlnění hrazdami
|  | SP2 103 : 44,43 |  | 44.43 | [23 empty] | VV | 0
|  | SP2 104 : 17,70 |  | 17.7 | [23 empty] | VV | 0
|  | SP4 203 : 44,44 |  | 44.44 | [23 empty] | VV | 0
|  | SP4 204 : 17,72 |  | 17.72 | [23 empty] | VV | 0
|  | Koeficient příplatek 15 mm: 2 |  | 248.58 | [23 empty] | VV | 4
123 | 632441491R00 | Broušení anhydritových potěrů | m2 | 385.34 |  | 0 |  | 0 |  | 0 | 21 | 0 | 0 | 0 | 0 | 0 | 801-1 | RTS 24/ II | RTS 24/ II | 0.05 | 19.27 |  | Práce | Běžná |  |  |  | POL1_
|  | Odkaz na mn. položky pořadí 121 : 385,34000 |  | 385.34 | [23 empty] | VV | 5
124 | 639571311R00 | Textilie proti prorůstání 45 g/m2 | m2 | 29.56 |  | 0 |  | 0 |  | 0 | 21 | 0 | 8e-05 | 0 | 0 | 0 | 801-1 | RTS 24/ II | RTS 24/ II | 0.13 | 3.84 |  | Práce | Běžná |  |  |  | POL1_
|  | okapový chodník - západ ( do ulice ) : 0,5*26,6 |  | 13.3 | [23 empty] | VV | 0
|  | + vytažení na stěny a obrubník : 0,3*(0,5+26,6)*2 |  | 16.26 | [23 empty] | VV | 0
125 | 639561121R00 | Obrubník pro okapový chodník výšky 250 mm, šedý | m | 27.7 |  | 0 |  | 0 |  | 0 | 21 | 0 | 0.12068 | 3.34 | 0 | 0 | 801-1 | RTS 24/ II | RTS 24/ II | 0.14 | 3.88 |  | Práce | Běžná |  |  |  | POL1_
|  | se zřízením lože z betonu prostého tl. 5 až 10 cm. Včetně dodávky obrubníku. | [25 empty] | SPI
|  | okapový chodník - západ ( do ulice ) : 0,55+26,6+0,55 |  | 27.7 | [23 empty] | VV | 0
Díl: | 64 | Výplně otvorů |  |  |  | 0 |  | 0 |  | 0 |  | 0 |  | 0.3 |  | 0 |  |  |  |  | 21.76 | [6 empty] | DIL
126 | 648991113R00 | Osazení parapetních desek z plastických hmot šířky nad 200 mm | m | 51.2 |  | 0 |  | 0 |  | 0 | 21 | 0 | 0.00222 | 0.11 | 0 | 0 | 801-1 | RTS 24/ II | RTS 24/ II | 0.425 | 21.76 |  | Práce | Běžná |  |  |  | POL1_
|  | a poloplastických hmot na montážní pěnu, zapravení omítky pod parapetem, těsnění spáry mezi parapetem a rámem okna, dodávka silikonu. | [25 empty] | SPI |  | a poloplastických hmot na montážní pěnu, zapravení omítky pod parapetem, těsnění spáry mezi parapetem a rámem okna, dodávka silikonu.
|  | okna dle výpisu : | [25 empty] | VV | 0
|  | OK1 : 1,6*31 |  | 49.6 | [23 empty] | VV | 0
|  | OK2 : 1,6*1 |  | 1.6 | [23 empty] | VV | 0
127 | 60775432R | parapet vnitřní š = 250 mm; materiál - povrch laminátová fólie; materiál - jádro voděodolá DTD; dekor bílý, mramor, imitace dřeva | m | 56.32 |  | 0 |  | 0 |  | 0 | 21 | 0 | 0.0034 | 0.19 | 0 | 0 | SPCM | RTS 24/ II | RTS 24/ II | 0 | 0 |  | Specifikace | Běžná |  |  |  | POL3_
|  | Odkaz na mn. položky pořadí 126 : 51,20000 |  | 51.2 | [23 empty] | VV | 5
|  | Koeficient prořez: 0,1 |  | 5.12 | [23 empty] | VV | 4
128 | 60775453R | krytka parapetu plast; boční, oboustranná; rozměr 600 mm; barva bílá, imitace dřeva | kus | 32 |  | 0 |  | 0 |  | 0 | 21 | 0 | 3e-05 | 0 | 0 | 0 | SPCM | RTS 24/ II | RTS 24/ II | 0 | 0 |  | Specifikace | Běžná |  |  |  | POL3_
|  | okna dle výpisu : | [25 empty] | VV | 0
|  | OK1 : 31 |  | 31 | [23 empty] | VV | 0
|  | OK2 : 1 |  | 1 | [23 empty] | VV | 0
Díl: | 95 | Dokončovací konstrukce na pozemních stavbách |  |  |  | 0 |  | 0 |  | 0 |  | 0 |  | 0.67 |  | 0 |  |  |  |  | 166.73 | [6 empty] | DIL
129 | 952901111R00 | Vyčištění budov a ostatních objektů budov bytové nebo občanské výstavby - zametení a umytí podlah, dlažeb, obkladů, schodů v místnostech, chodbách a schodištích, vyčištění a umytí oken, dveří s rámy, zárubněmi, umytí a vyčištění jiných zasklených a natíraných ploch a zařizovacích předmětů před předáním do užívání světlá výška podlaží do 4 m | m2 | 412.5 |  | 0 |  | 0 |  | 0 | 21 | 0 | 4e-05 | 0.02 | 0 | 0 | 801-1 | RTS 24/ II | RTS 24/ II | 0.308 | 127.05 |  | Práce | Běžná |  |  |  | POL1_
|  | 1. PP : | [25 empty] | VV | 0
|  | 0.02 : 13,57 |  | 13.57 | [23 empty] | VV | 0
|  | 003 : 4,13 |  | 4.13 | [23 empty] | VV | 0
|  | 004 : 4,13 |  | 4.13 | [23 empty] | VV | 0
|  | 1. NP : | [25 empty] | VV | 0
|  | 101 : 16,87 |  | 16.87 | [23 empty] | VV | 0
|  | 102 : 45,25 |  | 45.25 | [23 empty] | VV | 0
|  | 103 : 44,43 |  | 44.43 | [23 empty] | VV | 0
|  | 104 : 17,7 |  | 17.7 | [23 empty] | VV | 0
|  | 105 : 14,72 |  | 14.72 | [23 empty] | VV | 0
|  | 106 : 54,81 |  | 54.81 | [23 empty] | VV | 0
|  | 107 : 13,05 |  | 13.05 | [23 empty] | VV | 0
|  | 2. NP : | [25 empty] | VV | 0
|  | 201 : 16,88 |  | 16.88 | [23 empty] | VV | 0
|  | 202 : 36,07 |  | 36.07 | [23 empty] | VV | 0
|  | 203 : 44,44 |  | 44.44 | [23 empty] | VV | 0
|  | 204 : 17,72 |  | 17.72 | [23 empty] | VV | 0
|  | 205 : 68,73 |  | 68.73 | [23 empty] | VV | 0
130 | 953941312R00 | Osazení předmětů na hmoždinky osazení hasicího přístroje | kus | 7 |  | 0 |  | 0 |  | 0 | 21 | 0 | 1e-05 | 0 | 0 | 0 | 801-1 | RTS 24/ II | RTS 24/ II | 0.17 | 1.19 |  | Práce | Běžná |  |  |  | POL1_
|  | Odkaz na mn. položky pořadí 132 : 6,00000 |  | 6 | [23 empty] | VV | 5
|  | Odkaz na mn. položky pořadí 133 : 1,00000 |  | 1 | [23 empty] | VV | 5
131 | 950200024RA0 | Konstrukce střech sedlových, nezateplených krytina z poplastovaného plechu, Palubka dřevěná | m2 | 11.25 |  | 0 |  | 0 |  | 0 | 21 | 0 | 0.05033 | 0.57 | 0 | 0 | AP-HSV | RTS 24/ II | Součtová | 3.4217 | 38.49 |  | Agregovaná položka | Běžná |  |  |  | POL2_
|  | Konstrukce krovu stojaté stolice, bednění, lepenka A 330/H, krytina z lakovaného plechu, hřeben, obložení podhledu říms obkladem pero-drážka, lazurovací nátěr říms. | [25 empty] | POP |  | Konstrukce krovu stojaté stolice, bednění, lepenka A 330/H, krytina z lakovaného plechu, hřeben, obložení podhledu říms obkladem pero-drážka, lazurovací nátěr říms.
|  | oprava stávající střechy na gymnáziu - po zbourání schodiště třípodlažní části : 1,0*7,5 |  | 7.5 | [23 empty] | VV | 0
|  | šířka 1,0 m na opravu + nová střecha na přízděnou stěnu 300 mm ( štít ) : 0,5*7,5 |  | 3.75 | [23 empty] | VV | 0
132 | 44984114R | přístoj hasicí práškový; P6Te; třída hašení A,B,C; výtlačný prostředek dusík; náplň 6 kg; provozní schopnost od -30 do + 60°C | kus | 6 |  | 0 |  | 0 |  | 0 | 21 | 0 | 0.0098 | 0.06 | 0 | 0 | SPCM | RTS 24/ II | RTS 24/ II | 0 | 0 |  | Specifikace | Běžná |  |  |  | POL3_
|  | hasební schopnost: min. 21A | [25 empty] | POP
|  | OV1 : 6 |  | 6 | [23 empty] | VV | 0
133 | 44984142R | přístoj hasicí sněhový; S5H; třída hašení B, C; hasící látka oxid uhličitý; náplň 5 kg; provozní schopnosti od -20 do + 60 °C | kus | 1 |  | 0 |  | 0 |  | 0 | 21 | 0 | 0.016 | 0.02 | 0 | 0 | SPCM | RTS 24/ II | RTS 24/ II | 0 | 0 |  | Specifikace | Běžná |  |  |  | POL3_
|  | hasební schopnost: min. 70B | [25 empty] | POP
|  | OV01a : 1 |  | 1 | [23 empty] | VV | 0
Díl: | 96 | Bourání konstrukcí |  |  |  | 0 |  | 0 |  | 0 |  | 0 |  | 0 |  | 0.71 |  |  |  |  | 11.94 | [6 empty] | DIL
134 | 971033631R00 | Vybourání otvorů ve zdivu cihelném z jakýchkoliv cihel pálených na jakoukoliv maltu vápenou nebo vápenocementovou, plochy do 4 m2, tloušťky do 150 mm | m2 | 1.89 |  | 0 |  | 0 |  | 0 | 21 | 0 | 0.00054 | 0 | 0.27 | 0.51 | 801-3 | RTS 24/ II | RTS 24/ II | 0.43 | 0.81 |  | Práce | Běžná |  |  |  | POL1_
|  | základovém nebo nadzákladovém, | [25 empty] | SPI
|  | Včetně pomocného lešení o výšce podlahy do 1900 mm a pro zatížení do 1,5 kPa (150 kg/m2). | [25 empty] | POP
|  | nový otvor ve stávající zdi pro dveře VD3 - nad střechou : 0,9*2,1 |  | 1.89 | [23 empty] | VV | 0
135 | 974031167R00 | Vysekání rýh v jakémkoliv zdivu cihelném v ploše do hloubky 150 mm, šířky do 300 mm | m | 2.5 |  | 0 |  | 0 |  | 0 | 21 | 0 | 0.00049 | 0 | 0.081 | 0.2 | 801-3 | RTS 24/ II | RTS 24/ II | 0.812 | 2.03 |  | Práce | Běžná |  |  |  | POL1_
|  | Včetně pomocného lešení o výšce podlahy do 1900 mm a pro zatížení do 1,5 kPa (150 kg/m2). | [25 empty] | POP
|  | nový otvor ve stávající zdi pro dveře VD3 - nad střechou : | [25 empty] | VV | 0
|  | rýha pro 2x překlad : 1,25*2 |  | 2.5 | [23 empty] | VV | 0
136 | 979054441R00 | Očištění vybouraných obrubníků, dlaždic dlaždic, desek nebo tvarovek s původním vyplněním spár kamenivem těženým | m2 | 79.15 |  | 0 |  | 0 |  | 0 | 21 | 0 | 0 | 0 | 0 | 0 | 822-1 | RTS 24/ II | RTS 24/ II | 0.115 | 9.1 |  | Práce | Běžná |  |  |  | POL1_
|  | krajníků, desek nebo panelů od spojovacího materiálu s odklizením a uložením očištěných hmot a spojovacího materiálu na skládku na vzdálenost do 10 m | [25 empty] | SPI |  | krajníků, desek nebo panelů od spojovacího materiálu s odklizením a uložením očištěných hmot a spojovacího materiálu na skládku na vzdálenost do 10 m
|  | Odkaz na mn. položky pořadí 93 : 79,15000 |  | 79.15 | [23 empty] | VV | 5
Díl: | 99 | Staveništní přesun hmot |  |  |  | 0 |  | 0 |  | 0 |  | 0 |  | 0 |  | 0 |  |  |  |  | 349.42 | [6 empty] | DIL
137 | 998011002R00 | Přesun hmot pro budovy s nosnou konstrukcí zděnou výšky přes 6 do 12 m | t | 1138.1692 |  | 0 |  | 0 |  | 0 | 21 | 0 | 0 | 0 | 0 | 0 | 801-1 | RTS 24/ II | RTS 24/ II | 0.307 | 349.42 |  | Přesun hmot | Běžná |  |  |  | POL7_
|  | přesun hmot pro budovy občanské výstavby (JKSO 801), budovy pro bydlení (JKSO 803) budovy pro výrobu a služby (JKSO 812) s nosnou svislou konstrukcí zděnou z cihel nebo tvárnic nebo kovovou | [25 empty] | SPI |  | přesun hmot pro budovy občanské výstavby (JKSO 801), budovy pro bydlení (JKSO 803) budovy pro výrobu a služby (JKSO 812) s nosnou svislou konstrukcí zděnou z cihel nebo tvárnic nebo kovovou
|  | Hmotnosti z položek s pořadovými čísly: : | [25 empty] | VV | 0
|  | 15,16,17,18,20,21,22,23,24,25,27,28,29,30,31,32,34,36,37,38,39,40,41,42,43,44,45,46,47,49,50,51,52, : | [25 empty] | VV | 0
|  | 53,56,57,58,59,60,61,62,63,64,65,66,68,70,72,73,74,75,76,77,78,80,81,83,85,86,87,88,89,90,91,92,93, : | [25 empty] | VV | 0
|  | 94,96,97,98,99,100,101,102,103,104,105,106,107,108,109,110,111,112,113,114,116,117,118,119,120,121, : | [25 empty] | VV | 0
|  | 122,124,125,126,127,128,129,130,132,133,134,135, : | [25 empty] | VV | 0
|  | Součet: : 1138,16917 |  | 1138.1692 | [23 empty] | VV | 0
Díl: | 711 | Izolace proti vodě |  |  |  | 0 |  | 0 |  | 0 |  | 0 |  | 2.82 |  | 0 |  |  |  |  | 220.06 | [6 empty] | DIL
138 | 711111001RZ1 | Provedení izolace proti zemní vlhkosti natěradly za studena na ploše vodorovné nátěrem penetračním, 1 x nátěr, včetně dodávky penetračního laku ALP | m2 | 222.4 |  | 0 |  | 0 |  | 0 | 21 | 0 | 0.00033 | 0.07 | 0 | 0 | 800-711 | RTS 24/ II | RTS 24/ II | 0.0275 | 6.12 |  | Práce | Běžná |  |  |  | POL1_
|  | Odkaz na mn. položky pořadí 140 : 222,40000 |  | 222.4 | [23 empty] | VV | 5
139 | 711112001RZ1 | Provedení izolace proti zemní vlhkosti natěradly za studena na ploše svislé, včetně pomocného lešení o výšce podlahy do 1900 mm a pro zatížení do 1,5 kPa. nátěrem penetračním, 1x nátěr, včetně dodávky penetračního laku ALP | m2 | 143.4095 |  | 0 |  | 0 |  | 0 | 21 | 0 | 0.00052 | 0.07 | 0 | 0 | 800-711 | RTS 24/ II | RTS 24/ II | 0.049 | 7.03 |  | Práce | Běžná |  |  |  | POL1_
|  | Odkaz na mn. položky pořadí 141 : 143,40950 |  | 143.4095 | [23 empty] | VV | 5
140 | 711141559RT1 | Provedení izolace proti zemní vlhkosti pásy přitavením vodorovná, 1 vrstva, bez dodávky izolačních pásů, | m2 | 222.4 |  | 0 |  | 0 |  | 0 | 21 | 0 | 0.00041 | 0.09 | 0 | 0 | 800-711 | RTS 24/ II | RTS 24/ II | 0.22991 | 51.13 |  | Práce | Běžná |  |  |  | POL1_
|  | vodorovná HI na zákl. desce : | [25 empty] | VV | 0
|  | 1. PP : 29,8 |  | 29.8 | [23 empty] | VV | 0
|  | 1. NP : 192,6 |  | 192.6 | [23 empty] | VV | 0
141 | 711142559RT1 | Provedení izolace proti zemní vlhkosti pásy přitavením svislá, 1 vrstva, bez dodávky izolačních pásů, | m2 | 143.4095 |  | 0 |  | 0 |  | 0 | 21 | 0 | 0.00058 | 0.08 | 0 | 0 | 800-711 | RTS 24/ II | RTS 24/ II | 0.266 | 38.15 |  | Práce | Běžná |  |  |  | POL1_
|  | svislá HI : | [25 empty] | VV | 0
|  | 1. PP : | [25 empty] | VV | 0
|  | v místě schodiště do 1. PP : 0,5*5,9 |  | 2.95 | [23 empty] | VV | 0
|  | v místě napojení základů 1. PP a 1. NP : 3,25*(0,25+3,51+3,31+2,9) |  | 32.4025 | [23 empty] | VV | 0
|  | v místě s volným terénem ( vytažení pod sokl nad terén ) : 3,25*(2,85+6,4+0,25) |  | 30.875 | [23 empty] | VV | 0
|  | 1. NP : | [25 empty] | VV | 0
|  | "odskoky" v základech ( area ) : 6,0*2 |  | 12 | [23 empty] | VV | 0
|  | ostatní základy : 1,0*(21,71+12,61+5,1+4,17+10,5) |  | 54.09 | [23 empty] | VV | 0
|  | kolem snížené podlahy na -0,8 zvenku : 0,6*(3,02+2,6) |  | 3.372 | [23 empty] | VV | 0
|  | kolem snížené podlahy na -0,8 uvnitř : 1,0*(0,74+1,24+0,3+1,24+1,2+3,0) |  | 7.72 | [23 empty] | VV | 0
142 | 711212001RT2 | Izolace proti vodě nátěr hydroizolační proti vlhkosti | m2 | 277.32 |  | 0 |  | 0 |  | 0 | 21 | 0 | 0.00158 | 0.44 | 0 | 0 | 800-711 | RTS 24/ II | RTS 24/ II | 0.24 | 66.56 |  | Práce | Běžná |  |  |  | POL1_
|  | stěny u umyvadel : | [25 empty] | VV | 0
|  | 103 : 2*1,2 |  | 2.4 | [23 empty] | VV | 0
|  | 104 : 2*1,2 |  | 2.4 | [23 empty] | VV | 0
|  | 106 : 2*1,2 |  | 2.4 | [23 empty] | VV | 0
|  | 203 : 2*1,2 |  | 2.4 | [23 empty] | VV | 0
|  | 204 : 2*1,2 |  | 2.4 | [23 empty] | VV | 0
|  | 206 : 2*1,2 |  | 2.4 | [23 empty] | VV | 0
|  | podlahy - skladby s dlažbou : | [25 empty] | VV | 0
|  | 1NP : | [25 empty] | VV | 0
|  | SP1 002 : 13,82 |  | 13.82 | [23 empty] | VV | 0
|  | SP1 003 : 4,13 |  | 4.13 | [23 empty] | VV | 0
|  | SP1 004 : 4,13 |  | 4.13 | [23 empty] | VV | 0
|  | SP2 101+102 (-schodiště) : 64-14,72 |  | 49.28 | [23 empty] | VV | 0
|  | 105 Podesta schodiště : 1,87 |  | 1.87 | [23 empty] | VV | 0
|  | SP2 106 : 55 |  | 55 | [23 empty] | VV | 0
|  | SP3 107 : 13,05 |  | 13.05 | [23 empty] | VV | 0
|  | 2NP : | [25 empty] | VV | 0
|  | SP4 201+202 : 52,91 |  | 52.91 | [23 empty] | VV | 0
|  | SP4 206 : 68,73 |  | 68.73 | [23 empty] | VV | 0
143 | 711212601RT2 | Izolace proti vodě doplňky těsnicí pás š.100 mm do spoje podlaha-stěna | m | 229.09 |  | 0 |  | 0 |  | 0 | 21 | 0 | 0.00029 | 0.07 | 0 | 0 | 800-711 | RTS 24/ II | RTS 24/ II | 0.11 | 25.2 |  | Práce | Běžná |  |  |  | POL1_
|  | SP1 002 : 2,25+2,68+(0,45*3)+2,68+2,25+(0,15*2)+5,8 |  | 17.31 | [23 empty] | VV | 0
|  | -Otvory : -1*2 |  | -2 | [23 empty] | VV | 0
|  | SP1 003 : (1,43+2,9)*2 |  | 8.66 | [23 empty] | VV | 0
|  | -Otvory : -1*2 |  | -2 | [23 empty] | VV | 0
|  | SP1 004 : (1,43+2,9)*2 |  | 8.66 | [23 empty] | VV | 0
|  | -Otvory : -1*2 |  | -2 | [23 empty] | VV | 0
|  | SP2 101+102 : 4,75+2,55+9,65+13,7+1,5+10,9+8,55+1,8 |  | 53.4 | [23 empty] | VV | 0
|  | +Schodiště : 0,44+1,5+1,5 |  | 3.44 | [23 empty] | VV | 0
|  | +Ostění : 0,15*4 |  | 0.6 | [23 empty] | VV | 0
|  | -Otvory : -1,2 |  | -1.2 | [23 empty] | VV | 0
|  | -1 |  | -1 | [23 empty] | VV | 0
|  | Podesta pod schody -0,800 : 2,75+2,25+(0,2*2)+2,75+2,25 |  | 10.4 | [23 empty] | VV | 0
|  | -Otvory : -1,2 |  | -1.2 | [23 empty] | VV | 0
|  | SP2 106 : (9,45+5,8)*2 |  | 30.5 | [23 empty] | VV | 0
|  | -Otvory : -1*2 |  | -2 | [23 empty] | VV | 0
|  | SP3 107 : (2,25+5,8)*2 |  | 16.1 | [23 empty] | VV | 0
|  | -Otvory : -1 |  | -1 | [23 empty] | VV | 0
|  | +Ostění : 0,22 |  | 0.22 | [23 empty] | VV | 0
|  | SP4 201+202 : 4,6+2,55+7,5+2,5+9,6+13,7+1,5+10,9+8,55 |  | 61.4 | [23 empty] | VV | 0
|  | +Ostění : 0,15*4 |  | 0.6 | [23 empty] | VV | 0
|  | -Otvory : -1,2 |  | -1.2 | [23 empty] | VV | 0
|  | -1*3 |  | -3 | [23 empty] | VV | 0
|  | SP4 206 : (11,9+5,8)*2 |  | 35.4 | [23 empty] | VV | 0
|  | -Otvory : -1 |  | -1 | [23 empty] | VV | 0
144 | 711823121RT6 | Ochrana konstrukcí nopovou fólií svisle, výška nopu 20 mm, včetně dodávky fólie | m2 | 90.5 |  | 0 |  | 0 |  | 0 | 21 | 0 | 0.00092 | 0.08 | 0 | 0 | 800-711 | RTS 24/ II | RTS 24/ II | 0.16 | 14.48 |  | Práce | Běžná |  |  |  | POL1_
|  | sokl pod XPS : | [25 empty] | VV | 0
|  | 1. PP - jižní štít - xps 100 : 3,0*6,8 |  | 20.4 | [23 empty] | VV | 0
|  | západ ( k ulici ) - XPS 200 : | [25 empty] | VV | 0
|  | v místě 1. PP : 3,0*3,0 |  | 9 | [23 empty] | VV | 0
|  | - otvory : -1,5*1,0 |  | -1.5 | [23 empty] | VV | 0
|  | "odskoky" v základech : 6,0 |  | 6 | [23 empty] | VV | 0
|  | ostatní u 1. NP : 0,5*(21,8+0,21) |  | 11.005 | [23 empty] | VV | 0
|  | východ ( do dvora ) - XPS 200 : | [25 empty] | VV | 0
|  | v místě 1. PP : 3,0*(0,4+0,3) |  | 2.1 | [23 empty] | VV | 0
|  | 0,25*5,9 |  | 1.475 | [23 empty] | VV | 0
|  | "odskoky" v základech : 6,0 |  | 6 | [23 empty] | VV | 0
|  | ostatní u 1. NP : 0,5*(10,6+6,8+0,1) |  | 8.75 | [23 empty] | VV | 0
|  | stěny vnějšího schodiště do 1. PP : 2,7*(1,85+6,4+1,85) |  | 27.27 | [23 empty] | VV | 0
145 | 711823129RT5 | Ochrana konstrukcí nopovou fólií ukončovací lišta, , včetně dodávky lišty | m | 69.61 |  | 0 |  | 0 |  | 0 | 21 | 0 | 0.00036 | 0.03 | 0 | 0 | 800-711 | RTS 24/ II | RTS 24/ II | 0.1 | 6.96 |  | Práce | Běžná |  |  |  | POL1_
|  | sokl pod XPS : | [25 empty] | VV | 0
|  | 1. PP - jižní štít - xps 100 : 6,8 |  | 6.8 | [23 empty] | VV | 0
|  | západ ( k ulici ) - XPS 200 : | [25 empty] | VV | 0
|  | v místě 1. PP : 3,0 |  | 3 | [23 empty] | VV | 0
|  | "odskoky" v základech : 1,8 |  | 1.8 | [23 empty] | VV | 0
|  | ostatní u 1. NP : 21,8+0,21 |  | 22.01 | [23 empty] | VV | 0
|  | východ ( do dvora ) - XPS 200 : | [25 empty] | VV | 0
|  | v místě 1. PP : (0,4+0,3) |  | 0.7 | [23 empty] | VV | 0
|  | 5,9 |  | 5.9 | [23 empty] | VV | 0
|  | "odskoky" v základech : 1,8 |  | 1.8 | [23 empty] | VV | 0
|  | ostatní u 1. NP : (10,6+6,8+0,1) |  | 17.5 | [23 empty] | VV | 0
|  | stěny vnějšího schodiště do 1. PP : (1,85+6,4+1,85) |  | 10.1 | [23 empty] | VV | 0
146 | 62852265R | Pás hydroizolační asfaltový tl = 4,0 mm; funkce: protiradonová, parobrzdná; nosná vložka: skelná tkanina; asfalt: modifikovaný; horní strana: minerální posyp; spodní strana: spalitelná fólie | m2 | 420.6809 |  | 0 |  | 0 |  | 0 | 21 | 0 | 0.0045 | 1.89 | 0 | 0 | SPCM | RTS 24/ II | RTS 24/ II | 0 | 0 |  | Specifikace | Běžná |  |  |  | POL3_
|  | Odkaz na mn. položky pořadí 140 : 222,40000 |  | 222.4 | [23 empty] | VV | 5
|  | Odkaz na mn. položky pořadí 141 : 143,40950 |  | 143.4095 | [23 empty] | VV | 5
|  | Koeficient prořez a přelození: 0,15 |  | 54.8714 | [23 empty] | VV | 4
147 | 998711101R00 | Přesun hmot pro izolace proti vodě svisle do 6 m | t | 2.8283 |  | 0 |  | 0 |  | 0 | 21 | 0 | 0 | 0 | 0 | 0 | 800-711 | RTS 24/ II | RTS 24/ II | 1.567 | 4.43 |  | Přesun hmot | Běžná |  |  |  | POL7_
|  | 50 m vodorovně měřeno od těžiště půdorysné plochy skládky do těžiště půdorysné plochy objektu | [25 empty] | SPI
|  | Hmotnosti z položek s pořadovými čísly: : | [25 empty] | VV | 0
|  | 138,139,140,141,142,143,144,145,146, : | [25 empty] | VV | 0
|  | Součet: : 2,82831 |  | 2.8283 | [23 empty] | VV | 0
Díl: | 713 | Izolace tepelné |  |  |  | 0 |  | 0 |  | 0 |  | 0 |  | 5.45 |  | 0 |  |  |  |  | 214.52 | [6 empty] | DIL
148 | 713121111RT1 | Montáž tepelné izolace podlah jednovrstvá, bez dodávky materiálu | m2 | 183.8 |  | 0 |  | 0 |  | 0 | 21 | 0 | 0 | 0 | 0 | 0 | 800-713 | RTS 24/ II | RTS 24/ II | 0.08 | 14.7 |  | Práce | Běžná |  |  |  | POL1_
|  | SP4 201+202 : 52,91 |  | 52.91 | [23 empty] | VV | 0
|  | SP4 203 : 44,44 |  | 44.44 | [23 empty] | VV | 0
|  | SP4 204 : 17,72 |  | 17.72 | [23 empty] | VV | 0
|  | SP4 206 : 68,73 |  | 68.73 | [23 empty] | VV | 0
149 | 713121121RT1 | Montáž tepelné izolace podlah dvouvrstvá, bez dodávky materiálu | m2 | 416.54 |  | 0 |  | 0 |  | 0 | 21 | 0 | 0 | 0 | 0 | 0 | 800-713 | RTS 24/ II | RTS 24/ II | 0.15 | 62.48 |  | Práce | Běžná |  |  |  | POL1_
|  | Nařezání izolace na potřebný rozměr a položení na podklad ve dvou vrstvách bez dodávky izolace. | [25 empty] | POP
|  | SP1 002 : 13,82 |  | 13.82 | [23 empty] | VV | 0
|  | SP1 003 : 4,13 |  | 4.13 | [23 empty] | VV | 0
|  | SP1 004 : 4,13 |  | 4.13 | [23 empty] | VV | 0
|  | SP2 101+102 : 64-14,72 |  | 49.28 | [23 empty] | VV | 0
|  | SP2 103 : 44,43 |  | 44.43 | [23 empty] | VV | 0
|  | SP2 104 : 17,70 |  | 17.7 | [23 empty] | VV | 0
|  | SP2 106 : 55 |  | 55 | [23 empty] | VV | 0
|  | SP3 107 : 13,05 |  | 13.05 | [23 empty] | VV | 0
|  | SP5 Půda ( area ) : 215,0 |  | 215 | [23 empty] | VV | 0
150 | 713131130R00 | Montáž tepelné izolace stěn vložením do nosné rámové konstrukce | m2 | 1.5 |  | 0 |  | 0 |  | 0 | 21 | 0 | 0.00023 | 0 | 0 | 0 | 800-713 | RTS 24/ II | RTS 24/ II | 0.161 | 0.24 |  | Práce | Běžná |  |  |  | POL1_
|  | Nařezání izolace na potřebný rouzměr. Vložení izolace do stěny bez dodávky tepelné izolace. | [25 empty] | POP
|  | Včetně pomocného lešení o výšce podlahy do 1900 mm a pro zatížení do 1,5 kPa. | [25 empty] | POP
|  | minerální vata kolem komínu - prostupy stropem : 0,25*(0,5+0,5)*2*3 |  | 1.5 | [23 empty] | VV | 0
151 | 713131131R00 | Montáž tepelné izolace stěn lepením | m2 | 238.625 |  | 0 |  | 0 |  | 0 | 21 | 0 | 0.003 | 0.72 | 0 | 0 | 800-713 | RTS 24/ II | RTS 24/ II | 0.28 | 66.82 |  | Práce | Běžná |  |  |  | POL1_
|  | Očištění povrchu stěny od prachu, nařezání izolačních desek na požadovaný rozměr, nanesení lepicího tmelu, osazení desek. | [25 empty] | POP |  | Očištění povrchu stěny od prachu, nařezání izolačních desek na požadovaný rozměr, nanesení lepicího tmelu, osazení desek.
|  | dle výpisu zámečnických výrobků : | [25 empty] | VV | 0
|  | Z1 - nalepení TI PIR pod schránku předokenní žaluzie : 0,25*1,5*31 |  | 11.625 | [23 empty] | VV | 0
|  | TI / dilatace k sousedovi ( řez C-C vlevo ) : | [25 empty] | VV | 0
|  | EPS 70 F nad XPS - area : 128,0 |  | 128 | [23 empty] | VV | 0
|  | TI / dilatace ke stávajícímu objektu gymnázia : | [25 empty] | VV | 0
|  | EPS 70 F tl. 20 mm nad XPS - area : 99,0 |  | 99 | [23 empty] | VV | 0
152 | 713131131RT2 | Montáž tepelné izolace stěn lepením | m2 | 119.013 |  | 0 |  | 0 |  | 0 | 21 | 0 | 0.00294 | 0.35 | 0 | 0 | 800-713 | RTS 24/ II | RTS 24/ II | 0.28 | 33.32 |  | Práce | Běžná |  |  |  | POL1_
|  | Očištění povrchu stěny od prachu, nařezání izolačních desek na požadovaný rozměr, nanesení lepicího tmelu, osazení desek. | [25 empty] | POP |  | Očištění povrchu stěny od prachu, nařezání izolačních desek na požadovaný rozměr, nanesení lepicího tmelu, osazení desek.
|  | TI / dilatace k sousedovi ( řez C-C vlevo ) : | [25 empty] | VV | 0
|  | xps 100 ( pod HI ) : 1,0*12,6 |  | 12.6 | [23 empty] | VV | 0
|  | TI / dilatace ke stávajícímu objektu gymnázia : | [25 empty] | VV | 0
|  | xps 100 ( pod HI ) : 1,0*8,4 |  | 8.4 | [23 empty] | VV | 0
|  | TI soklu pod a nad terénem XPS : | [25 empty] | VV | 0
|  | 1. PP - jižní štít - xps 100 : 3,21*6,8 |  | 21.828 | [23 empty] | VV | 0
|  | západ ( k ulici ) - XPS 200 : | [25 empty] | VV | 0
|  | v místě 1. PP : 3,21*3,0 |  | 9.63 | [23 empty] | VV | 0
|  | - otvory : -1,5*1,0 |  | -1.5 | [23 empty] | VV | 0
|  | "odskoky" v základech : 6,0 |  | 6 | [23 empty] | VV | 0
|  | ostatní u 1. NP : 1,0*21,8 |  | 21.8 | [23 empty] | VV | 0
|  | východ ( do dvora ) - XPS 200 : | [25 empty] | VV | 0
|  | v místě 1. PP : 3,05*6,5 |  | 19.825 | [23 empty] | VV | 0
|  | - otvory : -0,9*1,0 |  | -0.9 | [23 empty] | VV | 0
|  | -0,9*2,3 |  | -2.07 | [23 empty] | VV | 0
|  | "odskoky" v základech : 6,0 |  | 6 | [23 empty] | VV | 0
|  | ostatní u 1. NP : 1,0*(10,6+6,8) |  | 17.4 | [23 empty] | VV | 0
153 | 713191100RT9 | Izolace tepelné běžných konstrukcí - doplňky položení separační fólie, včetně dodávky PE fólie | m2 | 385.34 |  | 0 |  | 0 |  | 0 | 21 | 0 | 3e-05 | 0.01 | 0 | 0 | 800-713 | RTS 24/ II | RTS 24/ II | 0.07 | 26.97 |  | Práce | Běžná |  |  |  | POL1_
|  | SP1 002 : 13,82 |  | 13.82 | [23 empty] | VV | 0
|  | SP1 003 : 4,13 |  | 4.13 | [23 empty] | VV | 0
|  | SP1 004 : 4,13 |  | 4.13 | [23 empty] | VV | 0
|  | SP2 101+102 : 64-14,72 |  | 49.28 | [23 empty] | VV | 0
|  | SP2 103 : 44,43 |  | 44.43 | [23 empty] | VV | 0
|  | SP2 104 : 17,70 |  | 17.7 | [23 empty] | VV | 0
|  | SP2 106 : 55 |  | 55 | [23 empty] | VV | 0
|  | SP3 107 : 13,05 |  | 13.05 | [23 empty] | VV | 0
|  | SP4 201+202 : 52,91 |  | 52.91 | [23 empty] | VV | 0
|  | SP4 203 : 44,44 |  | 44.44 | [23 empty] | VV | 0
|  | SP4 204 : 17,72 |  | 17.72 | [23 empty] | VV | 0
|  | SP4 206 : 68,73 |  | 68.73 | [23 empty] | VV | 0
154 | 28375464R | Výrobek izolační pro budovy z extrudovaného polystyrenu (XPS) tvar: deska; tloušťka d = 100,0 mm; OH = 35 kg/m3; lambda = 0,036 W/(m.K); pevnost v tlaku CS 300 kPa | m2 | 47.1108 |  | 0 |  | 0 |  | 0 | 21 | 0 | 0.0035 | 0.16 | 0 | 0 | SPCM | RTS 24/ II | RTS 24/ II | 0 | 0 |  | Specifikace | Běžná |  |  |  | POL3_
|  | TI / dilatace k sousedovi ( řez C-C vlevo ) : | [25 empty] | VV | 0
|  | xps 100 ( pod HI ) : 1,0*12,6 |  | 12.6 | [23 empty] | VV | 0
|  | TI / dilatace ke stávajícímu objektu gymnázia : | [25 empty] | VV | 0
|  | xps 100 ( pod HI ) : 1,0*8,4 |  | 8.4 | [23 empty] | VV | 0
|  | TI soklu pod a nad terénem XPS : | [25 empty] | VV | 0
|  | 1. PP - jižní štít - xps 100 : 3,21*6,8 |  | 21.828 | [23 empty] | VV | 0
|  | Koeficient prořez: 0,1 |  | 4.2828 | [23 empty] | VV | 4
155 | 283754691R | Výrobek izolační pro budovy z extrudovaného polystyrenu (XPS) tvar: deska; tloušťka d = 200,0 mm; OH = 35 kg/m3; lambda = 0,035 W/(m.K); pevnost v tlaku CS 300 kPa | m2 | 83.8035 |  | 0 |  | 0 |  | 0 | 21 | 0 | 0.007 | 0.59 | 0 | 0 | SPCM | RTS 24/ II | RTS 24/ II | 0 | 0 |  | Specifikace | Běžná |  |  |  | POL3_
|  | západ ( k ulici ) - XPS 200 : | [25 empty] | VV | 0
|  | v místě 1. PP : 3,21*3,0 |  | 9.63 | [23 empty] | VV | 0
|  | - otvory : -1,5*1,0 |  | -1.5 | [23 empty] | VV | 0
|  | "odskoky" v základech : 6,0 |  | 6 | [23 empty] | VV | 0
|  | ostatní u 1. NP : 1,0*21,8 |  | 21.8 | [23 empty] | VV | 0
|  | východ ( do dvora ) - XPS 200 : | [25 empty] | VV | 0
|  | v místě 1. PP : 3,05*6,5 |  | 19.825 | [23 empty] | VV | 0
|  | - otvory : -0,9*1,0 |  | -0.9 | [23 empty] | VV | 0
|  | -0,9*2,3 |  | -2.07 | [23 empty] | VV | 0
|  | "odskoky" v základech : 6,0 |  | 6 | [23 empty] | VV | 0
|  | ostatní u 1. NP : 1,0*(10,6+6,8) |  | 17.4 | [23 empty] | VV | 0
|  | Koeficient prořez: 0,1 |  | 7.6185 | [23 empty] | VV | 4
156 | 28375704R | Výrobek izolační pro budovy z pěnového polystyrenu (EPS) tvar: deska; OH = 20 kg/m3; lambda = 0,037 W/(m.K); pevnost v tlaku = 100 kPa | m3 | 29.575 |  | 0 |  | 0 |  | 0 | 21 | 0 | 0.02 | 0.59 | 0 | 0 | SPCM | RTS 24/ II | RTS 24/ II | 0 | 0 |  | Specifikace | Běžná |  |  |  | POL3_
|  | SP2 101+102 : (64-14,72)*0,16 |  | 7.8848 | [23 empty] | VV | 0
|  | SP2 103 : 44,43*0,16 |  | 7.1088 | [23 empty] | VV | 0
|  | SP2 104 : 17,70*0,16 |  | 2.832 | [23 empty] | VV | 0
|  | SP2 106 : 55*0,16 |  | 8.8 | [23 empty] | VV | 0
|  | SP3 107 : 13,05*0,16 |  | 2.088 | [23 empty] | VV | 0
|  | Koeficient prořez: 0,03 |  | 0.86141 | [23 empty] | VV | 4
157 | 28375706R | Výrobek izolační pro budovy z pěnového polystyrenu (EPS) tvar: deska; OH = 30 kg/m3; lambda = 0,034 W/(m.K); pevnost v tlaku = 200 kPa | m3 | 3.6388 |  | 0 |  | 0 |  | 0 | 21 | 0 | 0.03 | 0.11 | 0 | 0 | SPCM | RTS 24/ II | RTS 24/ II | 0 | 0 |  | Specifikace | Běžná |  |  |  | POL3_
|  | SP1 002 : 13,82*0,16 |  | 2.2112 | [23 empty] | VV | 0
|  | SP1 003 : 4,13*0,16 |  | 0.6608 | [23 empty] | VV | 0
|  | SP1 004 : 4,13*0,16 |  | 0.6608 | [23 empty] | VV | 0
|  | Koeficient prořez: 0,03 |  | 0.10598 | [23 empty] | VV | 4
158 | 28375930R | Výrobek izolační pro budovy z pěnového polystyrenu (EPS) tvar: deska; typ: F; tl = 20 mm; OH = 17 kg/m3; lambda = 0,039 W/(m.K); pevnost v tlaku = 70 kPa | m2 | 101.97 |  | 0 |  | 0 |  | 0 | 21 | 0 | 0.00034 | 0.03 | 0 | 0 | SPCM | RTS 24/ II | RTS 24/ II | 0 | 0 |  | Specifikace | Běžná |  |  |  | POL3_
|  | TI / dilatace ke stávajícímu objektu gymnázia : | [25 empty] | VV | 0
|  | EPS 70 F tl. 20 mm nad XPS - area : 99,0 |  | 99 | [23 empty] | VV | 0
|  | Koeficient prořez: 0,03 |  | 2.97 | [23 empty] | VV | 4
159 | 28375938R | Výrobek izolační pro budovy z pěnového polystyrenu (EPS) tvar: deska; typ: F; tl = 100 mm; OH = 17 kg/m3; lambda = 0,039 W/(m.K); pevnost v tlaku = 70 kPa | m2 | 131.84 |  | 0 |  | 0 |  | 0 | 21 | 0 | 0.00175 | 0.23 | 0 | 0 | SPCM | RTS 24/ II | RTS 24/ II | 0 | 0 |  | Specifikace | Běžná |  |  |  | POL3_
|  | TI / dilatace k sousedovi ( řez C-C vlevo ) : | [25 empty] | VV | 0
|  | EPS 70 F nad XPS - area : 128,0 |  | 128 | [23 empty] | VV | 0
|  | Koeficient prořez: 0,03 |  | 3.84 | [23 empty] | VV | 4
160 | 28376942R | Výrobek izolační pro budovy z polyurethanové pěny - PIR; tvar: deska; tl = 60 mm; OH = 30 kg/m3; lambda = 0,028 W/(m.K); pevnost v tlaku = 120 kPa; povrchová úprava: oboustranně minerální flís | m2 | 13.3688 |  | 0 |  | 0 |  | 0 | 21 | 0 | 0.0018 | 0.02 | 0 | 0 | SPCM | RTS 24/ II | RTS 24/ II | 0 | 0 |  | Specifikace | Běžná |  |  |  | POL3_
|  | dle výpisu zámečnických výrobků : | [25 empty] | VV | 0
|  | Z1 - nalepení TI PIR pod schránku předokenní žaluzie : 0,25*1,5*31 |  | 11.625 | [23 empty] | VV | 0
|  | Koeficient prořez: 0,15 |  | 1.7437 | [23 empty] | VV | 4
161 | 63151410R | Výrobek izolační pro budovy z minerální vlny (MW) tvar: deska; tloušťka d = 140,0 mm; OH = 40 kg/m3; lambda = 0,035 W/(m.K) | m2 | 219.3 |  | 0 |  | 0 |  | 0 | 21 | 0 | 0.0056 | 1.23 | 0 | 0 | SPCM | RTS 24/ II | RTS 24/ II | 0 | 0 |  | Specifikace | Běžná |  |  |  | POL3_
|  | SP5 Půda ( area ) : 215,0 |  | 215 | [23 empty] | VV | 0
|  | Koeficient prořez: 0,02 |  | 4.3 | [23 empty] | VV | 4
162 | 63151412R | Výrobek izolační pro budovy z minerální vlny (MW) tvar: deska; tloušťka d = 160,0 mm; OH = 40 kg/m3; lambda = 0,035 W/(m.K) | m2 | 219.3 |  | 0 |  | 0 |  | 0 | 21 | 0 | 0.0064 | 1.4 | 0 | 0 | SPCM | RTS 24/ II | RTS 24/ II | 0 | 0 |  | Specifikace | Běžná |  |  |  | POL3_
|  | SP5 Půda ( area ) : 215,0 |  | 215 | [23 empty] | VV | 0
|  | Koeficient prořez: 0,02 |  | 4.3 | [23 empty] | VV | 4
163 | 63151435.AR | Výrobek izolační pro budovy z minerální vlny (MW) tvar: deska; vlákna: podélná; tloušťka d = 30,0 mm; OH = 100 kg/m3; lambda = 0,035 W/(m.K) | m2 | 1.725 |  | 0 |  | 0 |  | 0 | 21 | 0 | 0.003 | 0.01 | 0 | 0 | SPCM | RTS 24/ II | RTS 24/ II | 0 | 0 |  | Specifikace | Běžná |  |  |  | POL3_
|  | Odkaz na mn. položky pořadí 150 : 1,50000 |  | 1.5 | [23 empty] | VV | 5
|  | Koeficient prořez: 0,15 |  | 0.225 | [23 empty] | VV | 4
164 | 998713102R00 | Přesun hmot pro izolace tepelné v objektech výšky do 12 m | t | 5.4561 |  | 0 |  | 0 |  | 0 | 21 | 0 | 0 | 0 | 0 | 0 | 800-713 | RTS 24/ II | RTS 24/ II | 1.831 | 9.99 |  | Přesun hmot | Běžná |  |  |  | POL7_
|  | 50 m vodorovně | [25 empty] | SPI
|  | Hmotnosti z položek s pořadovými čísly: : | [25 empty] | VV | 0
|  | 150,151,152,153,154,155,156,157,158,159,160,161,162,163, : | [25 empty] | VV | 0
|  | Součet: : 5,45608 |  | 5.4561 | [23 empty] | VV | 0
Díl: | 728 | Vzduchotechnika |  |  |  | 0 |  | 0 |  | 0 |  | 0 |  | 0 |  | 0 |  |  |  |  | 0 | [6 empty] | DIL
165 | 7280001 | Splitová klimatizace, chadící výkon dle PD, D+M+staveništní přesun hmot | ks | 1 |  | 0 |  | 0 |  | 0 | 21 | 0 | 0 | 0 | 0 | 0 |  | Vlastní | Indiv | 0 | 0 |  | Agregovaná položka | Běžná |  |  |  | POL2_
|  | Položka obsahuje : | [25 empty] | POP
|  | - vnitřní jednotka - minimální chladící výkon 2,5 kW | [25 empty] | POP
|  | - vnější jednotka | [25 empty] | POP
|  | - propojovací potrubí chladiva | [25 empty] | POP
|  | - elektrokabeláž mezi jednotkami | [25 empty] | POP
|  | - dálk. ovladač | [25 empty] | POP
|  | - konzola pro vnější jednotku | [25 empty] | POP
|  | - odvod kondenzátu | [25 empty] | POP
|  | - chladivo | [25 empty] | POP
|  | - uvedení do provozu | [25 empty] | POP
Díl: | 762 | Konstrukce tesařské |  |  |  | 0 |  | 0 |  | 0 |  | 0 |  | 10.53 |  | 0 |  |  |  |  | 527.95 | [6 empty] | DIL
166 | 762342203R00 | Montáž laťování střech o sklonu do 60° při vzdálenost latí přes 220 do 360 mm, | m2 | 278.4 |  | 0 |  | 0 |  | 0 | 21 | 0 | 0 | 0 | 0 | 0 | 800-762 | RTS 24/ II | RTS 24/ II | 0.156 | 43.43 |  | Práce | Běžná |  |  |  | POL1_
|  | Odkaz na mn. položky pořadí 188 : 198,40000 |  | 198.4 | [23 empty] | VV | 5
|  | Odkaz na mn. položky pořadí 176 : 80,00000 |  | 80 | [23 empty] | VV | 5
167 | 762342204R00 | Montáž kontralatí přibitím, bez dodávky řeziva | m2 | 278.4 |  | 0 |  | 0 |  | 0 | 21 | 0 | 0 | 0 | 0 | 0 | 800-762 | RTS 24/ II | RTS 24/ II | 0.055 | 15.31 |  | Práce | Běžná |  |  |  | POL1_
|  | Odkaz na mn. položky pořadí 166 : 278,40000 |  | 278.4 | [23 empty] | VV | 5
168 | 762395000R00 | Spojovací a ochranné prostředky svory, prkna, hřebíky, pásová ocel, vruty, impregnace | m3 | 3.48 |  | 0 |  | 0 |  | 0 | 21 | 0 | 0.02297 | 0.08 | 0 | 0 | 800-762 | RTS 24/ II | RTS 24/ II | 0 | 0 |  | Práce | Běžná |  |  |  | POL1_
|  | střešní latě : 3,48 |  | 3.48 | [23 empty] | VV | 0
169 | 763611232R00 | Montáž bednění střech, z desek tl. nad 18 mm, na P+D, šroubováním | m2 | 278.4 |  | 0 |  | 0 |  | 0 | 21 | 0 | 8e-05 | 0.02 | 0 | 0 | 800-763 | RTS 24/ II | RTS 24/ II | 0.2983 | 83.05 |  | Práce | Běžná |  |  |  | POL1_
|  | vč. dodávky a montáže spojovacího materiálu | [25 empty] | SPI
|  | skladba střechy - bednění : | [25 empty] | VV | 0
|  | Odkaz na mn. položky pořadí 166 : 278,40000 |  | 278.4 | [23 empty] | VV | 5
170 | 763615131R00 | Montáž obložení stropů, z desek tl. do 18 mm, na sraz, šroubováním | m2 | 38.75 |  | 0 |  | 0 |  | 0 | 21 | 0 | 0.00073 | 0.03 | 0 | 0 | 800-763 | RTS 24/ II | RTS 24/ II | 0.369 | 14.3 |  | Práce | Běžná |  |  |  | POL1_
|  | vč. dodávky a montáže spojovacího materiálu | [25 empty] | SPI
|  | podbití střechy vč. svislé části : | [25 empty] | VV | 0
|  | část do ulice : (0,5+0,25)*26,5 |  | 19.875 | [23 empty] | VV | 0
|  | + čela : 0,5*0,25*2 |  | 0.25 | [23 empty] | VV | 0
|  | část do dvora : (0,5+0,25)*(18,6+5,9) |  | 18.375 | [23 empty] | VV | 0
|  | + čela : 0,5*0,25*2 |  | 0.25 | [23 empty] | VV | 0
171 | 763100101RAA | Montáž a výroba střešních vazníků příhradový vazník, , včetně impregnace řeziva, Fošna dřevina: jehličnatá; opracování: prizmované | m | 234.1 |  | 0 |  | 0 |  | 0 | 21 | 0 | 0.02433 | 5.7 | 0 | 0 | AP-PSV | RTS 24/ II | Součtová | 1.5523 | 363.4 |  | Agregovaná položka | Běžná |  |  |  | POL2_
|  | včetně kotvení do stropu, zvedací techniky ( jeřáb ) | [25 empty] | POP
|  | krov : | [25 empty] | VV | 0
|  | hl. část : 7,6*23 |  | 174.8 | [23 empty] | VV | 0
|  | kratší část ke stávající budově : 8,4*6 |  | 50.4 | [23 empty] | VV | 0
|  | úžlab. : 7,7+1,2 |  | 8.9 | [23 empty] | VV | 0
172 | 59590604R | deska cementotřísková l = 3 350 mm; š = 1 250 mm; tl. 16,0 mm; povrch hladký; povrch. úprava základní nátěr, finální barva | m2 | 42.625 |  | 0 |  | 0 |  | 0 | 21 | 0 | 0.02297 | 0.98 | 0 | 0 | SPCM | RTS 24/ II | RTS 24/ II | 0 | 0 |  | Specifikace | Běžná |  |  |  | POL3_
|  | Odkaz na mn. položky pořadí 170 : 38,75000 |  | 38.75 | [23 empty] | VV | 5
|  | Koeficient prořez: 0,1 |  | 3.875 | [23 empty] | VV | 4
173 | 60510062R | Lať dřevina: SM; jakost: I; tl = 40 mm; š = 60 mm; povrchová úprava: impregnace | m | 1450 |  | 0 |  | 0 |  | 0 | 21 | 0 | 0.00132 | 1.91 | 0 | 0 | SPCM | RTS 24/ II | RTS 24/ II | 0 | 0 |  | Specifikace | Běžná |  |  |  | POL3_
|  | střecha : 278,4*0,0125/0,04/0,06 |  | 1450 | [23 empty] | VV | 0
174 | 60715313R | deska dřevovláknitá izolační; měkká; stěnová, střešní; tl = 22,0 mm; š = 600 mm; l = 2 500 mm; hnědá; součinitel tepelné vodivosti 0,048 W/mK; R = 0,45 m2K/W | m2 | 306.24 |  | 0 |  | 0 |  | 0 | 21 | 0 | 0.0059 | 1.81 | 0 | 0 | SPCM | RTS 24/ II | RTS 24/ II | 0 | 0 |  | Specifikace | Běžná |  |  |  | POL3_
|  | Odkaz na mn. položky pořadí 169 : 278,40000 |  | 278.4 | [23 empty] | VV | 5
|  | Koeficient prořez: 0,1 |  | 27.84 | [23 empty] | VV | 4
175 | 998762102R00 | Přesun hmot pro konstrukce tesařské v objektech výšky do 12 m | t | 4.8304 |  | 0 |  | 0 |  | 0 | 21 | 0 | 0 | 0 | 0 | 0 | 800-762 | RTS 24/ II | RTS 24/ II | 1.751 | 8.46 |  | Přesun hmot | Běžná |  |  |  | POL7_
|  | 50 m vodorovně | [25 empty] | SPI
|  | Hmotnosti z položek s pořadovými čísly: : | [25 empty] | VV | 0
|  | 168,169,170,172,173,174, : | [25 empty] | VV | 0
|  | Součet: : 4,83041 |  | 4.8304 | [23 empty] | VV | 0
Díl: | 764 | Konstrukce klempířské |  |  |  | 0 |  | 0 |  | 0 |  | 0 |  | 1.07 |  | 0 |  |  |  |  | 161.4 | [6 empty] | DIL
176 | 764893110RT4 | Krytina tašková tabule, tloušťka plechu 0,5 mm, povrchová úprava polyuretan matný 50 µm, -, osazená na dřevo, sklon do 30° | m2 | 80 |  | 0 |  | 0 |  | 0 | 21 | 0 | 0.00841 | 0.67 | 0 | 0 | 800-764 | RTS 24/ II | RTS 24/ II | 1.2765 | 102.12 |  | Práce | Běžná |  |  |  | POL1_
|  | s úpravou krytiny u okapů, prostupů a výčnělků | [25 empty] | SPI
|  | imitace střešních tašek | [25 empty] | POP
|  | včetně okapové lemovací lišty a spojovacích prostředků. | [25 empty] | POP
|  | krytina - střecha ( SP6a ) : | [25 empty] | VV | 0
|  | pultovka do dvora ( střední délka ) : 10,0*8,0 |  | 80 | [23 empty] | VV | 0
177 | 764813133R00 | Lemování zdí, z lakovaného pozinkovaného plechu, rš 330 mm, dodávka a montáž | m | 10 |  | 0 |  | 0 |  | 0 | 21 | 0 | 0.00191 | 0.02 | 0 | 0 | 800-764 | RTS 24/ II | RTS 24/ II | 0.25 | 2.5 |  | Práce | Běžná |  |  |  | POL1_
|  | včetně krycí lišty | [25 empty] | POP
|  | K3 - RŠ 330 mm : 10,0 |  | 10 | [23 empty] | VV | 0
178 | 764813150R00 | Lemování na střechách s tvrdou krytinou včetně rohů a ukončení před požární zdí, z lakovaného pozinkovaného plechu, rš 500 mm, dodávka a montáž | m | 12 |  | 0 |  | 0 |  | 0 | 21 | 0 | 0.0026 | 0.03 | 0 | 0 | 800-764 | RTS 24/ II | RTS 24/ II | 0.38585 | 4.63 |  | Práce | Běžná |  |  |  | POL1_
|  | K2 - RŠ 450 mm : 12,0 |  | 12 | [23 empty] | VV | 0
179 | 764813820R00 | Lemování komínů osazených v hřebeni, střech s vlnitou krytinou, z lakovaného pozinkovaného plechu, , dodávka a montáž | m2 | 1.6 |  | 0 |  | 0 |  | 0 | 21 | 0 | 0.00614 | 0.01 | 0 | 0 | 800-764 | RTS 24/ II | RTS 24/ II | 2.8048 | 4.49 |  | Práce | Běžná |  |  |  | POL1_
|  | střecha : 1,6 |  | 1.6 | [23 empty] | VV | 0
180 | 764819211R00 | Odpadní trouby kruhové, průměr 80 mm, z lakovaného pozinkovaného plechu, , dodávka a montáž | m | 28 |  | 0 |  | 0 |  | 0 | 21 | 0 | 0.00275 | 0.08 | 0 | 0 | 800-764 | RTS 24/ II | RTS 24/ II | 0.219 | 6.13 |  | Práce | Běžná |  |  |  | POL1_
|  | včetně kolena, objímky, spojovacího materiálu a zednické výpomoci. | [25 empty] | POP
|  | K5 : 28,0 |  | 28 | [23 empty] | VV | 0
181 | 764815211R00 | Žlaby podokapní půlkruhové, z lakovaného pozinkovaného plechu, rš 250 mm, dodávka a montáž | m | 57 |  | 0 |  | 0 |  | 0 | 21 | 0 | 0.00184 | 0.1 | 0 | 0 | 800-764 | RTS 24/ II | RTS 24/ II | 0.264 | 15.05 |  | Práce | Běžná |  |  |  | POL1_
|  | včetně háků, čel, rohů, rovných hrdel a dilatací | [25 empty] | SPI
|  | včetně háku, čela a spojky. | [25 empty] | POP
|  | K6 : 57,0 |  | 57 | [23 empty] | VV | 0
182 | 764815808R00 | Ostatní prvky ke žlabům a odpadním troubám kotlík žlabový oválného tvaru o rozměru 250/80 mm, z lakovaného pozinkovaného plechu, , dodávka a montáž | kus | 3 |  | 0 |  | 0 |  | 0 | 21 | 0 | 0.0004 | 0 | 0 | 0 | 800-764 | RTS 24/ II | RTS 24/ II | 0.41 | 1.23 |  | Práce | Běžná |  |  |  | POL1_
|  | K5 : 3 |  | 3 | [23 empty] | VV | 0
183 | 764814537R01 | Závětrná lišta , z lakovaného pozinkovaného plechu, rš 500 mm, dodávka a montáž | m | 8 |  | 0 |  | 0 |  | 0 | 21 | 0 | 0.002 | 0.02 | 0 | 0 | 800-764 | Vlastní | Indiv | 0.24 | 1.92 |  | Práce | Běžná |  |  |  | POL1_
|  | K7 - RŠ 500 mm : 2*4,0 |  | 8 | [23 empty] | VV | 0
184 | 764814650R00 | Úžlabí , z lakovaného pozinkovaného plechu, rš 500 mm, dodávka a montáž | m | 10 |  | 0 |  | 0 |  | 0 | 21 | 0 | 0.00213 | 0.02 | 0 | 0 | 800-764 | RTS 24/ II | RTS 24/ II | 0.33 | 3.3 |  | Práce | Běžná |  |  |  | POL1_
|  | K4 - RŠ 500 mm : 10,0 |  | 10 | [23 empty] | VV | 0
185 | 764816131R00 | Oplechování parapetů z lakovaného pozinkovaného plechu, rš 305 mm, dodávka a montáž, včetně rohů, lepené lepidlem | m | 51.2 |  | 0 |  | 0 |  | 0 | 21 | 0 | 0.00236 | 0.12 | 0 | 0 | 800-764 | RTS 24/ II | RTS 24/ II | 0.29 | 14.85 |  | Práce | Běžná |  |  |  | POL1_
|  | včetně rohů | [25 empty] | SPI
|  | včetně krytek a spojovacích prostředků. | [25 empty] | POP
|  | K1 - RŠ 300 mm - dle oken : | [25 empty] | VV | 0
|  | OK1 : 1,6*31 |  | 49.6 | [23 empty] | VV | 0
|  | OK2 : 1,6*1 |  | 1.6 | [23 empty] | VV | 0
186 | 998764102R00 | Přesun hmot pro konstrukce klempířské v objektech výšky do 12 m | t | 1.0741 |  | 0 |  | 0 |  | 0 | 21 | 0 | 0 | 0 | 0 | 0 | 800-764 | RTS 24/ II | RTS 24/ II | 4.82 | 5.18 |  | Přesun hmot | Běžná |  |  |  | POL7_
|  | 50 m vodorovně | [25 empty] | SPI
|  | Hmotnosti z položek s pořadovými čísly: : | [25 empty] | VV | 0
|  | 176,177,178,179,180,181,182,183,184,185, : | [25 empty] | VV | 0
|  | Součet: : 1,07414 |  | 1.0741 | [23 empty] | VV | 0
Díl: | 765 | Krytiny tvrdé |  |  |  | 0 |  | 0 |  | 0 |  | 0 |  | 9.27 |  | 0 |  |  |  |  | 222.79 | [6 empty] | DIL
187 | 765312515R00 | Krytina pálená střech jednoduchých příplatek za tašky pro připojení hřebene, , povrchová úprava engoba, | m | 52.8 |  | 0 |  | 0 |  | 0 | 21 | 0 | 0 | 0 | 0 | 0 | 800-765 | RTS 24/ II | RTS 24/ II | 0.2 | 10.56 |  | Práce | Běžná |  |  |  | POL1_
|  | střecha - hřeben : (0,5+25,9)*2 |  | 52.8 | [23 empty] | VV | 0
188 | 765313122RS2 | Krytina pálená střech složitých z tašek drážkových, , povrchová úprava engoba, | m2 | 198.4 |  | 0 |  | 0 |  | 0 | 21 | 0 | 0.04345 | 8.62 | 0 | 0 | 800-765 | RTS 24/ II | RTS 24/ II | 0.421 | 83.53 |  | Práce | Běžná |  |  |  | POL1_
|  | Dodávka a montáž krytiny z tašek základních, větracích, poloviční a protisněhových háků včetně spojovacích prostředků. | [25 empty] | POP |  | Dodávka a montáž krytiny z tašek základních, větracích, poloviční a protisněhových háků včetně spojovacích prostředků.
|  | krytina - střecha ( SP6 a SP7 ) : | [25 empty] | VV | 0
|  | hl. část - do ulice : 4,0*26,6 |  | 106.4 | [23 empty] | VV | 0
|  | hl. část - do dvora ( střední délka ) : 4,0*23,0 |  | 92 | [23 empty] | VV | 0
189 | 765312395R00 | Krytina pálená doplňky ke krytině drážkové, mřížka větrací 100 cm univerzální, | m | 50 |  | 0 |  | 0 |  | 0 | 21 | 0 | 0.00051 | 0.03 | 0 | 0 | 800-765 | RTS 24/ II | RTS 24/ II | 0.067 | 3.35 |  | Práce | Běžná |  |  |  | POL1_
|  | Dodávka a montáž ochranné větrací mřížky. | [25 empty] | POP
|  | Odkaz na mn. položky pořadí 194 : 50,00000 |  | 50 | [23 empty] | VV | 5
190 | 765312397R00 | Krytina pálená doplňky ke krytině drážkové, plech okapní profilovaný Al šířky 170 mm, | m | 57 |  | 0 |  | 0 |  | 0 | 21 | 0 | 0.00032 | 0.02 | 0 | 0 | 800-765 | RTS 24/ II | RTS 24/ II | 0.067 | 3.82 |  | Práce | Běžná |  |  |  | POL1_
|  | Dodávka a montáž okapního profilovaného plechu. | [25 empty] | POP
|  | K5 - okapnička pod fólii : 57,0 |  | 57 | [23 empty] | VV | 0
191 | 765313184RS2 | Krytina pálená doplňky ke krytině drážkové, taška prostupová s nástavcem pro odvětrání, povrchová úprava engoba | kus | 4 |  | 0 |  | 0 |  | 0 | 21 | 0 | 0.00385 | 0.02 | 0 | 0 | 800-765 | RTS 24/ II | RTS 24/ II | 0.24 | 0.96 |  | Práce | Běžná |  |  |  | POL1_
|  | Dodávka a montáž prostupové tašky a nástavce odvětrání kanalizace. | [25 empty] | POP
|  | střecha : | [25 empty] | VV | 0
|  | OV3 - odvětrání : 4 |  | 4 | [23 empty] | VV | 0
192 | 765313132RS2 | Krytina pálená Hřeben ke krytině drážkové, z hřebenáčů engobovaných, s větracím pásem olovo/cín | m | 26.4 |  | 0 |  | 0 |  | 0 | 21 | 0 | 0.01291 | 0.34 | 0 | 0 | 800-765 | RTS 24/ II | RTS 24/ II | 0.33 | 8.71 |  | Práce | Běžná |  |  |  | POL1_
|  | Dodávka a montáž hřebene včetně hřebenové latě, větracího pásu, ukončení hřebenáče a spojovacích prostředků. | [25 empty] | POP |  | Dodávka a montáž hřebene včetně hřebenové latě, větracího pásu, ukončení hřebenáče a spojovacích prostředků.
|  | střecha : 0,5+25,9 |  | 26.4 | [23 empty] | VV | 0
193 | 765311752RT2 | Krytina pálená Sněhový zachytávač dvoutrubkový, pozink, pro laťování s roztečí 250-320 mm, krytina pálená | m | 50 |  | 0 |  | 0 |  | 0 | 21 | 0 | 0.00277 | 0.14 | 0 | 0 | 800-765 | RTS 24/ II | RTS 24/ II | 0.759 | 37.95 |  | Práce | Běžná |  |  |  | POL1_
|  | Z7 : 50,0 |  | 50 | [23 empty] | VV | 0
194 | 765331864R00 | Větrací pás šířky 80 mm, pro krytinu z velkoformátových bobrovek, betonových | m | 50 |  | 0 |  | 0 |  | 0 | 21 | 0 | 0.00049 | 0.02 | 0 | 0 | 800-765 | RTS 24/ II | RTS 24/ II | 0.1 | 5 |  | Práce | Běžná |  |  |  | POL1_
|  | Dodávka a montáž větracího okapního pásu včetně spojovacích prostředků. | [25 empty] | POP
|  | K8 : 50,0 |  | 50 | [23 empty] | VV | 0
195 | 765901181R00 | Fólie podstřešní vodotěsné šikmých střech na bednění, s intergrovanými samolepicími okraji včetně kotvení sponami a přelepení svislých spojů tmelem | m2 | 278.4 |  | 0 |  | 0 |  | 0 | 21 | 0 | 0.00029 | 0.08 | 0 | 0 | 800-765 | RTS 24/ II | RTS 24/ II | 0.17 | 47.33 |  | Práce | Běžná |  |  |  | POL1_
|  | Dodávka a montáž hydroizolační fólie včetně spojovacích prostředků. | [25 empty] | POP
|  | vodotěsné podstřeší !!! : | [25 empty] | VV | 0
|  | Odkaz na mn. položky pořadí 188 : 198,40000 |  | 198.4 | [23 empty] | VV | 5
|  | Odkaz na mn. položky pořadí 176 : 80,00000 |  | 80 | [23 empty] | VV | 5
196 | 998765102R00 | Přesun hmot pro krytiny tvrdé v objektech výšky do 12 m | t | 9.2642 |  | 0 |  | 0 |  | 0 | 21 | 0 | 0 | 0 | 0 | 0 | 800-765 | RTS 24/ II | RTS 24/ II | 2.329 | 21.58 |  | Přesun hmot | Běžná |  |  |  | POL7_
|  | 50 m vodorovně | [25 empty] | SPI
|  | Hmotnosti z položek s pořadovými čísly: : | [25 empty] | VV | 0
|  | 188,189,190,191,192,193,194,195, : | [25 empty] | VV | 0
|  | Součet: : 9,26418 |  | 9.2642 | [23 empty] | VV | 0
Díl: | 766 | Konstrukce truhlářské, okna a dveře |  |  |  | 0 |  | 0 |  | 0 |  | 0 |  | 0.03 |  | 0 |  |  |  |  | 93.61 | [6 empty] | DIL
197 | 766601213RT2 | Těsnění připojovací spáry spára ostění, interiér - fólie parotěsná šířky 100 mm samolepicí, výplň PU pěnou, exteriér - fólie paropropustná šířky 100 mm samolepicí, | m | 255.94 |  | 0 |  | 0 |  | 0 | 21 | 0 | 0 | 0 | 0 | 0 | 800-766 | RTS 24/ II | RTS 24/ II | 0.20001 | 51.19 |  | Práce | Běžná |  |  |  | POL1_
|  | Dodávka a aplikace parotěsné a paropropustné okenní fólie. | [25 empty] | POP
|  | dle výpisu otvorových výrobků : | [25 empty] | VV | 0
|  | okna a dveře do exteriéru - dle výpisu : | [25 empty] | VV | 0
|  | VD1 : (1,13+2,87)*2 |  | 8 | [23 empty] | VV | 0
|  | VD2 : (1,0+2,3)*2 |  | 6.6 | [23 empty] | VV | 0
|  | VD3 : (0,9+2,02)*2 |  | 5.84 | [23 empty] | VV | 0
|  | OK1 : (1,6+2,05)*2*31 |  | 226.3 | [23 empty] | VV | 0
|  | OK2 : (1,6+1,0)*2 |  | 5.2 | [23 empty] | VV | 0
|  | TV4 : (0,9+1,1)*2 |  | 4 | [23 empty] | VV | 0
198 | 766711097R01 | Podkladní tepelně izolační profil pod rám balkonových dveří, zasklených stěn, nebo pod zárubně, výška do 250 mm | m | 3.03 |  | 0 |  | 0 |  | 0 | 21 | 0 | 0.0084 | 0.03 | 0 | 0 | 800-766 | Vlastní | Indiv | 0.08 | 0.24 |  | Práce | Běžná |  |  |  | POL1_
|  | Montáž zasklených stěn včetně dodávky a montáže PU pěny a spojovacích prostředků. | [25 empty] | POP
|  | podkladní profil pod vstupní dveře : | [25 empty] | VV | 0
|  | VD1 : 1,13 |  | 1.13 | [23 empty] | VV | 0
|  | VD2 : 1,0 |  | 1 | [23 empty] | VV | 0
|  | VD3 : 0 | [25 empty] | VV | 0
|  | TV4 : 0,9 |  | 0.9 | [23 empty] | VV | 0
199 | OK1 | Okno dřevohliník 1600 x 2050 mm, technické parametry a přísl. dle výpisu otvorových výrobků, D+M+staveništní přesun hmot | kus | 31 |  | 0 |  | 0 |  | 0 | 21 | 0 | 0 | 0 | 0 | 0 |  | Vlastní | Indiv | 0 | 0 |  | Agregovaná položka | Běžná |  |  |  | POL2_
200 | OK2 | Okno dřevohliník 1600 x 1000 mm, technické parametry a přísl. dle výpisu otvorových výrobků, D+M+staveništní přesun hmot | kus | 1 |  | 0 |  | 0 |  | 0 | 21 | 0 | 0 | 0 | 0 | 0 |  | Vlastní | Indiv | 0 | 0 |  | Agregovaná položka | Běžná |  |  |  | POL2_
201 | OS1 | Sklepní světlík plastový pro okno OK2, rozměr okna 1600 x 1000 mm, včetně roštu tahokov; pochozí, technické parametry a přísl. dle výpisu otvorových výrobků, D+M+staveništní přesun hmot | kus | 1 |  | 0 |  | 0 |  | 0 | 21 | 0 | 0 | 0 | 0 | 0 |  | Vlastní | Indiv | 0 | 0 |  | Agregovaná položka | Běžná |  |  |  | POL2_
|  | včetně kotvení přes KZS | [25 empty] | POP
202 | OV4 | Okno interiérové - prosklení učebny 5000 x 1000 mm, fix, požární odolnost, akust., technické parametry a přísl. dle výpisu ostatních výrobků, D+M+staveništní přesun hmot | kus | 2 |  | 0 |  | 0 |  | 0 | 21 | 0 | 0 | 0 | 0 | 0 |  | Vlastní | Indiv | 0 | 0 |  | Agregovaná položka | Běžná |  |  |  | POL2_
203 | TV1 | Dveře interiérové 900 x 1970 mm ( požární odolnost, bezpečnostní, akustické ), vč. zárubně, přísl. a techn. parametry dle výpisu truhl. výrobků, kompletní D+M+staveništní přesun hmot | kus | 2 |  | 0 |  | 0 |  | 0 | 21 | 0 | 0 | 0 | 0 | 0 |  | Vlastní | Indiv | 3.51 | 7.02 |  | Agregovaná položka | Běžná |  |  |  | POL2_
204 | TV2 | Dveře interiérové 1100 x 1970 mm ( požární odolnost, bezpečnostní, akustické ), vč. zárubně, přísl. a techn. parametry dle výpisu truhl. výrobků, kompletní D+M+staveništní přesun hmot | kus | 2 |  | 0 |  | 0 |  | 0 | 21 | 0 | 0 | 0 | 0 | 0 |  | Vlastní | Indiv | 3.51 | 7.02 |  | Agregovaná položka | Běžná |  |  |  | POL2_
205 | TV3 | Dveře interiérové 900 x 1970 mm ( požární odolnost, bezpečnostní, akustické ), vč. zárubně, přísl. a techn. parametry dle výpisu truhl. výrobků, kompletní D+M+staveništní přesun hmot | kus | 7 |  | 0 |  | 0 |  | 0 | 21 | 0 | 0 | 0 | 0 | 0 |  | Vlastní | Indiv | 3.51 | 24.57 |  | Agregovaná položka | Běžná |  |  |  | POL2_
206 | TV4 | Dveře exteriérové ocelové 900 x 1100 mm ( požární odolnost ), vč. zárubně, přísl. a techn. parametry dle výpisu truhl. výrobků, kompletní D+M+staveništní přesun hmot | kus | 1 |  | 0 |  | 0 |  | 0 | 21 | 0 | 0 | 0 | 0 | 0 |  | Vlastní | Indiv | 3.51 | 3.51 |  | Agregovaná položka | Běžná |  |  |  | POL2_
207 | VD1 | Dveře dřevohliník vstupní s nadsvětlíkem 1113 x 2870 mm, požární odolnost, technické parametry a přísl. dle výpisu otvorových výrobků, D+M+staveništní přesun hmot | kus | 1 |  | 0 |  | 0 |  | 0 | 21 | 0 | 0 | 0 | 0 | 0 |  | Vlastní | Indiv | 0 | 0 |  | Agregovaná položka | Běžná |  |  |  | POL2_
208 | VD2 | Dveře plastové vstupní 1000 x 2300 mm, technické parametry a přísl. dle výpisu otvorových výrobků, D+M+staveništní přesun hmot | kus | 1 |  | 0 |  | 0 |  | 0 | 21 | 0 | 0 | 0 | 0 | 0 |  | Vlastní | Indiv | 0 | 0 |  | Agregovaná položka | Běžná |  |  |  | POL2_
209 | VD3 | Dveře - výlez k FVE 900 x 2020 mm, ocel. zárubeň, požární odolnost, technické parametry a přísl. dle výpisu otvorových výrobků, D+M+staveništní přesun hmot | kus | 1 |  | 0 |  | 0 |  | 0 | 21 | 0 | 0 | 0 | 0 | 0 |  | Vlastní | Indiv | 0 | 0 |  | Agregovaná položka | Běžná |  |  |  | POL2_
210 | 998766102R00 | Přesun hmot pro konstrukce truhlářské v objektech výšky do 12 m | t | 0.02545 |  | 0 |  | 0 |  | 0 | 21 | 0 | 0 | 0 | 0 | 0 | 800-766 | RTS 24/ II | RTS 24/ II | 2.421 | 0.06 |  | Přesun hmot | Běžná |  |  |  | POL7_
|  | 50 m vodorovně | [25 empty] | SPI
|  | Hmotnosti z položek s pořadovými čísly: : | [25 empty] | VV | 0
|  | 198, : | [25 empty] | VV | 0
|  | Součet: : 0,02545 |  | 0.02545 | [23 empty] | VV | 0
Díl: | 767 | Konstrukce zámečnické |  |  |  | 0 |  | 0 |  | 0 |  | 0 |  | 26.03 |  | 0 |  |  |  |  | 87.07 | [6 empty] | DIL
211 | 953981204R00 | Chemické kotvy do betonu, do cihelného zdiva do betonu, hloubky 125 mm, M 16, malta pro chemické kotvy dvousložková do plných materiálů | kus | 4 |  | 0 |  | 0 |  | 0 | 21 | 0 | 3e-05 | 0 | 0 | 0 | 801-4 | RTS 24/ II | RTS 24/ II | 0.125 | 0.5 |  | Práce | Běžná |  |  |  | POL1_
|  | Dle statika č D.2.13 - Sloupek pod schodiště : | [25 empty] | VV | 0
|  | Ukotvení dole : 4 |  | 4 | [23 empty] | VV | 0
212 | 767995105R00 | Výroba a montáž atypických kovovových doplňků staveb hmotnosti přes 50 do 100 kg | kg | 98.7879 |  | 0 |  | 0 |  | 0 | 21 | 0 | 5e-05 | 0 | 0 | 0 | 800-767 | RTS 24/ II | RTS 24/ II | 0.084 | 8.3 |  | Práce | Běžná |  |  |  | POL1_
|  | Dle statika č D.2.13 - Sloupek pod schodiště : | [25 empty] | VV | 0
|  | Trubka : 2,037*36,7 |  | 74.7579 | [23 empty] | VV | 0
|  | plotna 300x300 mm : 14,13 |  | 14.13 | [23 empty] | VV | 0
|  | plotna 250x250 mm : 9,9 |  | 9.9 | [23 empty] | VV | 0
213 | Z2 | Zábradlí ocel. délky 8025 mm, výšky 1000 mm, včetně kotvení a povrch. úpravy, přísl. a techn. parametry dle výpisu zámečn. výrobků, kompletní D+M+staveništní přesun hmot | ks | 1 |  | 0 |  | 0 |  | 0 | 21 | 0 | 0 | 0 | 0 | 0 |  | Vlastní | Indiv | 0 | 0 |  | Práce | Běžná |  |  |  | POL1_
214 | Z2a | Schodišťové madlo ocel. délky 4445 mm, včetně kotvení a povrch. úpravy, přísl. a techn. parametry dle výpisu zámečn. výrobků, kompletní D+M+staveništní přesun hmot | ks | 1 |  | 0 |  | 0 |  | 0 | 21 | 0 | 0 | 0 | 0 | 0 |  | Vlastní | Indiv | 0 | 0 |  | Práce | Běžná |  |  |  | POL1_
215 | Z3 | Zábradlí ocel. délky 2790 mm, výšky 1000 mm, včetně kotvení a povrch. úpravy, přísl. a techn. parametry dle výpisu zámečn. výrobků, kompletní D+M+staveništní přesun hmot | ks | 1 |  | 0 |  | 0 |  | 0 | 21 | 0 | 0 | 0 | 0 | 0 |  | Vlastní | Indiv | 0 | 0 |  | Práce | Běžná |  |  |  | POL1_
216 | Z4 | Zábradlí ocel. délky 9375 mm, výšky 913 mm, včetně kotvení a povrch. úpravy, přísl. a techn. parametry dle výpisu zámečn. výrobků, kompletní D+M+staveništní přesun hmot | ks | 1 |  | 0 |  | 0 |  | 0 | 21 | 0 | 0 | 0 | 0 | 0 |  | Vlastní | Indiv | 0 | 0 |  | Práce | Běžná |  |  |  | POL1_
217 | Z5 | Zábradlí ocel. délky 8291 mm, výšky 897 mm, včetně kotvení a povrch. úpravy, přísl. a techn. parametry dle výpisu zámečn. výrobků, kompletní D+M+staveništní přesun hmot | ks | 1 |  | 0 |  | 0 |  | 0 | 21 | 0 | 0 | 0 | 0 | 0 |  | Vlastní | Indiv | 0 | 0 |  | Práce | Běžná |  |  |  | POL1_
218 | Z6 | Střešní lávka délky 33750 m, šířky 500 mm zábradlí výšky 1100 mm, včetně kotvení a povrch. úpravy, přísl. a techn. parametry dle výpisu zámečn. výrobků, kompletní D+M+staveništní přesun hmot | ks | 1 |  | 0 |  | 0 |  | 0 | 21 | 0 | 0 | 0 | 0 | 0 |  | Vlastní | Indiv | 0 | 0 |  | Práce | Běžná |  |  |  | POL1_
219 | Z8 | Ocelové schodiště exter. do 1. PP, šířka 1400 mm, 12x165x300 mm, včetně kotvení a povrch. úpravy, přísl. a techn. parametry dle výpisu zámečn. výrobků, kompletní D+M+staveništní přesun hmot | ks | 1 |  | 0 |  | 0 |  | 0 | 21 | 0 | 0 | 0 | 0 | 0 |  | Vlastní | Indiv | 0 | 0 |  | Práce | Běžná |  |  |  | POL1_
220 | Z9 | Vjezdová brána 3900 x 1900 x 60 mm vč. povrchové úpravy, technická specifikace a přísl. dle výpisu zámečnických výrobků, D+M+staveništní přesun hmot | kpl | 1 |  | 0 |  | 0 |  | 0 | 21 | 0 | 0 | 0 | 0 | 0 |  | Vlastní | Indiv | 0 | 0 |  | Agregovaná položka | Běžná |  |  |  | POL2_
|  | včetně výkopu jámy pro patky, zabetonování, odvoz a liikvidace výkopku | [25 empty] | POP
221 | 13611248R | Výrobek plochý ocelový válcovaný za tepla - plech; hladký; tl = 20,00 mm | kg | 25.9524 |  | 0 |  | 0 |  | 0 | 21 | 0 | 1 | 25.95 | 0 | 0 | SPCM | RTS 24/ II | RTS 24/ II | 0 | 0 |  | Specifikace | Běžná |  |  |  | POL3_
|  | Dle statika č D.2.13 Sloupek pod schodiště : | [25 empty] | VV | 0
|  | plotna 300x300 mm : 14,13 kg |  | 14.13 | [23 empty] | VV | 0
|  | plotna 250x250 mm : 9,9 kg |  | 9.9 | [23 empty] | VV | 0
|  | Koeficient prořez a řezání: 0,08 |  | 1.9224 | [23 empty] | VV | 4
222 | 14221220R | Trubka ocelová bezešvá; hladká; materiál: uhlíková ocel; značka: 11 353 (SPT360); de = 194,0 mm; tl. stěny = 8,0 mm; povrchová úprava: vnější a vnitřní povrch okujený | m | 2.2 |  | 0 |  | 0 |  | 0 | 21 | 0 | 0.0367 | 0.08 | 0 | 0 | SPCM | RTS 24/ II | RTS 24/ II | 0 | 0 |  | Specifikace | Běžná |  |  |  | POL3_
|  | Dle statika č D.2.13 Sloupek pod schodiště : 2,037 |  | 2.037 | [23 empty] | VV | 0
|  | Koeficient Prořez a řezání: 0,08 |  | 0.16296 | [23 empty] | VV | 4
223 | 998767102R00 | Přesun hmot pro kovové stavební doplňk. konstrukce v objektech výšky do 12 m | t | 26.0382 |  | 0 |  | 0 |  | 0 | 21 | 0 | 0 | 0 | 0 | 0 | 800-767 | RTS 24/ II | RTS 24/ II | 3.006 | 78.27 |  | Přesun hmot | Běžná |  |  |  | POL7_
|  | 50 m vodorovně | [25 empty] | SPI
|  | Hmotnosti z položek s pořadovými čísly: : | [25 empty] | VV | 0
|  | 211,212,221,222, : | [25 empty] | VV | 0
|  | Součet: : 26,03820 |  | 26.0382 | [23 empty] | VV | 0
Díl: | 767_1 | Ochranný systém proti pádu osob |  |  |  | 0 |  | 0 |  | 0 |  | 0 |  | 0.04 |  | 0 |  |  |  |  | 35.3 | [6 empty] | DIL
224 | 767846111R00 | Ochranný systém proti pádu osob střešní zalomený hák pro taškovou krytinu, , osazený na dřevěný nosník min.rozměru 60x120 mm | kus | 3 |  | 0 |  | 0 |  | 0 | 21 | 0 | 0.0012 | 0 | 0 | 0 | 800-767 | RTS 24/ II | RTS 24/ II | 2.64 | 7.92 |  | Práce | Běžná |  |  |  | POL1_
225 | 767846121R01 | Ochranný systém proti pádu osob kotvicí bod pro ocelové konstrukce, průměr sloupku 16 mm | kus | 8 |  | 0 |  | 0 |  | 0 | 21 | 0 | 0.002 | 0.02 | 0 | 0 | 800-767 | Vlastní | RTS 24/ II | 2.64 | 21.12 |  | Práce | Běžná |  |  |  | POL1_
226 | 767849118R00 | Ochranný systém proti pádu osob nerezové lano, průměr 8 mm, | m | 32 |  | 0 |  | 0 |  | 0 | 21 | 0 | 0.00024 | 0.01 | 0 | 0 | 800-767 | RTS 24/ II | RTS 24/ II | 0.176 | 5.63 |  | Práce | Běžná |  |  |  | POL1_
227 | 767849122R00 | Ochranný systém proti pádu osob napínací nerezová koncovka k lanu, průměr 8 mm, | kus | 1 |  | 0 |  | 0 |  | 0 | 21 | 0 | 0.00084 | 0 | 0 | 0 | 800-767 | RTS 24/ II | RTS 24/ II | 0.2172 | 0.22 |  | Práce | Běžná |  |  |  | POL1_
228 | 767849124R00 | Ochranný systém proti pádu osob pevná nerezová koncovka k lanu pr. 8 mm, délky 140 mm, | kus | 1 |  | 0 |  | 0 |  | 0 | 21 | 0 | 0.00032 | 0 | 0 | 0 | 800-767 | RTS 24/ II | RTS 24/ II | 0.02 | 0.02 |  | Práce | Běžná |  |  |  | POL1_
229 | 767849125R01 | Ochranný systém proti pádu osob set pro údržbu střechy | kus | 1 |  | 0 |  | 0 |  | 0 | 21 | 0 | 0.01 | 0.01 | 0 | 0 | 800-767 | Vlastní | Indiv | 0.02 | 0.02 |  | Práce | Běžná |  |  |  | POL1_
230 | 767849125R02 | Ochranný systém proti pádu osob Revize a uvedení záchytného systému do provozu | kus | 1 |  | 0 |  | 0 |  | 0 | 21 | 0 | 0 | 0 | 0 | 0 | 800-767 | Vlastní | Indiv | 0.02 | 0.02 |  | Práce | Běžná |  |  |  | POL1_
231 | 767849125R03 | Ochranný systém proti pádu osob skříňka pro uložení OOPP | kus | 1 |  | 0 |  | 0 |  | 0 | 21 | 0 | 0 | 0 | 0 | 0 | 800-767 | Vlastní | Indiv | 0.02 | 0.02 |  | Práce | Běžná |  |  |  | POL1_
232 | 767849131R00 | Ochranný systém proti pádu osob štítek k označení jednotlivých úseků kotevního vedení, , | kus | 1 |  | 0 |  | 0 |  | 0 | 21 | 0 | 0.00021 | 0 | 0 | 0 | 800-767 | RTS 24/ II | RTS 24/ II | 0.02 | 0.02 |  | Práce | Běžná |  |  |  | POL1_
233 | 767849142R00 | Ochranný systém proti pádu osob montážní lano o průměru14 mm, délky 23 mm, | kus | 1 |  | 0 |  | 0 |  | 0 | 21 | 0 | 0.00446 | 0 | 0 | 0 | 800-767 | RTS 24/ II | RTS 24/ II | 0.176 | 0.18 |  | Práce | Běžná |  |  |  | POL1_
|  | OV2 : 1 |  | 1 | [23 empty] | VV | 0
234 | 998767102R00 | Přesun hmot pro kovové stavební doplňk. konstrukce v objektech výšky do 12 m | t | 0.04311 |  | 0 |  | 0 |  | 0 | 21 | 0 | 0 | 0 | 0 | 0 | 800-767 | RTS 24/ II | RTS 24/ II | 3.006 | 0.13 |  | Přesun hmot | Běžná |  |  |  | POL7_
|  | 50 m vodorovně | [25 empty] | SPI
|  | Hmotnosti z položek s pořadovými čísly: : | [25 empty] | VV | 0
|  | 224,225,226,227,228,229,232,233, : | [25 empty] | VV | 0
|  | Součet: : 0,04311 |  | 0.04311 | [23 empty] | VV | 0
Díl: | 771 | Podlahy z dlaždic a obklady |  |  |  | 0 |  | 0 |  | 0 |  | 0 |  | 7.95 |  | 0 |  |  |  |  | 496.17 | [6 empty] | DIL
235 | 771101210R00 | Příprava podkladu pod dlažby penetrace podkladu pod dlažby | m2 | 310.308 |  | 0 |  | 0 |  | 0 | 21 | 0 | 0.00021 | 0.07 | 0 | 0 | 800-771 | RTS 24/ II | RTS 24/ II | 0.05 | 15.52 |  | Práce | Běžná |  |  |  | POL1_
|  | Odkaz na mn. položky pořadí 240 : 262,92000 |  | 262.92 | [23 empty] | VV | 5
|  | Podstupnice 105 Schodiště : 27*(0,159*1,5) |  | 6.4395 | [23 empty] | VV | 0
|  | Podstupnice Schodiště -0,800 na dvorek : 5*(0,16*1,05) |  | 0.84 | [23 empty] | VV | 0
|  | Stupnice 105 Schodiště : 25*(0,312*1,5) |  | 11.7 | [23 empty] | VV | 0
|  | Stupnice Schodiště -0,800 na dvorek : 4*(0,159*1,05) |  | 0.6678 | [23 empty] | VV | 0
|  | soklíky : (15,067+262,34)*0,1 |  | 27.7407 | [23 empty] | VV | 0
236 | 771275511RT3 | Montáž obkladů schodišť z dlaždic keramických a ze schodovek na stupnice, , kladených do tmele, C2TE | m | 41.7 |  | 0 |  | 0 |  | 0 | 21 | 0 | 0.00276 | 0.12 | 0 | 0 | 800-771 | RTS 24/ II | RTS 24/ II | 0.456 | 19.02 |  | Práce | Běžná |  |  |  | POL1_
|  | 105 Schodiště : 25*1,5 |  | 37.5 | [23 empty] | VV | 0
|  | -0,800 Schodiště na dvorek : 4*1,05 |  | 4.2 | [23 empty] | VV | 0
237 | 771275521RT3 | Montáž obkladů schodišť z dlaždic keramických z dlaždic na podstupnice, , kladených do tmele, C2TE | m | 45.75 |  | 0 |  | 0 |  | 0 | 21 | 0 | 0.00223 | 0.1 | 0 | 0 | 800-771 | RTS 24/ II | RTS 24/ II | 0.23 | 10.52 |  | Práce | Běžná |  |  |  | POL1_
|  | 105 Schodiště : 27*1,5 |  | 40.5 | [23 empty] | VV | 0
|  | -0,800 Schodiště na dvorek : 5*1,05 |  | 5.25 | [23 empty] | VV | 0
238 | 771475014RT8 | Montáž soklíků z dlaždic keramických výšky 100 mm, soklíků vodorovných, kladených do flexibilního tmele | m | 262.34 |  | 0 |  | 0 |  | 0 | 21 | 0 | 0.0003 | 0.08 | 0 | 0 | 800-771 | RTS 24/ II | RTS 24/ II | 0.236 | 61.91 |  | Práce | Běžná |  |  |  | POL1_
|  | SP1 002 : 2,25+2,68+(0,45*3)+2,68+2,25+(0,15*2)+5,8 |  | 17.31 | [23 empty] | VV | 0
|  | -Otvory : -1*2 |  | -2 | [23 empty] | VV | 0
|  | SP1 003 : (1,43+2,9)*2 |  | 8.66 | [23 empty] | VV | 0
|  | -Otvory : -1*2 |  | -2 | [23 empty] | VV | 0
|  | SP1 004 : (1,43+2,9)*2 |  | 8.66 | [23 empty] | VV | 0
|  | -Otvory : -1*2 |  | -2 | [23 empty] | VV | 0
|  | SP2 101+102 : 4,75+2,55+9,65+13,7+1,5+10,9+8,55+1,8 |  | 53.4 | [23 empty] | VV | 0
|  | +Schodiště : 0,44+1,5+1,5 |  | 3.44 | [23 empty] | VV | 0
|  | +Ostění : 0,15*4 |  | 0.6 | [23 empty] | VV | 0
|  | -Otvory : -1,2 |  | -1.2 | [23 empty] | VV | 0
|  | -1 |  | -1 | [23 empty] | VV | 0
|  | Podesta pod schody -0,800 : 2,75+2,25+(0,2*2)+2,75+2,25 |  | 10.4 | [23 empty] | VV | 0
|  | -Otvory : -1,2 |  | -1.2 | [23 empty] | VV | 0
|  | 105 Podesta schodiště : 1,25 |  | 1.25 | [23 empty] | VV | 0
|  | SP2 106 : (9,45+5,8)*2 |  | 30.5 | [23 empty] | VV | 0
|  | -Otvory : -1*2 |  | -2 | [23 empty] | VV | 0
|  | SP3 107 : (2,25+5,8)*2 |  | 16.1 | [23 empty] | VV | 0
|  | -Otvory : -1 |  | -1 | [23 empty] | VV | 0
|  | +Ostění : 0,22 |  | 0.22 | [23 empty] | VV | 0
|  | SP4 201+202 : 4,6+2,55+7,5+2,5+9,6+13,7+1,5+10,9+8,55 |  | 61.4 | [23 empty] | VV | 0
|  | +Ostění : 0,15*4 |  | 0.6 | [23 empty] | VV | 0
|  | -Otvory : -1,2 |  | -1.2 | [23 empty] | VV | 0
|  | -1*3 |  | -3 | [23 empty] | VV | 0
|  | SP4 206 : (11,9+5,8)*2 |  | 35.4 | [23 empty] | VV | 0
|  | -Otvory : -1 |  | -1 | [23 empty] | VV | 0
|  | doplnění keram. soklu ve stávající části ( k novým sdk příčkám ) : | [25 empty] | VV | 0
|  | 1. NP : 9,0*2-(1,0+1,0) |  | 16 | [23 empty] | VV | 0
|  | 2. NP : 9,0*2-(1,0+1,0) |  | 16 | [23 empty] | VV | 0
239 | 771475034RT8 | Montáž soklíků z dlaždic keramických výšky 100 mm, soklíků schodišťových stupňovitých, kladených do flexibilního tmele | m | 15.067 |  | 0 |  | 0 |  | 0 | 21 | 0 | 0.0003 | 0 | 0 | 0 | 800-771 | RTS 24/ II | RTS 24/ II | 0.377 | 5.68 |  | Práce | Běžná |  |  |  | POL1_
|  | 105 Schodiště : 27*(0,312+0,159) |  | 12.717 | [23 empty] | VV | 0
|  | -0,800 Schodiště na dvorek : 5*(0,16+0,31) |  | 2.35 | [23 empty] | VV | 0
240 | 771575118RU1 | Montáž podlah vnitřních z dlaždic keramických 600 x 600 mm, režných nebo glazovaných, hladkých, kladených do flexibilního tmele | m2 | 262.92 |  | 0 |  | 0 |  | 0 | 21 | 0 | 0.00378 | 0.99 | 0 | 0 | 800-771 | RTS 24/ II | RTS 24/ II | 1.3466 | 354.05 |  | Práce | Běžná |  |  |  | POL1_
|  | 1NP : | [25 empty] | VV | 0
|  | SP1 002 : 13,82 |  | 13.82 | [23 empty] | VV | 0
|  | SP1 003 : 4,13 |  | 4.13 | [23 empty] | VV | 0
|  | SP1 004 : 4,13 |  | 4.13 | [23 empty] | VV | 0
|  | SP2 101+102 (-schodiště) : 64-14,72 |  | 49.28 | [23 empty] | VV | 0
|  | 105 Podesta schodiště : 1,87 |  | 1.87 | [23 empty] | VV | 0
|  | SP2 106 : 55 |  | 55 | [23 empty] | VV | 0
|  | SP3 107 : 13,05 |  | 13.05 | [23 empty] | VV | 0
|  | 2NP : | [25 empty] | VV | 0
|  | SP4 201+202 : 52,91 |  | 52.91 | [23 empty] | VV | 0
|  | SP4 206 : 68,73 |  | 68.73 | [23 empty] | VV | 0
241 | 771578011R00 | Montáž podlah vnitřních z dlaždic keramických Zvláštní úpravy spár spára podlaha-stěna silikonem | m | 277.407 |  | 0 |  | 0 |  | 0 | 21 | 0 | 4e-05 | 0.01 | 0 | 0 | 800-771 | RTS 24/ II | RTS 24/ II | 0.07 | 19.42 |  | Práce | Běžná |  |  |  | POL1_
|  | vč. dodávky a montáže silikonu. | [25 empty] | POP
|  | Odkaz na mn. položky pořadí 238 : 262,34000 |  | 262.34 | [23 empty] | VV | 5
|  | Odkaz na mn. položky pořadí 239 : 15,06700 |  | 15.067 | [23 empty] | VV | 5
242 | 597642070R | Dlažba keramická bez glazury (UGL); tl. = 10,0 mm; a = 598 mm; b = 598 mm; nasákavost = 0,5 %; protiskluznost: R9; povrch: hladký, matný; barva: černá | m2 | 297.2194 |  | 0 |  | 0 |  | 0 | 21 | 0 | 0.0192 | 5.71 | 0 | 0 | SPCM | RTS 24/ II | RTS 24/ II | 0 | 0 |  | Specifikace | Běžná |  |  |  | POL3_
|  | Odkaz na mn. položky pořadí 240 : 262,92000 |  | 262.92 | [23 empty] | VV | 5
|  | Podstupnice 105 Schodiště : 27*(0,159*1,5) |  | 6.4395 | [23 empty] | VV | 0
|  | Podstupnice Schodiště -0,800 na dvorek : 5*(0,16*1,05) |  | 0.84 | [23 empty] | VV | 0
|  | Koeficient prořez: 0,1 |  | 27.02 | [23 empty] | VV | 4
243 | 597642400R | Dlažba keramická typ: schodovka; bez glazury (UGL); tl. = 9,0 mm; a = 298 mm; b = 298 mm; nasákavost = 0,5 %; protiskluznost: R10; povrch: hladký, matný; barva: černá | m2 | 13.002 |  | 0 |  | 0 |  | 0 | 21 | 0 | 0.0192 | 0.25 | 0 | 0 | SPCM | RTS 24/ II | RTS 24/ II | 0 | 0 |  | Specifikace | Běžná |  |  |  | POL3_
|  | 105 Schodiště : 25*(0,312*1,5) |  | 11.7 | [23 empty] | VV | 0
|  | -0,800 Schodiště na dvorek : 4*(0,31*1,05) |  | 1.302 | [23 empty] | VV | 0
244 | 597642413R | dlažba keramická sokl; š = 95 mm; l = 600 mm; h = 10,0 mm; povrch matný; pro interiér i exteriér | kus | 508.5795 |  | 0 |  | 0 |  | 0 | 21 | 0 | 0.00122 | 0.62 | 0 | 0 | SPCM | RTS 24/ II | RTS 24/ II | 0 | 0 |  | Specifikace | Běžná |  |  |  | POL3_
|  | Soklík vodorovný + schod. : (15,067+262,34)/0,6 |  | 462.345 | [23 empty] | VV | 0
|  | Koeficient Prořez: 0,1 |  | 46.2345 | [23 empty] | VV | 4
245 | 998771102R00 | Přesun hmot pro podlahy z dlaždic v objektech výšky do 12 m | t | 7.9471 |  | 0 |  | 0 |  | 0 | 21 | 0 | 0 | 0 | 0 | 0 | 800-771 | RTS 24/ II | RTS 24/ II | 1.265 | 10.05 |  | Přesun hmot | Běžná |  |  |  | POL7_
|  | 50 m vodorovně | [25 empty] | SPI
|  | Hmotnosti z položek s pořadovými čísly: : | [25 empty] | VV | 0
|  | 235,236,237,238,239,240,241,242,243,244, : | [25 empty] | VV | 0
|  | Součet: : 7,94715 |  | 7.9471 | [23 empty] | VV | 0
Díl: | 776 | Podlahy povlakové |  |  |  | 0 |  | 0 |  | 0 |  | 0 |  | 0.5 |  | 0 |  |  |  |  | 59.96 | [6 empty] | DIL
246 | 776421100R00 | Lepení soklíků PVC a napojení krytiny na stěnu lepení podlahových soklíků z PVC a vinylu, Lepidlo montážní | m | 88.74 |  | 0 |  | 0 |  | 0 | 21 | 0 | 3e-05 | 0 | 0 | 0 | 800-775 | RTS 24/ II | RTS 24/ II | 0.1372 | 12.18 |  | Práce | Běžná |  |  |  | POL1_
|  | 103 : 10,57+4,15+10,79+4,15 |  | 29.66 | [23 empty] | VV | 0
|  | -Otvory : -1 |  | -1 | [23 empty] | VV | 0
|  | 104 : 4,45+4,02+4,29+3,8 |  | 16.56 | [23 empty] | VV | 0
|  | -Otvory : -1 |  | -1 | [23 empty] | VV | 0
|  | 203 : 10,57+4,15+10,79+4,15+(2*0,15) |  | 29.96 | [23 empty] | VV | 0
|  | -Otvory : -1 |  | -1 | [23 empty] | VV | 0
|  | 204 : 4,45+4,02+4,29+3,8 |  | 16.56 | [23 empty] | VV | 0
|  | -Otvory : -1 |  | -1 | [23 empty] | VV | 0
247 | 776521100RT1 | Lepení povlakových podlah z plastů ve formě pásů z PVC, montáž, , Lepidlo montážní | m2 | 124.29 |  | 0 |  | 0 |  | 0 | 21 | 0 | 0.00023 | 0.03 | 0 | 0 | 800-775 | RTS 24/ II | RTS 24/ II | 0.38 | 47.23 |  | Práce | Běžná |  |  |  | POL1_
|  | SP2 103 : 44,43 |  | 44.43 | [23 empty] | VV | 0
|  | SP2 104 : 17,70 |  | 17.7 | [23 empty] | VV | 0
|  | SP4 203 : 44,44 |  | 44.44 | [23 empty] | VV | 0
|  | SP4 204 : 17,72 |  | 17.72 | [23 empty] | VV | 0
248 | 28342451R | Lišta soklová | m | 93.177 |  | 0 |  | 0 |  | 0 | 21 | 0 | 0.0005 | 0.05 | 0 | 0 | SPCM | RTS 24/ II | RTS 24/ II | 0 | 0 |  | Specifikace | Běžná |  |  |  | POL3_
|  | Odkaz na mn. položky pořadí 246 : 88,74000 |  | 88.74 | [23 empty] | VV | 5
|  | Koeficient Prořez: 0,05 |  | 4.437 | [23 empty] | VV | 4
249 | 28412285R | Krytina podlahová vinylová heterogenní; role; tl = 2,00 mm; nášlapná vrstva = 0,80 mm; povrchová úprava: PUR; zatížení: 23, 34, 43; protiskluznost: R10; trvalá deformace do 0,10 mm; rozměrová stálost do 0,40 %; RtF: Bfl; - s1 | m2 | 136.719 |  | 0 |  | 0 |  | 0 | 21 | 0 | 0.00306 | 0.42 | 0 | 0 | SPCM | RTS 24/ II | RTS 24/ II | 0 | 0 |  | Specifikace | Běžná |  |  |  | POL3_
|  | Odkaz na mn. položky pořadí 247 : 124,29000 |  | 124.29 | [23 empty] | VV | 5
|  | Koeficient Prořez: 0,1 |  | 12.429 | [23 empty] | VV | 4
250 | 998776102R00 | Přesun hmot pro podlahy povlakové v objektech výšky do 12 m | t | 0.4962 |  | 0 |  | 0 |  | 0 | 21 | 0 | 0 | 0 | 0 | 0 | 800-775 | RTS 24/ II | RTS 24/ II | 1.102 | 0.55 |  | Přesun hmot | Běžná |  |  |  | POL7_
|  | vodorovně do 50 m | [25 empty] | SPI
|  | Hmotnosti z položek s pořadovými čísly: : | [25 empty] | VV | 0
|  | 246,247,248,249, : | [25 empty] | VV | 0
|  | Součet: : 0,49620 |  | 0.4962 | [23 empty] | VV | 0
Díl: | 781 | Obklady keramické |  |  |  | 0 |  | 0 |  | 0 |  | 0 |  | 0.34 |  | 0 |  |  |  |  | 22.11 | [6 empty] | DIL
251 | 781101210R00 | Příprava podkladu pod obklady penetrace podkladu pod obklady | m2 | 14.4 |  | 0 |  | 0 |  | 0 | 21 | 0 | 0.00021 | 0 | 0 | 0 | 800-771 | RTS 24/ II | RTS 24/ II | 0.05 | 0.72 |  | Práce | Běžná |  |  |  | POL1_
|  | včetně dodávky materiálu. | [25 empty] | POP
|  | Odkaz na mn. položky pořadí 252 : 14,40000 |  | 14.4 | [23 empty] | VV | 5
252 | 781475120RU3 | Montáž obkladů vnitřních z dlaždic keramických 300 x 600 mm, , kladených do flexibilního tmele | m2 | 14.4 |  | 0 |  | 0 |  | 0 | 21 | 0 | 0.00325 | 0.05 | 0 | 0 | 800-771 | RTS 24/ II | RTS 24/ II | 1.288 | 18.55 |  | Práce | Běžná |  |  |  | POL1_
|  | 103 : 2*1,2 |  | 2.4 | [23 empty] | VV | 0
|  | 104 : 2*1,2 |  | 2.4 | [23 empty] | VV | 0
|  | 106 : 2*1,2 |  | 2.4 | [23 empty] | VV | 0
|  | 203 : 2*1,2 |  | 2.4 | [23 empty] | VV | 0
|  | 204 : 2*1,2 |  | 2.4 | [23 empty] | VV | 0
|  | 206 : 2*1,2 |  | 2.4 | [23 empty] | VV | 0
253 | 781497111RS3 | Lišty k obkladům profil ukončovací leštěný hliník, uložení do tmele, výška profilu 10 mm, | m | 20 |  | 0 |  | 0 |  | 0 | 21 | 0 | 0.00017 | 0 | 0 | 0 | 800-771 | RTS 24/ II | RTS 24/ II | 0.12 | 2.4 |  | Práce | Běžná |  |  |  | POL1_
|  | 103 : 2*1 |  | 2 | [23 empty] | VV | 0
|  | 104 : 2*2 |  | 4 | [23 empty] | VV | 0
|  | 106 : 2*2 |  | 4 | [23 empty] | VV | 0
|  | 203 : 2*1 |  | 2 | [23 empty] | VV | 0
|  | 204 : 2*2 |  | 4 | [23 empty] | VV | 0
|  | 206 : 2*2 |  | 4 | [23 empty] | VV | 0
254 | 59761001R | Obklad keramický typ: běžný; s glazurou (GL); tl. = 8,0 mm; a = 298 mm; b = 598 mm; povrch: hladký, matný; barva: bílo-šedá | m2 | 15.84 |  | 0 |  | 0 |  | 0 | 21 | 0 | 0.0185 | 0.29 | 0 | 0 | SPCM | RTS 24/ II | RTS 24/ II | 0 | 0 |  | Specifikace | Běžná |  |  |  | POL3_
|  | Odkaz na mn. položky pořadí 252 : 14,40000 |  | 14.4 | [23 empty] | VV | 5
|  | Koeficient Prořez: 0,1 |  | 1.44 | [23 empty] | VV | 4
255 | 998781102R00 | Přesun hmot pro obklady keramické v objektech výšky do 12 m | t | 0.34626 |  | 0 |  | 0 |  | 0 | 21 | 0 | 0 | 0 | 0 | 0 | 800-771 | RTS 24/ II | RTS 24/ II | 1.265 | 0.44 |  | Přesun hmot | Běžná |  |  |  | POL7_
|  | Hmotnosti z položek s pořadovými čísly: : | [25 empty] | VV | 0
|  | 251,252,253,254, : | [25 empty] | VV | 0
|  | Součet: : 0,34626 |  | 0.34626 | [23 empty] | VV | 0
Díl: | 783 | Nátěry |  |  |  | 0 |  | 0 |  | 0 |  | 0 |  | 0 |  | 0 |  |  |  |  | 0.66 | [6 empty] | DIL
256 | 783225600R00 | Nátěry kov.stavebních doplňk.konstrukcí syntetické 2x email, , Hmota nátěrová typ: email; funkce: dekorační; barva: šeď světlá | m2 | 1.438 |  | 0 |  | 0 |  | 0 | 21 | 0 | 0.00028 | 0 | 0 | 0 | 800-783 | RTS 24/ II | RTS 24/ II | 0.307 | 0.44 |  | Práce | Běžná |  |  |  | POL1_
|  | včetně pomocného lešení. | [25 empty] | POP
|  | Dle statika č D.2.13 - Sloupek pod schodiště : | [25 empty] | VV | 0
|  | Plocha válce : 0,194*pi*2,037 |  | 1.2415 | [23 empty] | VV | 0
|  | Plochy podstav : 0,3*0,3 |  | 0.09 | [23 empty] | VV | 0
|  | Plochy podstav : 0,25*0,25 |  | 0.0625 | [23 empty] | VV | 0
|  | 0,02*0,3*4 |  | 0.024 | [23 empty] | VV | 0
|  | 0,02*0,25*4 |  | 0.02 | [23 empty] | VV | 0
257 | 783226100R00 | Nátěry kov.stavebních doplňk.konstrukcí syntetické základní, , Hmota nátěrová funkce: protikorozní; barva: šedá | m2 | 1.438 |  | 0 |  | 0 |  | 0 | 21 | 0 | 8e-05 | 0 | 0 | 0 | 800-783 | RTS 24/ II | RTS 24/ II | 0.156 | 0.22 |  | Práce | Běžná |  |  |  | POL1_
|  | Odkaz na mn. položky pořadí 256 : 1,43799 |  | 1.438 | [23 empty] | VV | 5
Díl: | 784 | Malby |  |  |  | 0 |  | 0 |  | 0 |  | 0 |  | 0.39 |  | 0 |  |  |  |  | 237.96 | [6 empty] | DIL
258 | 784191101R00 | Příprava povrchu Penetrace (napouštění) podkladu disperzní, jednonásobná | m2 | 1770.64 |  | 0 |  | 0 |  | 0 | 21 | 0 | 7e-05 | 0.12 | 0 | 0 | 800-784 | RTS 24/ II | RTS 24/ II | 0.03248 | 57.51 |  | Práce | Běžná |  |  |  | POL1_
|  | Odkaz na mn. položky pořadí 259 : 1770,64000 |  | 1770.64 | [23 empty] | VV | 5
259 | 784195212R00 | Malby z malířských směsí otěruvzdorných, , bělost 82 %, dvojnásobné, Hmota nátěrová typ: malířská; funkce: dekorační; barva: bílá; lesk: matný (G3) | m2 | 1770.64 |  | 0 |  | 0 |  | 0 | 21 | 0 | 0.00015 | 0.27 | 0 | 0 | 800-784 | RTS 24/ II | RTS 24/ II | 0.10191 | 180.45 |  | Práce | Běžná |  |  |  | POL1_
|  | 1PP : | [25 empty] | VV | 0
|  | 002 : 2,55*(5,9+2,3)*2 |  | 41.82 | [23 empty] | VV | 0
|  | 003 : 2,55*(2,9+1,425)*2 |  | 22.0575 | [23 empty] | VV | 0
|  | 004 : 2,55*(2,9+1,425)*2 |  | 22.0575 | [23 empty] | VV | 0
|  | 1NP : | [25 empty] | VV | 0
|  | 101 podesta nad schody : 4,6*(2,8+2,3+2,8) |  | 36.34 | [23 empty] | VV | 0
|  | Stěna pod schody v úrovni -0,8 : 0,8*2,25 |  | 1.8 | [23 empty] | VV | 0
|  | -Schody : -(1,55+0,8)/2 |  | -1.175 | [23 empty] | VV | 0
|  | 101+102 : 3,8*(4,75+2,55+9,65+13,7+1,5+10,9+8,55+1,8) |  | 202.92 | [23 empty] | VV | 0
|  | 103 : 3,8*(10,6+4,15+10,8+4,15) |  | 112.86 | [23 empty] | VV | 0
|  | 104 : 3,8*(4,45+4+4,3+3,8) |  | 62.89 | [23 empty] | VV | 0
|  | 106 : 3,8*(9,45+5,8)*2 |  | 115.9 | [23 empty] | VV | 0
|  | 107 : 3,8*(2,25+5,8)*2 |  | 61.18 | [23 empty] | VV | 0
|  | 201+202 : 3,8*(4,6+2,55+7,5+2,5+9,6+13,7+1,5+10,9+8,55) |  | 233.32 | [23 empty] | VV | 0
|  | 203 : 3,8*(10,6+4,15+10,8+4,15) |  | 112.86 | [23 empty] | VV | 0
|  | 204 : 3,8*(4,45+4+4,3+3,8) |  | 62.89 | [23 empty] | VV | 0
|  | 206 : 3,8*(11,9+5,8)*2 |  | 134.52 | [23 empty] | VV | 0
|  | Stropy : | [25 empty] | VV | 0
|  | 1. PP : | [25 empty] | VV | 0
|  | 002 : 13,57 |  | 13.57 | [23 empty] | VV | 0
|  | 003 : 4,13 |  | 4.13 | [23 empty] | VV | 0
|  | 004 : 4,13 |  | 4.13 | [23 empty] | VV | 0
|  | 1. NP : | [25 empty] | VV | 0
|  | 101 : 16,87 |  | 16.87 | [23 empty] | VV | 0
|  | 102 : 45,25 |  | 45.25 | [23 empty] | VV | 0
|  | 103 : 44,43 |  | 44.43 | [23 empty] | VV | 0
|  | 104 : 17,7 |  | 17.7 | [23 empty] | VV | 0
|  | 105 : 14,72 |  | 14.72 | [23 empty] | VV | 0
|  | 106 : 54,81 |  | 54.81 | [23 empty] | VV | 0
|  | 107 : 13,05 |  | 13.05 | [23 empty] | VV | 0
|  | 2. NP : | [25 empty] | VV | 0
|  | 201 : 16,88 |  | 16.88 | [23 empty] | VV | 0
|  | 202 : 36,07 |  | 36.07 | [23 empty] | VV | 0
|  | 203 : 44,44 |  | 44.44 | [23 empty] | VV | 0
|  | 204 : 17,72 |  | 17.72 | [23 empty] | VV | 0
|  | 205 : 68,73 |  | 68.73 | [23 empty] | VV | 0
|  | příčky ve stávající části ( učebny / chodby ) : | [25 empty] | VV | 0
|  | 1. NP : 3,8*9,0*2 |  | 68.4 | [23 empty] | VV | 0
|  | 2. NP : 3,75*9,0*2 |  | 67.5 | [23 empty] | VV | 0
Díl: | 786 | Zastiňující technika |  |  |  | 0 |  | 0 |  | 0 |  | 0 |  | 0.38 |  | 0 |  |  |  |  | 95.29 | [6 empty] | DIL
260 | Z1 | Předokenní roleta, včetně hliníkové schránky pod omítku, klik.navij, pro okno 1500 x 2000 mm, technické parametry a přísl. dle výpisu otvorových výrobků, D+M+staveništní přesun hmot | kus | 31 |  | 0 |  | 0 |  | 0 | 21 | 0 | 0.0122 | 0.38 | 0 | 0 |  | Vlastní | Indiv | 3.074 | 95.29 |  | Práce | Běžná |  |  |  | POL1_
|  | dle výpisu zámečnických výrobků : | [25 empty] | VV | 0
|  | Z1 : 31 |  | 31 | [23 empty] | VV | 0
Díl: | D96 | Přesuny suti a vybouraných hmot |  |  |  | 0 |  | 0 |  | 0 |  | 0 |  | 0 |  | 0 |  |  |  |  | 27.44 | [6 empty] | DIL
261 | 979011111R00 | Svislá doprava suti a vybouraných hmot Svislá doprava suti a vybour. hmot za 2.NP a 1.PP | t | 0.7128 |  | 0 |  | 0 |  | 0 | 21 | 0 | 0 | 0 | 0 | 0 | 801-3 | RTS 24/ II | RTS 24/ II | 0.933 | 0.67 |  | Práce | Běžná |  |  |  | POL1_
|  | Odkaz na dem. hmot. položky pořadí 134 : 0,51030 |  | 0.5103 | [23 empty] | VV | 7
|  | Odkaz na dem. hmot. položky pořadí 135 : 0,20250 |  | 0.2025 | [23 empty] | VV | 7
262 | 979082111R00 | Vnitrostaveništní doprava suti a vybouraných hmot Vnitrostaveništní doprava suti do 10 m | t | 0.7128 |  | 0 |  | 0 |  | 0 | 21 | 0 | 0 | 0 | 0 | 0 | 801-3 | RTS 24/ II | RTS 24/ II | 0.942 | 0.67 |  | Práce | Běžná |  |  |  | POL1_
|  | Odkaz na dem. hmot. položky pořadí 134 : 0,51030 |  | 0.5103 | [23 empty] | VV | 7
|  | Odkaz na dem. hmot. položky pořadí 135 : 0,20250 |  | 0.2025 | [23 empty] | VV | 7
263 | 979082121R00 | Vnitrostaveništní doprava suti a vybouraných hmot Příplatek k vnitrost. dopravě suti za dalších 5 m | t | 1.4256 |  | 0 |  | 0 |  | 0 | 21 | 0 | 0 | 0 | 0 | 0 | 801-3 | RTS 24/ II | RTS 24/ II | 0.105 | 0.15 |  | Práce | Běžná |  |  |  | POL1_
|  | Odkaz na mn. položky pořadí 262 : 0,71280 |  | 0.7128 | [23 empty] | VV | 5
|  | Koeficient : 1 |  | 0.7128 | [23 empty] | VV | 4
264 | 979081111R00 | Odvoz suti a vybouraných hmot na skládku do 1 km | t | 52.9518 |  | 0 |  | 0 |  | 0 | 21 | 0 | 0 | 0 | 0 | 0 | 801-3 | RTS 24/ II | RTS 24/ II | 0.49 | 25.95 |  | Přesun suti | Běžná |  |  |  | POL8_
|  | Včetně naložení na dopravní prostředek a složení na skládku, bez poplatku za skládku. | [25 empty] | POP
|  | Demontážní hmotnosti z položek s pořadovými čísly: : | [25 empty] | VV | 0
|  | 1,134,135, : | [25 empty] | VV | 0
|  | Součet: : 52,95180 |  | 52.9518 | [23 empty] | VV | 0
265 | 979081121R00 | Odvoz suti a vybouraných hmot na skládku příplatek za každý další 1 km | t | 1111.9878 |  | 0 |  | 0 |  | 0 | 21 | 0 | 0 | 0 | 0 | 0 | 801-3 | RTS 24/ II | RTS 24/ II | 0 | 0 |  | Přesun suti | Běžná |  |  |  | POL8_
|  | Demontážní hmotnosti z položek s pořadovými čísly: : | [25 empty] | VV | 0
|  | 1,134,135, : | [25 empty] | VV | 0
|  | Součet: : 1111,98780 |  | 1111.9878 | [23 empty] | VV | 0
266 | 979999999R00 | Poplatek za recyklaci, suti s 10 % příměsi dřeva, plastu apod., , skupina 17 01 07 z Katalogu odpadů | t | 52.9518 |  | 0 |  | 0 |  | 0 | 21 | 0 | 0 | 0 | 0 | 0 | 801-3 | RTS 24/ II | RTS 24/ II | 0 | 0 |  | Přesun suti | Běžná |  |  |  | POL8_
|  | Demontážní hmotnosti z položek s pořadovými čísly: : | [25 empty] | VV | 0
|  | 1,134,135, : | [25 empty] | VV | 0
|  | Součet: : 52,95180 |  | 52.9518 | [23 empty] | VV | 0
Díl: | D941 | Montáž lešení lehkého řadového s podlahami |  |  |  | 0 |  | 0 |  | 1562016 |  | 0 |  | 0 |  | 0 |  |  |  |  | 0 | [6 empty] | DIL
267 | 941941052R00 | Montáž lešení lehkého pracovního řadového s podlahami šířky od 1,20 do 1,50 m, výšky přes 10 do 24 m | m2 | 636 |  | 0 | 0 | 0 | 614 | 390504 | 21 | 0 | 0 | 0 | 0 | 0 | 801-3 | RTS 24/ II | RTS 24/ II | 0 | 0 |  | Přesun suti | Běžná |  |  |  | POL9_
včetně kotvení
|  | (27,225+7,5+18,775+6,5)*10,6 |  | 636 | [23 empty] | VV | 0
268 | 941941392R00 | Montáž lešení lehkého pracovního řadového s podlahami příplatek za každý další i započatý měsíc použití lešení šířky od 1,20 do 1,50 m a výšky přes 10 do 24 m | m2 | 1272 |  | 0 | 0 | 0 | 614 | 781008 | 21 | 0 | 0 | 0 | 0 | 0 | 801-3 | RTS 24/ II | RTS 24/ II | 0 | 0 |  | Přesun suti | Běžná |  |  |  | POL9_
268 | 941941852R00 | Demontáž lešení lehkého řadového s podlahami šířky přes 1,2 do 1,5 m, výšky přes 10 do 24 m | m2 | 636 |  | 0 | 0 | 0 | 614 | 390504 | 21 | 0 | 0 | 0 | 0 | 0 | 801-3 | RTS 24/ II | RTS 24/ II | 0 | 0 |  | Přesun suti | Běžná |  |  |  | POL9_
včetně kotvení
|  | (27,225+7,5+18,775+6,5)*10,6 |  | 636 | [23 empty] | VV | 0
| Celkem |  |  |  |  | 0 | [19 empty] | 0 | 0 | SUM
END
Note on S6: Jedná se o informaci, zda se jedná o položku, která je do rozpočtu zadána z cenové soustavy RTS, nebo vlastní.
Note on T6: Jedná se o název CÚ, která je zadána u položky rozpočtu

## SO 01 02 Pol
Položkový soupis prací a dodávek | [27 empty] | #TypZaznamu#
S: | 243_2024 | PŘÍSTAVBA, NÁSTAVBA NEVYUŽÍVANÉHO OBJEKTU NA UČEBNY A ZÁZEMÍ PRO VÝUKU HUSTOPEČE U BRNA | [25 empty] | STA
O: | SO 01 | Přístavba | [22 empty] | STA |  |  | OBJ
R: | 02 | Demolice stávajícího objektu | [25 empty] | ROZ
P.č. | Číslo položky | Název položky | MJ | Množství | Cena / MJ | Celkem | Dodávka | Dodávka celk. | Montáž | Montáž celk. | DPH | Cena s DPH | Hmotnost / MJ | Hmotnost celk.(t) | Dem. hmotnost / MJ | Dem. hmotnost celk.(t) | Ceník | Cen. soustava / platnost | Cenová úroveň | Nhod / MJ | Nhod celk. | Dodavatel | Typ položky | Stav položky
Díl: | 1 | Zemní práce |  |  |  | 0 |  | 0 |  | 0 |  | 0 |  | 0 |  | 0 |  |  |  |  | 12.6 | [6 empty] | DIL
1 | 113106231R00 | Rozebrání vozovek a ploch s jakoukoliv výplní spár v jakékoliv ploše, ze zámkové dlažky, kladených do lože z kameniva | m2 | 88.75 |  | 0 |  | 0 |  | 0 | 21 | 0 | 0 | 0 | 0 | 0 | 822-1 | RTS 24/ II | RTS 24/ II | 0.142 | 12.6 |  | Práce | Běžná |  |  |  | POL1_
|  | s přemístěním hmot na skládku na vzdálenost do 3 m nebo s naložením na dopravní prostředek | [25 empty] | SPI
|  | rozebrání zámkové - dlažba bude použitá : | [25 empty] | VV | 0
|  | kolem objektu - pás cca 1,5 m ve dvoře : 1,5*(6,5+12,0) |  | 27.75 | [23 empty] | VV | 0
|  | kolem budoucího schodiště do 1. PP : 3,0*7,0 |  | 21 | [23 empty] | VV | 0
|  | průjezd a sjezd do ulice celý : 40,0 |  | 40 | [23 empty] | VV | 0
Díl: | 96 | Bourání konstrukcí |  |  |  | 0 |  | 0 |  | 0 |  | 0 |  | 0 |  | 4.55 |  |  |  |  | 25.74 | [6 empty] | DIL
2 | 978013191R00 | Otlučení omítek vápenných nebo vápenocementových vnitřních s vyškrabáním spár, s očištěním zdiva stěn, v rozsahu do 100 % | m2 | 99 |  | 0 |  | 0 |  | 0 | 21 | 0 | 0 | 0 | 0.046 | 4.55 | 801-3 | RTS 24/ II | RTS 24/ II | 0.26 | 25.74 |  | Práce | Běžná |  |  |  | POL1_
|  | stávající objekt : | [25 empty] | VV | 0
|  | otlučení omítky na štítu po zbourání schodiště : 99,0 |  | 99 | [23 empty] | VV | 0
Díl: | 98 | Demolice |  |  |  | 0 |  | 0 |  | 0 |  | 0 |  | 0.63 |  | 593.36 |  |  |  |  | 784 | [6 empty] | DIL
3 | 961044111R00 | Bourání základů z betonu prostého | m3 | 0.3 |  | 0 |  | 0 |  | 0 | 21 | 0 | 0 | 0 | 2 | 0.6 | 801-3 | RTS 24/ II | RTS 24/ II | 6.436 | 1.93 |  | Práce | Běžná |  |  |  | POL1_
|  | nebo vybourání otvorů průřezové plochy přes 4 m2 v základech, | [25 empty] | SPI
|  | základy demontované vjezdové brány - odhad : 0,3 |  | 0.3 | [23 empty] | VV | 0
4 | 981011313R00 | Demolice budov prováděné postupným rozebíráním z cihel, kamene, smíšeného a hrázděného zdiva, tvárnic na maltu vápennou nebo vápenocementovou, s podílem konstrukcí přes 15 do 20 % | m3 | 846.8 |  | 0 |  | 0 |  | 0 | 21 | 0 | 0.00074 | 0.63 | 0.35 | 296.38 | 800-6 | RTS 24/ II | RTS 24/ II | 0.608 | 514.85 |  | Práce | Běžná |  |  |  | POL1_
|  | Budovy výšky do 35 m. | [25 empty] | POP
|  | odstranění stávající budovy - obestavěný prostor : | [25 empty] | VV | 0
|  | jednopodlažní část ( area x výška ) : | [25 empty] | VV | 0
|  | od terénu po okap : 113,0*3,05 |  | 344.65 | [23 empty] | VV | 0
|  | + střecha : 113,0*1,7/2 |  | 96.05 | [23 empty] | VV | 0
|  | dvoupodlažní část ( area x výška ) : | [25 empty] | VV | 0
|  | od terénu po okap : 85,0*7,7 |  | 654.5 | [23 empty] | VV | 0
|  | + střecha : 85,0*3,8/2 |  | 161.5 | [23 empty] | VV | 0
|  | + střešní vikýř ( odhad ) : 20,0 |  | 20 | [23 empty] | VV | 0
|  | část třípodlažní části - schodiště ( area x výška ) : | [25 empty] | VV | 0
|  | od terénu po okap : 22,0*15,2 |  | 334.4 | [23 empty] | VV | 0
|  | + střecha : 22,0*1,5/2 |  | 16.5 | [23 empty] | VV | 0
|  | základy všech tří částí ( předpoklad cca 1/4 objemu ) : (113,0+85,0+22,0)*1,2/4 |  | 66 | [23 empty] | VV | 0
|  | Koeficient ručně u stávajících objektů ( škola, soused ) - odhad 50%: -0,5 |  | -846.8 | [23 empty] | VV | 4
5 | 981014313R00 | Demolice budov pomocí těžké mechanizace z cihel, kamene, smíšeného a hrázděného zdiva, tvárnic na maltu vápennou nebo vápenocementovou, s podílem konstrukcí přes 15 do 20 % | m3 | 846.8 |  | 0 |  | 0 |  | 0 | 21 | 0 | 0 | 0 | 0.35 | 296.38 | 800-6 | RTS 24/ II | RTS 24/ II | 0.31557 | 267.22 |  | Práce | Běžná |  |  |  | POL1_
|  | výšky do 35 m, | [25 empty] | SPI
|  | Budovy výšky do 35 m. | [25 empty] | POP
|  | Odkaz na mn. položky pořadí 4 : 846,80000 |  | 846.8 | [23 empty] | VV | 5
Díl: | 767 | Konstrukce zámečnické |  |  |  | 0 |  | 0 |  | 0 |  | 0 |  | 0 |  | 2.22 |  |  |  |  | 14.41 | [6 empty] | DIL
6 | 767920840R00 | Demontáž vrat a vrátek k oplocení o ploše jednotlivě přes 6 do 10 m2 | kus | 7.8 |  | 0 |  | 0 |  | 0 | 21 | 0 | 0 | 0 | 0.285 | 2.22 | 800-767 | RTS 24/ II | RTS 24/ II | 1.848 | 14.41 |  | Práce | Běžná |  |  |  | POL1_
|  | včetně sloupků | [25 empty] | POP
|  | demontáž stávajících vrat včetně sloupků : 3,9*2 |  | 7.8 | [23 empty] | VV | 0
Díl: | D96 | Přesuny suti a vybouraných hmot |  |  |  | 0 |  | 0 |  | 0 |  | 0 |  | 0 |  | 0 |  |  |  |  | 294.07 | [6 empty] | DIL
7 | 979081111R00 | Odvoz suti a vybouraných hmot na skládku do 1 km | t | 600.137 |  | 0 |  | 0 |  | 0 | 21 | 0 | 0 | 0 | 0 | 0 | 801-3 | RTS 24/ II | RTS 24/ II | 0.49 | 294.07 |  | Přesun suti | Běžná |  |  |  | POL8_
|  | Včetně naložení na dopravní prostředek a složení na skládku, bez poplatku za skládku. | [25 empty] | POP
|  | Demontážní hmotnosti z položek s pořadovými čísly: : | [25 empty] | VV | 0
|  | 2,3,4,5,6, : | [25 empty] | VV | 0
|  | Součet: : 600,13700 |  | 600.137 | [23 empty] | VV | 0
8 | 979081121R00 | Odvoz suti a vybouraných hmot na skládku příplatek za každý další 1 km | t | 12602.877 |  | 0 |  | 0 |  | 0 | 21 | 0 | 0 | 0 | 0 | 0 | 801-3 | RTS 24/ II | RTS 24/ II | 0 | 0 |  | Přesun suti | Běžná |  |  |  | POL8_
|  | Demontážní hmotnosti z položek s pořadovými čísly: : | [25 empty] | VV | 0
|  | 2,3,4,5,6, : | [25 empty] | VV | 0
|  | Součet: : 12602,87700 |  | 12602.877 | [23 empty] | VV | 0
9 | 979999999R00 | Poplatek za recyklaci, suti s 10 % příměsi dřeva, plastu apod., , skupina 17 01 07 z Katalogu odpadů | t | 600.137 |  | 0 |  | 0 |  | 0 | 21 | 0 | 0 | 0 | 0 | 0 | 801-3 | RTS 24/ II | RTS 24/ II | 0 | 0 |  | Přesun suti | Běžná |  |  |  | POL8_
|  | Demontážní hmotnosti z položek s pořadovými čísly: : | [25 empty] | VV | 0
|  | 2,3,4,5,6, : | [25 empty] | VV | 0
|  | Součet: : 600,13700 |  | 600.137 | [23 empty] | VV | 0
[26 empty] | 12 | 21 | DPH
| Celkem |  |  |  |  | 0 | [19 empty] | 0 | 0 | SUM
END
Note on S6: Jedná se o informaci, zda se jedná o položku, která je do rozpočtu zadána z cenové soustavy RTS, nebo vlastní.
Note on T6: Jedná se o název CÚ, která je zadána u položky rozpočtu

## SO 01 03 Pol
Položkový soupis prací a dodávek | [27 empty] | #TypZaznamu#
S: | 243_2024 | PŘÍSTAVBA, NÁSTAVBA NEVYUŽÍVANÉHO OBJEKTU NA UČEBNY A ZÁZEMÍ PRO VÝUKU HUSTOPEČE U BRNA | [25 empty] | STA
O: | SO 01 | Přístavba | [22 empty] | STA |  |  | OBJ
R: | 03 | Zdravotechnická instalace | [25 empty] | ROZ
P.č. | Číslo položky | Název položky | MJ | Množství | Cena / MJ | Celkem | Dodávka | Dodávka celk. | Montáž | Montáž celk. | DPH | Cena s DPH | Hmotnost / MJ | Hmotnost celk.(t) | Dem. hmotnost / MJ | Dem. hmotnost celk.(t) | Ceník | Cen. soustava / platnost | Cenová úroveň | Nhod / MJ | Nhod celk. | Dodavatel | Typ položky | Stav položky
Díl: | 1 | Zemní práce |  |  |  | 0 |  | 0 |  | 0 |  | 0 |  | 16.2 |  | 5.99 |  |  |  |  | 0 | [6 empty] | DIL
1 | 113106171 | Rozebrání dlažeb vozovek ze zámkové dlažby s ložem z kameniva ručně | m2 | 9 |  | 0 |  | 0 |  | 0 | 21 | 0 | 0 | 0 | 0.295 | 2.66 |  | Vlastní | Indiv | 0 | 0 |  | Práce | Běžná |  |  |  | POL1_1
2 | 113107411 | Odstranění podkladu z kameniva těženého tl do 100 mm při překopech strojně pl do 15 m2 | m2 | 9 |  | 0 |  | 0 |  | 0 | 21 | 0 | 0 | 0 | 0.18 | 1.62 |  | Vlastní | Indiv | 0 | 0 |  | Práce | Běžná |  |  |  | POL1_1
3 | 113107421 | Odstranění podkladu z kameniva drceného tl do 100 mm při překopech strojně pl do 15 m2 | m2 | 9 |  | 0 |  | 0 |  | 0 | 21 | 0 | 0 | 0 | 0.19 | 1.71 |  | Vlastní | Indiv | 0 | 0 |  | Práce | Běžná |  |  |  | POL1_1
4 | 162751119 | Příplatek k vodorovnému přemístění výkopku/sypaniny z horniny třídy těžitelnosti I skupiny 1 až 3, ZKD 1000 m přes 10000 m | m3 | 24 |  | 0 |  | 0 |  | 0 | 21 | 0 | 0 | 0 | 0 | 0 |  | Vlastní | Indiv | 0 | 0 |  | Práce | Běžná |  |  |  | POL1_1
5 | 167111101 | Nakládání výkopku z hornin třídy těžitelnosti I skupiny 1 až 3 ručně | m3 | 24 |  | 0 |  | 0 |  | 0 | 21 | 0 | 0 | 0 | 0 | 0 |  | Vlastní | Indiv | 0 | 0 |  | Práce | Běžná |  |  |  | POL1_1
6 | 171201221 | Poplatek za uložení na skládce (skládkovné) zeminy a kamení kód odpadu 17 05 04 | t | 43.2 |  | 0 |  | 0 |  | 0 | 21 | 0 | 0 | 0 | 0 | 0 |  | Vlastní | Indiv | 0 | 0 |  | Práce | Běžná |  |  |  | POL1_1
7 | 174151101 | Zásyp jam, šachet rýh nebo kolem objektů sypaninou se zhutněním | m3 | 65.6 |  | 0 |  | 0 |  | 0 | 21 | 0 | 0 | 0 | 0 | 0 |  | Vlastní | Indiv | 0 | 0 |  | Práce | Běžná |  |  |  | POL1_1
8 | 175111101 | Obsypání potrubí ručně sypaninou bez prohození, uloženou do 3 m | m3 | 18 |  | 0 |  | 0 |  | 0 | 21 | 0 | 0 | 0 | 0 | 0 |  | Vlastní | Indiv | 0 | 0 |  | Práce | Běžná |  |  |  | POL1_1
9 | 58337310 | štěrkopísek frakce 0/4 | t | 16.2 |  | 0 |  | 0 |  | 0 | 21 | 0 | 1 | 16.2 | 0 | 0 |  | Vlastní | Indiv | 0 | 0 |  | Specifikace | Běžná |  |  |  | POL3_0
Díl: | 4 | Vodorovné konstrukce |  |  |  | 0 |  | 0 |  | 0 |  | 0 |  | 0 |  | 0 |  |  |  |  | 0 | [6 empty] | DIL
10 | 451572111 | Lože pod potrubí otevřený výkop z kameniva drobného těženého | m3 | 6 |  | 0 |  | 0 |  | 0 | 21 | 0 | 0 | 0 | 0 | 0 |  | Vlastní | Indiv | 0 | 0 |  | Práce | Běžná |  |  |  | POL1_1
Díl: | 5 | Komunikace |  |  |  | 0 |  | 0 |  | 0 |  | 0 |  | 9.26 |  | 0 |  |  |  |  | 0 | [6 empty] | DIL
11 | 566901131 | Vyspravení podkladu po překopech inženýrských sítí plochy do 15 m2 štěrkodrtí tl. 100 mm | m2 | 9 |  | 0 |  | 0 |  | 0 | 21 | 0 | 0.23 | 2.07 | 0 | 0 |  | Vlastní | Indiv | 0 | 0 |  | Práce | Běžná |  |  |  | POL1_1
12 | 566901141 | Vyspravení podkladu po překopech inženýrských sítí plochy do 15 m2 kamenivem hrubým drceným tl. 100, mm | m2 | 9 |  | 0 |  | 0 |  | 0 | 21 | 0 | 0.19 | 1.71 | 0 | 0 |  | Vlastní | Indiv | 0 | 0 |  | Práce | Běžná |  |  |  | POL1_1
13 | 572370111 | Vyspravení krytu komunikací po překopech pl do 15 m2 dlažbou | m2 | 9 |  | 0 |  | 0 |  | 0 | 21 | 0 | 0.60904 | 5.48 | 0 | 0 |  | Vlastní | Indiv | 0 | 0 |  | Práce | Běžná |  |  |  | POL1_1
Díl: | 8 | Trubní vedení |  |  |  | 0 |  | 0 |  | 0 |  | 0 |  | 0.06 |  | 0 |  |  |  |  | 0 | [6 empty] | DIL
14 | 850315R01 | Propojení se stávajícím vodovodem | kus | 1 |  | 0 |  | 0 |  | 0 | 21 | 0 | 0 | 0 | 0 | 0 |  | Vlastní | Indiv | 0 | 0 |  | Práce | Běžná |  |  |  | POL1_1
15 | 871161211 | Montáž potrubí z PE100 RC SDR 11 otevřený výkop svařovaných elektrotvarovkou d 32 x 3,0 mm | m | 10 |  | 0 |  | 0 |  | 0 | 21 | 0 | 0 | 0 | 0 | 0 |  | Vlastní | Indiv | 0 | 0 |  | Práce | Běžná |  |  |  | POL1_1
16 | 28613500 | potrubí vodovodní dvouvrstvé PE100 RC SDR11 32x3,0mm | m | 10.15 |  | 0 |  | 0 |  | 0 | 21 | 0 | 0.00027 | 0 | 0 | 0 |  | Vlastní | Indiv | 0 | 0 |  | Specifikace | Běžná |  |  |  | POL3_0
17 | 894812201 | Revizní a čistící šachta z PP šachtové dno DN 425/150 průtočné | kus | 1 |  | 0 |  | 0 |  | 0 | 21 | 0 | 0.05803 | 0.06 | 0 | 0 |  | Vlastní | Indiv | 0 | 0 |  | Práce | Běžná |  |  |  | POL1_1
18 | 894812249 | Příplatek k rourám revizní a čistící šachty z PP DN 425 za uříznutí šachtové roury | kus | 1 |  | 0 |  | 0 |  | 0 | 21 | 0 | 0 | 0 | 0 | 0 |  | Vlastní | Indiv | 0 | 0 |  | Práce | Běžná |  |  |  | POL1_1
19 | 894812255 | Revizní a čistící šachta z PP DN 425 poklop pro šachtu plastový pachotěsný s madlem | kus | 1 |  | 0 |  | 0 |  | 0 | 21 | 0 | 0.00203 | 0 | 0 | 0 |  | Vlastní | Indiv | 0 | 0 |  | Práce | Běžná |  |  |  | POL1_1
Díl: | D96 | Přesuny suti a vybouraných hmot |  |  |  | 0 |  | 0 |  | 0 |  | 0 |  | 0 |  | 0 |  |  |  |  | 0 | [6 empty] | DIL
20 | 997221571 | Vodorovná doprava vybouraných hmot do 1 km | t | 3.33 |  | 0 |  | 0 |  | 0 | 21 | 0 | 0 | 0 | 0 | 0 |  | Vlastní | Indiv | 0 | 0 |  | Práce | Běžná |  |  |  | POL1_1
21 | 997221579 | Příplatek ZKD 1 km u vodorovné dopravy vybouraných hmot | t | 3.33 |  | 0 |  | 0 |  | 0 | 21 | 0 | 0 | 0 | 0 | 0 |  | Vlastní | Indiv | 0 | 0 |  | Práce | Běžná |  |  |  | POL1_1
22 | 997221612 | Nakládání vybouraných hmot na dopravní prostředky pro vodorovnou dopravu | t | 3.33 |  | 0 |  | 0 |  | 0 | 21 | 0 | 0 | 0 | 0 | 0 |  | Vlastní | Indiv | 0 | 0 |  | Práce | Běžná |  |  |  | POL1_1
23 | 997221655 | Poplatek za uložení na skládce (skládkovné) zeminy a kamení kód odpadu 17 05 04 | t | 3.33 |  | 0 |  | 0 |  | 0 | 21 | 0 | 0 | 0 | 0 | 0 |  | Vlastní | Indiv | 0 | 0 |  | Práce | Běžná |  |  |  | POL1_1
Díl: | 721 | Vnitřní kanalizace |  |  |  | 0 |  | 0 |  | 0 |  | 0 |  | 0.16 |  | 0.04 |  |  |  |  | 0 | [6 empty] | DIL
24 | 721110953r01 | Napojení na stávající kanaizaci | kus | 2 |  | 0 |  | 0 |  | 0 | 21 | 0 | 0.02003 | 0.04 | 0.02003 | 0.04 |  | Vlastní | Indiv | 0 | 0 |  | Práce | Běžná |  |  |  | POL1_7
25 | 721173401 | Potrubí kanalizační plastové svodné systém KG DN 100 | m | 45 |  | 0 |  | 0 |  | 0 | 21 | 0 | 0.00126 | 0.06 | 0 | 0 |  | Vlastní | Indiv | 0 | 0 |  | Práce | Běžná |  |  |  | POL1_7
26 | 721173402 | Potrubí kanalizační plastové svodné systém KG DN 125 | m | 10 |  | 0 |  | 0 |  | 0 | 21 | 0 | 0.00177 | 0.02 | 0 | 0 |  | Vlastní | Indiv | 0 | 0 |  | Práce | Běžná |  |  |  | POL1_7
27 | 721174024 | Potrubí kanalizační z PP odpadní DN 75 | m | 40 |  | 0 |  | 0 |  | 0 | 21 | 0 | 0.00059 | 0.02 | 0 | 0 |  | Vlastní | Indiv | 0 | 0 |  | Práce | Běžná |  |  |  | POL1_7
28 | 721174041 | Potrubí kanalizační z PP připojovací DN 32 - výtlak | m | 20 |  | 0 |  | 0 |  | 0 | 21 | 0 | 0.0004 | 0.01 | 0 | 0 |  | Vlastní | Indiv | 0 | 0 |  | Práce | Běžná |  |  |  | POL1_7
29 | 721174042 | Potrubí kanalizační z PP připojovací systém HT DN 40 | m | 10 |  | 0 |  | 0 |  | 0 | 21 | 0 | 0.00029 | 0 | 0 | 0 |  | Vlastní | Indiv | 0 | 0 |  | Práce | Běžná |  |  |  | POL1_7
30 | 721174043 | Potrubí kanalizační z PP připojovací systém HT DN 50 | m | 10 |  | 0 |  | 0 |  | 0 | 21 | 0 | 0.00035 | 0 | 0 | 0 |  | Vlastní | Indiv | 0 | 0 |  | Práce | Běžná |  |  |  | POL1_7
31 | 721194104 | Vyvedení a upevnění odpadních výpustek DN 40 | kus | 11 |  | 0 |  | 0 |  | 0 | 21 | 0 | 0 | 0 | 0 | 0 |  | Vlastní | Indiv | 0 | 0 |  | Práce | Běžná |  |  |  | POL1_7
32 | 721194105 | Vyvedení a upevnění odpadních výpustek DN 50 | kus | 6 |  | 0 |  | 0 |  | 0 | 21 | 0 | 0 | 0 | 0 | 0 |  | Vlastní | Indiv | 0 | 0 |  | Práce | Běžná |  |  |  | POL1_7
33 | 721242105r01 | Lapač střešních splavenin z PP se zápachovou klapkou a lapacím košem DN 110 | kus | 3 |  | 0 |  | 0 |  | 0 | 21 | 0 | 0.0015 | 0 | 0 | 0 |  | Vlastní | Indiv | 0 | 0 |  | Práce | Běžná |  |  |  | POL1_7
34 | 721259103r01 | Montáž přečerpávací stanice | kus | 2 |  | 0 |  | 0 |  | 0 | 21 | 0 | 0.00073 | 0 | 0 | 0 |  | Vlastní | Indiv | 0 | 0 |  | Práce | Běžná |  |  |  | POL1_7
35 | 6000045160 | Kompaktní přečerpávací stanice kondenzátu | kus | 2 |  | 0 |  | 0 |  | 0 | 21 | 0 | 0.0043 | 0.01 | 0 | 0 |  | Vlastní | Indiv | 0 | 0 |  | Specifikace | Běžná |  |  |  | POL3_0
36 | 721273152 | Hlavice ventilační polypropylen PP DN 75 | kus | 2 |  | 0 |  | 0 |  | 0 | 21 | 0 | 0.00016 | 0 | 0 | 0 |  | Vlastní | Indiv | 0 | 0 |  | Práce | Běžná |  |  |  | POL1_7
37 | 721290111R01 | Zkouška těsnosti potrubí kanalizace vodou do DN 125 | m | 135 |  | 0 |  | 0 |  | 0 | 21 | 0 | 0 | 0 | 0 | 0 |  | Vlastní | Indiv | 0 | 0 |  | Práce | Běžná |  |  |  | POL1_7
38 | 998721103 | Přesun hmot tonážní pro vnitřní kanalizaci v objektech v přes 12 do 24 m | t | 0.167 |  | 0 |  | 0 |  | 0 | 21 | 0 | 0 | 0 | 0 | 0 |  | Vlastní | Indiv | 0 | 0 |  | Práce | Běžná |  |  |  | POL1_7
Díl: | 722 | Vnitřní vodovod |  |  |  | 0 |  | 0 |  | 0 |  | 0 |  | 0.11 |  | 0 |  |  |  |  | 0 | [6 empty] | DIL
39 | 722174022 | Potrubí vodovodní plastové PPR svar polyfuze PN 20 D 20 x 3,4 mm | m | 20 |  | 0 |  | 0 |  | 0 | 21 | 0 | 0.00078 | 0.02 | 0 | 0 |  | Vlastní | Indiv | 0 | 0 |  | Práce | Běžná |  |  |  | POL1_7
40 | 722174023 | Potrubí vodovodní plastové PPR svar polyfuze PN 20 D 25 x 4,2 mm | m | 55 |  | 0 |  | 0 |  | 0 | 21 | 0 | 0.00096 | 0.05 | 0 | 0 |  | Vlastní | Indiv | 0 | 0 |  | Práce | Běžná |  |  |  | POL1_7
41 | 722174024 | Potrubí vodovodní plastové PPR svar polyfuze PN 20 D 32 x5,4 mm | m | 20 |  | 0 |  | 0 |  | 0 | 21 | 0 | 0.00125 | 0.03 | 0 | 0 |  | Vlastní | Indiv | 0 | 0 |  | Práce | Běžná |  |  |  | POL1_7
42 | 722181221 | Ochrana vodovodního potrubí přilepenými termoizolačními trubicemi z PE tl do 9 mm DN do 22 mm | m | 20 |  | 0 |  | 0 |  | 0 | 21 | 0 | 5e-05 | 0 | 0 | 0 |  | Vlastní | Indiv | 0 | 0 |  | Práce | Běžná |  |  |  | POL1_7
43 | 722181222 | Ochrana vodovodního potrubí přilepenými tepelně izolačními trubicemi z PE tl do 10 mm DN do 42 mm | m | 75 |  | 0 |  | 0 |  | 0 | 21 | 0 | 7e-05 | 0.01 | 0 | 0 |  | Vlastní | Indiv | 0 | 0 |  | Práce | Běžná |  |  |  | POL1_7
44 | 722190401 | Vyvedení a upevnění výpustku do DN 25 | kus | 15 |  | 0 |  | 0 |  | 0 | 21 | 0 | 0 | 0 | 0 | 0 |  | Vlastní | Indiv | 0 | 0 |  | Práce | Běžná |  |  |  | POL1_7
45 | 722220111 | Nástěnka pro výtokový ventil G 1/2 s jedním závitem | kus | 15 |  | 0 |  | 0 |  | 0 | 21 | 0 | 0.00013 | 0 | 0 | 0 |  | Vlastní | Indiv | 0 | 0 |  | Práce | Běžná |  |  |  | POL1_7
46 | 722232043 | Kohout kulový přímý G 1/2" PN 42 do 185°C vnitřní závit | kus | 5 |  | 0 |  | 0 |  | 0 | 21 | 0 | 0.00021 | 0 | 0 | 0 |  | Vlastní | Indiv | 0 | 0 |  | Práce | Běžná |  |  |  | POL1_7
47 | 722232044 | Kohout kulový přímý G 3/4" PN 42 do 185°C vnitřní závit | kus | 1 |  | 0 |  | 0 |  | 0 | 21 | 0 | 0.00034 | 0 | 0 | 0 |  | Vlastní | Indiv | 0 | 0 |  | Práce | Běžná |  |  |  | POL1_7
48 | 722232045 | Kohout kulový přímý G 1" PN 42 do 185°C vnitřní závit | kus | 1 |  | 0 |  | 0 |  | 0 | 21 | 0 | 0.0005 | 0 | 0 | 0 |  | Vlastní | Indiv | 0 | 0 |  | Práce | Běžná |  |  |  | POL1_7
49 | 722232061 | Kohout kulový přímý G 1/2" PN 42 do 185°C vnitřní závit s vypouštěním | kus | 5 |  | 0 |  | 0 |  | 0 | 21 | 0 | 0.00027 | 0 | 0 | 0 |  | Vlastní | Indiv | 0 | 0 |  | Práce | Běžná |  |  |  | POL1_7
50 | 722290234 | Proplach a dezinfekce vodovodního potrubí DN do 80 | m | 105 |  | 0 |  | 0 |  | 0 | 21 | 0 | 1e-05 | 0 | 0 | 0 |  | Vlastní | Indiv | 0 | 0 |  | Práce | Běžná |  |  |  | POL1_7
51 | 722290246 | Zkouška těsnosti vodovodního potrubí plastového DN do 40 | m | 105 |  | 0 |  | 0 |  | 0 | 21 | 0 | 2e-05 | 0 | 0 | 0 |  | Vlastní | Indiv | 0 | 0 |  | Práce | Běžná |  |  |  | POL1_7
52 | 998722103 | Přesun hmot tonážní pro vnitřní vodovod v objektech v přes 12 do 24 m | t | 0.108 |  | 0 |  | 0 |  | 0 | 21 | 0 | 0 | 0 | 0 | 0 |  | Vlastní | Indiv | 0 | 0 |  | Práce | Běžná |  |  |  | POL1_7
Díl: | 725 | Zařizovací předměty |  |  |  | 0 |  | 0 |  | 0 |  | 0 |  | 0.18 |  | 0 |  |  |  |  | 0 | [6 empty] | DIL
53 | 725211601 | Umyvadlo keramické bílé šířky 500 mm bez krytu na sifon připevněné na stěnu šrouby | soubor | 9 |  | 0 |  | 0 |  | 0 | 21 | 0 | 0.01247 | 0.11 | 0 | 0 |  | Vlastní | Indiv | 0 | 0 |  | Práce | Běžná |  |  |  | POL1_7
54 | 725532101 | Elektrický ohřívač zásobníkový akumulační závěsný svislý 10 l / 2 kW | soubor | 5 |  | 0 |  | 0 |  | 0 | 21 | 0 | 0.01066 | 0.05 | 0 | 0 |  | Vlastní | Indiv | 0 | 0 |  | Práce | Běžná |  |  |  | POL1_7
55 | 725535221 | Ventil pojistný bezpečnostní souprava bez redukčního ventilu s výlevkou | soubor | 5 |  | 0 |  | 0 |  | 0 | 21 | 0 | 0.00095 | 0 | 0 | 0 |  | Vlastní | Indiv | 0 | 0 |  | Práce | Běžná |  |  |  | POL1_7
56 | 725813111 | Ventil rohový bez připojovací trubičky nebo flexi hadičky G 1/2 | soubor | 15 |  | 0 |  | 0 |  | 0 | 21 | 0 | 0.00024 | 0 | 0 | 0 |  | Vlastní | Indiv | 0 | 0 |  | Práce | Běžná |  |  |  | POL1_7
57 | 725822611 | Baterie umyvadlové stojánkové pákové bez výpusti | soubor | 9 |  | 0 |  | 0 |  | 0 | 21 | 0 | 0.0018 | 0.02 | 0 | 0 |  | Vlastní | Indiv | 0 | 0 |  | Práce | Běžná |  |  |  | POL1_7
58 | 725861102 | Zápachová uzávěrka pro umyvadla DN 40 | kus | 9 |  | 0 |  | 0 |  | 0 | 21 | 0 | 0.00024 | 0 | 0 | 0 |  | Vlastní | Indiv | 0 | 0 |  | Práce | Běžná |  |  |  | POL1_7
59 | 725862103 | Zápachová uzávěrka pro dřezy DN 40/50 | kus | 6 |  | 0 |  | 0 |  | 0 | 21 | 0 | 0.00028 | 0 | 0 | 0 |  | Vlastní | Indiv | 0 | 0 |  | Práce | Běžná |  |  |  | POL1_7
60 | 998725103 | Přesun hmot tonážní pro zařizovací předměty v objektech v přes 12 do 24 m | t | 0.194 |  | 0 |  | 0 |  | 0 | 21 | 0 | 0 | 0 | 0 | 0 |  | Vlastní | Indiv | 0 | 0 |  | Práce | Běžná |  |  |  | POL1_7
Díl: | ON | Ostatní náklady |  |  |  | 0 |  | 0 |  | 0 |  | 0 |  | 0 |  | 0 |  |  |  |  | 0 | [6 empty] | DIL
61 | 090001000 | Ostatní náklady - vysekání a zapravení drážek pro vedení potrubí 100/50 dl. 20 bm, vysekání a, zapravení průrazů 150/150 - viz. PD | soub | 1 |  | 0 |  | 0 |  | 0 | 21 | 0 | 0 | 0 | 0 | 0 |  | Vlastní | Indiv | 0 | 0 |  | Práce | Běžná |  |  |  | POL1_1
[26 empty] | 12 | 21 | DPH
| Celkem |  |  |  |  | 0 | [19 empty] | 0 | 0 | SUM
END
Note on S6: Jedná se o informaci, zda se jedná o položku, která je do rozpočtu zadána z cenové soustavy RTS, nebo vlastní.
Note on T6: Jedná se o název CÚ, která je zadána u položky rozpočtu

## SO 01 04 Pol
Položkový soupis prací a dodávek | [27 empty] | #TypZaznamu#
S: | 243_2024 | PŘÍSTAVBA, NÁSTAVBA NEVYUŽÍVANÉHO OBJEKTU NA UČEBNY A ZÁZEMÍ PRO VÝUKU HUSTOPEČE U BRNA | [25 empty] | STA
O: | SO 01 | Přístavba | [22 empty] | STA |  |  | OBJ
R: | 04 | Plynoinstalace | [25 empty] | ROZ
P.č. | Číslo položky | Název položky | MJ | Množství | Cena / MJ | Celkem | Dodávka | Dodávka celk. | Montáž | Montáž celk. | DPH | Cena s DPH | Hmotnost / MJ | Hmotnost celk.(t) | Dem. hmotnost / MJ | Dem. hmotnost celk.(t) | Ceník | Cen. soustava / platnost | Cenová úroveň | Nhod / MJ | Nhod celk. | Dodavatel | Typ položky | Stav položky
Díl: | 723 | Vnitřní plynovod |  |  |  | 0 |  | 0 |  | 0 |  | 0 |  | 0.14 |  | 0 |  |  |  |  | 0 | [6 empty] | DIL
1 | 723111203 | Potrubí ocelové závitové černé bezešvé svařované běžné DN 20 | m | 1 |  | 0 |  | 0 |  | 0 | 21 | 0 | 0.00185 | 0 | 0 | 0 |  | Vlastní | Indiv | 0 | 0 |  | Práce | Běžná |  |  |  | POL1_7
2 | 723111204 | Potrubí ocelové závitové černé bezešvé svařované běžné DN 25 | m | 10 |  | 0 |  | 0 |  | 0 | 21 | 0 | 0.0027 | 0.03 | 0 | 0 |  | Vlastní | Indiv | 0 | 0 |  | Práce | Běžná |  |  |  | POL1_7
3 | 723111205 | Potrubí ocelové závitové černé bezešvé svařované běžné DN 32 | m | 28 |  | 0 |  | 0 |  | 0 | 21 | 0 | 0.00348 | 0.1 | 0 | 0 |  | Vlastní | Indiv | 0 | 0 |  | Práce | Běžná |  |  |  | POL1_7
4 | 723150367 | Chránička D 57x3,2 mm | m | 0.5 |  | 0 |  | 0 |  | 0 | 21 | 0 | 0.00468 | 0 | 0 | 0 |  | Vlastní | Indiv | 0 | 0 |  | Práce | Běžná |  |  |  | POL1_7
5 | 723190252 | Výpustky plynovodní vedení a upevnění DN 20 | kus | 1 |  | 0 |  | 0 |  | 0 | 21 | 0 | 0.00023 | 0 | 0 | 0 |  | Vlastní | Indiv | 0 | 0 |  | Práce | Běžná |  |  |  | POL1_7
6 | 723190901 | Uzavření,otevření plynovodního potrubí při opravě | kus | 1 |  | 0 |  | 0 |  | 0 | 21 | 0 | 0 | 0 | 0 | 0 |  | Vlastní | Indiv | 0 | 0 |  | Práce | Běžná |  |  |  | POL1_7
7 | 723190907 | Odvzdušnění nebo napuštění plynovodního potrubí | m | 55 |  | 0 |  | 0 |  | 0 | 21 | 0 | 0 | 0 | 0 | 0 |  | Vlastní | Indiv | 0 | 0 |  | Práce | Běžná |  |  |  | POL1_7
8 | 723190909 | Zkouška těsnosti potrubí plynovodního | kus | 1 |  | 0 |  | 0 |  | 0 | 21 | 0 | 0 | 0 | 0 | 0 |  | Vlastní | Indiv | 0 | 0 |  | Práce | Běžná |  |  |  | POL1_7
9 | 723190917 | Navaření odbočky na potrubí plynovodní DN 50 | kus | 1 |  | 0 |  | 0 |  | 0 | 21 | 0 | 0.00025 | 0 | 0 | 0 |  | Vlastní | Indiv | 0 | 0 |  | Práce | Běžná |  |  |  | POL1_7
10 | 723231163 | Kohout kulový přímý G 3/4" PN 42 do 185°C plnoprůtokový vnitřní závit těžká řada | kus | 1 |  | 0 |  | 0 |  | 0 | 21 | 0 | 0.00038 | 0 | 0 | 0 |  | Vlastní | Indiv | 0 | 0 |  | Práce | Běžná |  |  |  | POL1_7
11 | 723231165 | Kohout kulový přímý G 1 1/4" PN 42 do 185°C plnoprůtokový vnitřní závit těžká řada | kus | 1 |  | 0 |  | 0 |  | 0 | 21 | 0 | 0.00088 | 0 | 0 | 0 |  | Vlastní | Indiv | 0 | 0 |  | Práce | Běžná |  |  |  | POL1_7
12 | 723234351r01 | Skříňka pro ozávěr plynu | kus | 1 |  | 0 |  | 0 |  | 0 | 21 | 0 | 0.005 | 0.01 | 0 | 0 |  | Vlastní | Indiv | 0 | 0 |  | Práce | Běžná |  |  |  | POL1_7
13 | 998723103 | Přesun hmot tonážní pro vnitřní plynovod v objektech v přes 12 do 24 m | t | 0.135 |  | 0 |  | 0 |  | 0 | 21 | 0 | 0 | 0 | 0 | 0 |  | Vlastní | Indiv | 0 | 0 |  | Práce | Běžná |  |  |  | POL1_7
Díl: | 783 | Nátěry |  |  |  | 0 |  | 0 |  | 0 |  | 0 |  | 0 |  | 0 |  |  |  |  | 0 | [6 empty] | DIL
14 | 783614551 | Základní jednonásobný syntetický nátěr potrubí do DN 50 mm | m | 39 |  | 0 |  | 0 |  | 0 | 21 | 0 | 2e-05 | 0 | 0 | 0 |  | Vlastní | Indiv | 0 | 0 |  | Práce | Běžná |  |  |  | POL1_7
15 | 783617601 | Krycí jednonásobný syntetický nátěr potrubí do DN 50 mm | m | 39 |  | 0 |  | 0 |  | 0 | 21 | 0 | 2e-05 | 0 | 0 | 0 |  | Vlastní | Indiv | 0 | 0 |  | Práce | Běžná |  |  |  | POL1_7
Díl: | ON | Ostatní náklady |  |  |  | 0 |  | 0 |  | 0 |  | 0 |  | 0 |  | 0 |  |  |  |  | 0 | [6 empty] | DIL
16 | 043114000 | Zkoušky tlakové, revizní zpráva | soub | 1 |  | 0 |  | 0 |  | 0 | 21 | 0 | 0 | 0 | 0 | 0 |  | Vlastní | Indiv | 0 | 0 |  | Práce | Běžná |  |  |  | POL1_1
17 | 090001000 | Ostatní náklady - vysekání a zapravení drážek pro vedení potrubí 75/75 dl. 25 bm- viz. PD | soub | 1 |  | 0 |  | 0 |  | 0 | 21 | 0 | 0 | 0 | 0 | 0 |  | Vlastní | Indiv | 0 | 0 |  | Práce | Běžná |  |  |  | POL1_1
[26 empty] | 12 | 21 | DPH
| Celkem |  |  |  |  | 0 | [19 empty] | 0 | 0 | SUM
END
Note on S6: Jedná se o informaci, zda se jedná o položku, která je do rozpočtu zadána z cenové soustavy RTS, nebo vlastní.
Note on T6: Jedná se o název CÚ, která je zadána u položky rozpočtu

## SO 01 05 Pol
Položkový soupis prací a dodávek | [27 empty] | #TypZaznamu#
S: | 243_2024 | PŘÍSTAVBA, NÁSTAVBA NEVYUŽÍVANÉHO OBJEKTU NA UČEBNY A ZÁZEMÍ PRO VÝUKU HUSTOPEČE U BRNA | [25 empty] | STA
O: | SO 01 | Přístavba | [22 empty] | STA |  |  | OBJ
R: | 05 | Vytápění | [25 empty] | ROZ
P.č. | Číslo položky | Název položky | MJ | Množství | Cena / MJ | Celkem | Dodávka | Dodávka celk. | Montáž | Montáž celk. | DPH | Cena s DPH | Hmotnost / MJ | Hmotnost celk.(t) | Dem. hmotnost / MJ | Dem. hmotnost celk.(t) | Ceník | Cen. soustava / platnost | Cenová úroveň | Nhod / MJ | Nhod celk. | Dodavatel | Typ položky | Stav položky
Díl: | 713 | Izolace tepelné |  |  |  | 0 |  | 0 |  | 0 |  | 0 |  | 0 |  | 0 |  |  |  |  | 0 | [6 empty] | DIL
1 | 713411111 | Montáž izolace tepelné potrubí pásy nebo rohožemi bez úpravy staženými drátem 1x | m2 | 130 |  | 0 |  | 0 |  | 0 | 21 | 0 | 0 | 0 | 0 | 0 |  | Vlastní | Indiv | 0 | 0 |  | Práce | Běžná |  |  |  | POL1_7
2 | 63151674 | rohož izolační z minerální vlny lamelová s Al fólií 50-60kg/m3 tl 100mm | m2 | 1 |  | 0 |  | 0 |  | 0 | 21 | 0 | 0 | 0 | 0 | 0 |  | Vlastní | Indiv | 0 | 0 |  | Specifikace | Běžná |  |  |  | POL3_0
3 | 713492113 | Montáž tepelné izolace povrchová úprava potrubí Al fólií a Pz pletivem | m2 | 1 |  | 0 |  | 0 |  | 0 | 21 | 0 | 0 | 0 | 0 | 0 |  | Vlastní | Indiv | 0 | 0 |  | Práce | Běžná |  |  |  | POL1_7
4 | 19451230 | folie Al hladká měkká technická š 500mm tl 0,03mm | kg | 2 |  | 0 |  | 0 |  | 0 | 21 | 0 | 0 | 0 | 0 | 0 |  | Vlastní | Indiv | 0 | 0 |  | Specifikace | Běžná |  |  |  | POL3_0
5 | Plánovaná cena | Návleková izolace d 15 tl. 10 mm | m | 130 |  | 0 |  | 0 |  | 0 | 21 | 0 | 0 | 0 | 0 | 0 |  | Vlastní | Indiv | 0 | 0 |  | Specifikace | Běžná |  |  |  | POL3_0
6 | Plánovaná cena | Návleková izolace d 18 tl. 10 mm | m | 140 |  | 0 |  | 0 |  | 0 | 21 | 0 | 0 | 0 | 0 | 0 |  | Vlastní | Indiv | 0 | 0 |  | R-položka | Běžná |  |  |  | POL12_0
7 | Plánovaná cena | Návleková izolace d 22 tl. 10 mm | m | 70 |  | 0 |  | 0 |  | 0 | 21 | 0 | 0 | 0 | 0 | 0 |  | Vlastní | Indiv | 0 | 0 |  | R-položka | Běžná |  |  |  | POL12_0
8 | Plánovaná cena | Návleková izolace d 28 tl. 15 mm | m | 16 |  | 0 |  | 0 |  | 0 | 21 | 0 | 0 | 0 | 0 | 0 |  | Vlastní | Indiv | 0 | 0 |  | R-položka | Běžná |  |  |  | POL12_0
9 | Plánovaná cena | NI chloroprénové lepidlo 400 ml | BAL | 4 |  | 0 |  | 0 |  | 0 | 21 | 0 | 0 | 0 | 0 | 0 |  | Vlastní | Indiv | 0 | 0 |  | R-položka | Běžná |  |  |  | POL12_0
10 | 63154012 | pouzdro izolační potrubní z minerální vlny s Al fólií max. 250/100°C 15/30mm | m | 6 |  | 0 |  | 0 |  | 0 | 21 | 0 | 0 | 0 | 0 | 0 |  | Vlastní | Indiv | 0 | 0 |  | Specifikace | Běžná |  |  |  | POL3_0
11 | 63154571 | pouzdro izolační potrubní s jednostrannou Al fólií max. 250/100 °C 28/40 mm | m | 22 |  | 0 |  | 0 |  | 0 | 21 | 0 | 0 | 0 | 0 | 0 |  | Vlastní | Indiv | 0 | 0 |  | Specifikace | Běžná |  |  |  | POL3_0
12 | 63154602 | pouzdro izolační potrubní s jednostrannou Al fólií max. 250/100 °C 35/50 mm | m | 5 |  | 0 |  | 0 |  | 0 | 21 | 0 | 0 | 0 | 0 | 0 |  | Vlastní | Indiv | 0 | 0 |  | Specifikace | Běžná |  |  |  | POL3_0
13 | 998713101 | Přesun hmot tonážní pro izolace tepelné v objektech v do 6 m | t | 0.102 |  | 0 |  | 0 |  | 0 | 21 | 0 | 0 | 0 | 0 | 0 |  | Vlastní | Indiv | 0 | 0 |  | Práce | Běžná |  |  |  | POL1_7
14 | 998713193 | Příplatek k přesunu hmot tonážní 713 za zvětšený přesun do 500 m | t | 0.102 |  | 0 |  | 0 |  | 0 | 21 | 0 | 0 | 0 | 0 | 0 |  | Vlastní | Indiv | 0 | 0 |  | Práce | Běžná |  |  |  | POL1_7
Díl: | 731 | Ústřední vytápění - kotelny |  |  |  | 0 |  | 0 |  | 0 |  | 0 |  | 0 |  | 0 |  |  |  |  | 0 | [6 empty] | DIL
15 | 731244493 | Montáž kotle ocelového závěsného na plyn kondenzačního o výkonu přes 20 do 28 kW | soubor | 1 |  | 0 |  | 0 |  | 0 | 21 | 0 | 0 | 0 | 0 | 0 |  | Vlastní | Indiv | 0 | 0 |  | Práce | Běžná |  |  |  | POL1_7
16 | Plánovaná cena | Kondenzační plynový kotel závěsný, VÝKON 3,9-22,1 kW při spádu 80/60 °C, vč. sady pro ohřev TV,, čidlavenkovní teploty a prostor. přístroje | ks | 1 |  | 0 |  | 0 |  | 0 | 21 | 0 | 0 | 0 | 0 | 0 |  | Vlastní | Indiv | 0 | 0 |  | R-položka | Běžná |  |  |  | POL12_0
17 | Plánovaná cena | Koleno s kontrolním otvorem koaxiální DN125/80 - plast odkouření | ks | 1 |  | 0 |  | 0 |  | 0 | 21 | 0 | 0 | 0 | 0 | 0 |  | Vlastní | Indiv | 0 | 0 |  | R-položka | Běžná |  |  |  | POL12_0
18 | Plánovaná cena | Trubka koaxiální DN125/80 x 500 mm - plast odkouření | ks | 1 |  | 0 |  | 0 |  | 0 | 21 | 0 | 0 | 0 | 0 | 0 |  | Vlastní | Indiv | 0 | 0 |  | R-položka | Běžná |  |  |  | POL12_0
19 | Plánovaná cena | Patní koleno s podpěrou DN80 (koleno, kolej, opěrná tyč) | ks | 1 |  | 0 |  | 0 |  | 0 | 21 | 0 | 0 | 0 | 0 | 0 |  | Vlastní | Indiv | 0 | 0 |  | R-položka | Běžná |  |  |  | POL12_0
20 | Plánovaná cena | Trubka DN80 x 1000 mm - plast odkouření | ks | 2 |  | 0 |  | 0 |  | 0 | 21 | 0 | 0 | 0 | 0 | 0 |  | Vlastní | Indiv | 0 | 0 |  | R-položka | Běžná |  |  |  | POL12_0
21 | Plánovaná cena | Trubka DN80 x 2000 mm - plast odkouření | ks | 5 |  | 0 |  | 0 |  | 0 | 21 | 0 | 0 | 0 | 0 | 0 |  | Vlastní | Indiv | 0 | 0 |  | R-položka | Běžná |  |  |  | POL12_0
22 | Plánovaná cena | Komínový poklop DN80 černý, PP-UV | ks | 1 |  | 0 |  | 0 |  | 0 | 21 | 0 | 0 | 0 | 0 | 0 |  | Vlastní | Indiv | 0 | 0 |  | R-položka | Běžná |  |  |  | POL12_0
23 | Plánovaná cena | Komínová zděř DN125/80, PP RAL9016 | ks | 1 |  | 0 |  | 0 |  | 0 | 21 | 0 | 0 | 0 | 0 | 0 |  | Vlastní | Indiv | 0 | 0 |  | R-položka | Běžná |  |  |  | POL12_0
24 | Plánovaná cena | Distanční objímka DN80 PP | ks | 10 |  | 0 |  | 0 |  | 0 | 21 | 0 | 0 | 0 | 0 | 0 |  | Vlastní | Indiv | 0 | 0 |  | R-položka | Běžná |  |  |  | POL12_0
25 | Plánovaná cena | Mtz odkouření od kotle a přívodu vzduchu pro hoření | kpl | 1 |  | 0 |  | 0 |  | 0 | 21 | 0 | 0 | 0 | 0 | 0 |  | Vlastní | Indiv | 0 | 0 |  | Práce | Běžná |  |  |  | POL1_7
26 | Plánovaná cena | Uvedení kotle do provozu | hod | 3 |  | 0 |  | 0 |  | 0 | 21 | 0 | 0 | 0 | 0 | 0 |  | Vlastní | Indiv | 0 | 0 |  | R-položka | Běžná |  |  |  | POL12_1
27 | 998731101 | Přesun hmot tonážní pro kotelny v objektech v do 6 m | t | 0.087 |  | 0 |  | 0 |  | 0 | 21 | 0 | 0 | 0 | 0 | 0 |  | Vlastní | Indiv | 0 | 0 |  | Práce | Běžná |  |  |  | POL1_7
28 | 998731193 | Příplatek k přesunu hmot tonážní 731 za zvětšený přesun do 500 m | t | 0.087 |  | 0 |  | 0 |  | 0 | 21 | 0 | 0 | 0 | 0 | 0 |  | Vlastní | Indiv | 0 | 0 |  | Práce | Běžná |  |  |  | POL1_7
Díl: | 732 | Ústřední vytápění - strojovny |  |  |  | 0 |  | 0 |  | 0 |  | 0 |  | 0 |  | 0 |  |  |  |  | 0 | [6 empty] | DIL
29 | 732199100 | Montáž orientačních štítků | soubor | 10 |  | 0 |  | 0 |  | 0 | 21 | 0 | 0 | 0 | 0 | 0 |  | Vlastní | Indiv | 0 | 0 |  | Práce | Běžná |  |  |  | POL1_7
30 | 732199101 | Orientační štítek | ks | 10 |  | 0 |  | 0 |  | 0 | 21 | 0 | 0 | 0 | 0 | 0 |  | Vlastní | Indiv | 0 | 0 |  | Práce | Běžná |  |  |  | POL1_7
31 | Plánovaná cena | Kombinovaný rozdělovač modul 80 - montáž | bm | 1.2 |  | 0 |  | 0 |  | 0 | 21 | 0 | 0 | 0 | 0 | 0 |  | Vlastní | Indiv | 0 | 0 |  | R-položka | Běžná |  |  |  | POL12_1
32 | Plánovaná cena | Kombinovaný rozdělovač modul 80 délka 1200 mm, v.č. tepelné izolace tl. 80 mm a podpěrl - dle, přiloženého výkresu | sb | 1 |  | 0 |  | 0 |  | 0 | 21 | 0 | 0 | 0 | 0 | 0 |  | Vlastní | Indiv | 0 | 0 |  | R-položka | Běžná |  |  |  | POL12_0
33 | 732113116 | Vyrovnávač dynamických tlaků HVDT G 5/4" PN 6 hydraulický závitový | kus | 1 |  | 0 |  | 0 |  | 0 | 21 | 0 | 0 | 0 | 0 | 0 |  | Vlastní | Indiv | 0 | 0 |  | Práce | Běžná |  |  |  | POL1_7
34 | 732331615 | Nádoba tlaková expanzní pro topnou a chladicí soustavu s membránou závitové připojení PN 0,4 o, objemu 35 l | soubor | 1 |  | 0 |  | 0 |  | 0 | 21 | 0 | 0 | 0 | 0 | 0 |  | Vlastní | Indiv | 0 | 0 |  | Práce | Běžná |  |  |  | POL1_7
35 | 732421404 | Čerpadlo teplovodní mokroběžné závitové oběhové elektronické DN 25 výtlak do 4,0 m průtok 2,7 m3/h, PN 10 pro vytápění | soubor | 2 |  | 0 |  | 0 |  | 0 | 21 | 0 | 0 | 0 | 0 | 0 |  | Vlastní | Indiv | 0 | 0 |  | Práce | Běžná |  |  |  | POL1_7
36 | Plánovaná cena | Měření vodivosti topné vody | ks | 1 |  | 0 |  | 0 |  | 0 | 21 | 0 | 0 | 0 | 0 | 0 |  | Vlastní | Indiv | 0 | 0 |  | R-položka | Běžná |  |  |  | POL12_1
37 | Plánovaná cena | Oddělovací člen se standartním vodoměrem | ks | 1 |  | 0 |  | 0 |  | 0 | 21 | 0 | 0 | 0 | 0 | 0 |  | Vlastní | Indiv | 0 | 0 |  | R-položka | Běžná |  |  |  | POL12_0
38 | Plánovaná cena | Popouzdro pro jednu demineralizační patronu FG I | ks | 1 |  | 0 |  | 0 |  | 0 | 21 | 0 | 0 | 0 | 0 | 0 |  | Vlastní | Indiv | 0 | 0 |  | R-položka | Běžná |  |  |  | POL12_0
39 | Plánovaná cena | Motáž úpravny vody v.č. příslušenství | sb | 1 |  | 0 |  | 0 |  | 0 | 21 | 0 | 0 | 0 | 0 | 0 |  | Vlastní | Indiv | 0 | 0 |  | R-položka | Běžná |  |  |  | POL12_0
40 | Plánovaná cena | Petrona demineralizační Fillsoft - Zero | ks | 1 |  | 0 |  | 0 |  | 0 | 21 | 0 | 0 | 0 | 0 | 0 |  | Vlastní | Indiv | 0 | 0 |  | R-položka | Běžná |  |  |  | POL12_0
41 | Plánovaná cena | Sada pro měření tvrdosti topné vody | ks | 1 |  | 0 |  | 0 |  | 0 | 21 | 0 | 0 | 0 | 0 | 0 |  | Vlastní | Indiv | 0 | 0 |  | R-položka | Běžná |  |  |  | POL12_0
42 | 998732101 | Přesun hmot tonážní pro strojovny v objektech v do 6 m | t | 0.094 |  | 0 |  | 0 |  | 0 | 21 | 0 | 0 | 0 | 0 | 0 |  | Vlastní | Indiv | 0 | 0 |  | Práce | Běžná |  |  |  | POL1_7
43 | 998732193 | Příplatek k přesunu hmot tonážní 732 za zvětšený přesun do 500 m | t | 0.094 |  | 0 |  | 0 |  | 0 | 21 | 0 | 0 | 0 | 0 | 0 |  | Vlastní | Indiv | 0 | 0 |  | Práce | Běžná |  |  |  | POL1_7
Díl: | 733 | Ústřední vytápění - rozvodné potrubí |  |  |  | 0 |  | 0 |  | 0 |  | 0 |  | 0 |  | 0 |  |  |  |  | 0 | [6 empty] | DIL
44 | 722174002 | Potrubí vodovodní plastové PPR svar polyfuze PN 16 D 20 x 2,8 mm | m | 3 |  | 0 |  | 0 |  | 0 | 21 | 0 | 0 | 0 | 0 | 0 |  | Vlastní | Indiv | 0 | 0 |  | Práce | Běžná |  |  |  | POL1_7
45 | 733222302. | Potrubí měděné polotvrdé spojované lisováním D 15x1 mm | m | 136 |  | 0 |  | 0 |  | 0 | 21 | 0 | 0 | 0 | 0 | 0 |  | Vlastní | Indiv | 0 | 0 |  | Práce | Běžná |  |  |  | POL1_7
46 | 733222303. | Potrubí měděné polotvrdé spojované lisováním D 18x1 mm | m | 140 |  | 0 |  | 0 |  | 0 | 21 | 0 | 0 | 0 | 0 | 0 |  | Vlastní | Indiv | 0 | 0 |  | Práce | Běžná |  |  |  | POL1_7
47 | 733222304. | Potrubí měděné polotvrdé spojované lisováním D 22x1 mm | m | 70 |  | 0 |  | 0 |  | 0 | 21 | 0 | 0 | 0 | 0 | 0 |  | Vlastní | Indiv | 0 | 0 |  | Práce | Běžná |  |  |  | POL1_7
48 | 733223304. | Potrubí měděné tvrdé spojované lisováním D 28x1,5 mm | m | 38 |  | 0 |  | 0 |  | 0 | 21 | 0 | 0 | 0 | 0 | 0 |  | Vlastní | Indiv | 0 | 0 |  | Práce | Běžná |  |  |  | POL1_7
49 | 733223305. | Potrubí měděné tvrdé spojované lisováním D 35x1,5 mm | m | 5 |  | 0 |  | 0 |  | 0 | 21 | 0 | 0 | 0 | 0 | 0 |  | Vlastní | Indiv | 0 | 0 |  | Práce | Běžná |  |  |  | POL1_7
50 | 733224202 | Příplatek k potrubí měděnému za potrubí vedené v kotelnách nebo strojovnách D 15x1 mm | m | 1 |  | 0 |  | 0 |  | 0 | 21 | 0 | 0 | 0 | 0 | 0 |  | Vlastní | Indiv | 0 | 0 |  | Práce | Běžná |  |  |  | POL1_7
51 | 733224205 | Příplatek k potrubí měděnému za potrubí vedené v kotelnách nebo strojovnách D 28x1,5 | m | 6 |  | 0 |  | 0 |  | 0 | 21 | 0 | 0 | 0 | 0 | 0 |  | Vlastní | Indiv | 0 | 0 |  | Práce | Běžná |  |  |  | POL1_7
52 | 733224206 | Příplatek k potrubí měděnému za potrubí vedené v kotelnách nebo strojovnách D 35x1,5 mm | m | 5 |  | 0 |  | 0 |  | 0 | 21 | 0 | 0 | 0 | 0 | 0 |  | Vlastní | Indiv | 0 | 0 |  | Práce | Běžná |  |  |  | POL1_7
53 | 733224207 | Příplatek k potrubí měděnému za potrubí vedené v kotelnách nebo strojovnách D 42x1,5 mm | m | 14 |  | 0 |  | 0 |  | 0 | 21 | 0 | 0 | 0 | 0 | 0 |  | Vlastní | Indiv | 0 | 0 |  | Práce | Běžná |  |  |  | POL1_7
54 | 733224222 | Příplatek k potrubí měděnému za zhotovení přípojky z trubek měděných D 15x1 mm | kus | 66 |  | 0 |  | 0 |  | 0 | 21 | 0 | 0 | 0 | 0 | 0 |  | Vlastní | Indiv | 0 | 0 |  | Práce | Běžná |  |  |  | POL1_7
55 | 733224225 | Příplatek k potrubí měděnému za zhotovení přípojky z trubek měděných D 28x1,5 mm | kus | 1 |  | 0 |  | 0 |  | 0 | 21 | 0 | 0 | 0 | 0 | 0 |  | Vlastní | Indiv | 0 | 0 |  | Práce | Běžná |  |  |  | POL1_7
56 | 733224226 | Příplatek k potrubí měděnému za zhotovení přípojky z trubek měděných D 35x1,5 mm | kus | 6 |  | 0 |  | 0 |  | 0 | 21 | 0 | 0 | 0 | 0 | 0 |  | Vlastní | Indiv | 0 | 0 |  | Práce | Běžná |  |  |  | POL1_7
57 | 733291101 | Zkouška těsnosti potrubí měděné D do 35x1,5 | m | 389 |  | 0 |  | 0 |  | 0 | 21 | 0 | 0 | 0 | 0 | 0 |  | Vlastní | Indiv | 0 | 0 |  | Práce | Běžná |  |  |  | POL1_7
58 | 998733103 | Přesun hmot tonážní pro rozvody potrubí v objektech v přes 12 do 24 m | t | 0.25 |  | 0 |  | 0 |  | 0 | 21 | 0 | 0 | 0 | 0 | 0 |  | Vlastní | Indiv | 0 | 0 |  | Práce | Běžná |  |  |  | POL1_7
59 | 998733193 | Příplatek k přesunu hmot tonážní 733 za zvětšený přesun do 500 m | t | 0.25 |  | 0 |  | 0 |  | 0 | 21 | 0 | 0 | 0 | 0 | 0 |  | Vlastní | Indiv | 0 | 0 |  | Práce | Běžná |  |  |  | POL1_7
Díl: | 734 | Ústřední vytápění - armatury |  |  |  | 0 |  | 0 |  | 0 |  | 0 |  | 0 |  | 0 |  |  |  |  | 0 | [6 empty] | DIL
60 | 734209113 | Montáž armatury závitové s dvěma závity G 1/2 | kus | 64 |  | 0 |  | 0 |  | 0 | 21 | 0 | 0 | 0 | 0 | 0 |  | Vlastní | Indiv | 0 | 0 |  | Práce | Běžná |  |  |  | POL1_7
61 | 734209114 | Montáž armatury závitové s dvěma závity G 3/4 | kus | 2 |  | 0 |  | 0 |  | 0 | 21 | 0 | 0 | 0 | 0 | 0 |  | Vlastní | Indiv | 0 | 0 |  | Práce | Běžná |  |  |  | POL1_7
62 | 734209115 | Montáž armatury závitové s dvěma závity G 1 | kus | 3 |  | 0 |  | 0 |  | 0 | 21 | 0 | 0 | 0 | 0 | 0 |  | Vlastní | Indiv | 0 | 0 |  | Práce | Běžná |  |  |  | POL1_7
63 | 734209116 | Montáž armatury závitové s dvěma závity G 5/4 | kus | 1 |  | 0 |  | 0 |  | 0 | 21 | 0 | 0 | 0 | 0 | 0 |  | Vlastní | Indiv | 0 | 0 |  | Práce | Běžná |  |  |  | POL1_7
64 | 734209123 | Montáž armatury závitové s třemi závity G 1/2 | kus | 2 |  | 0 |  | 0 |  | 0 | 21 | 0 | 0 | 0 | 0 | 0 |  | Vlastní | Indiv | 0 | 0 |  | Práce | Běžná |  |  |  | POL1_7
65 | 734242414 | Ventil závitový zpětný přímý G 1 PN 16 do 110°C | kus | 2 |  | 0 |  | 0 |  | 0 | 21 | 0 | 0 | 0 | 0 | 0 |  | Vlastní | Indiv | 0 | 0 |  | Práce | Běžná |  |  |  | POL1_7
66 | 734211127 | Ventil závitový odvzdušňovací G 1/2 PN 14 do 120°C automatický se zpětnou klapkou | kus | 1 |  | 0 |  | 0 |  | 0 | 21 | 0 | 0 | 0 | 0 | 0 |  | Vlastní | Indiv | 0 | 0 |  | Práce | Běžná |  |  |  | POL1_7
67 | 734291122 | Kohout plnící a vypouštěcí G 3/8 PN 10 do 90°C závitový | kus | 7 |  | 0 |  | 0 |  | 0 | 21 | 0 | 0 | 0 | 0 | 0 |  | Vlastní | Indiv | 0 | 0 |  | Práce | Běžná |  |  |  | POL1_7
68 | 734291123 | Kohout plnící a vypouštěcí G 1/2 PN 10 do 110°C závitový | kus | 10 |  | 0 |  | 0 |  | 0 | 21 | 0 | 0 | 0 | 0 | 0 |  | Vlastní | Indiv | 0 | 0 |  | Práce | Běžná |  |  |  | POL1_7
69 | 734292713 | Kohout kulový Giacomini R250D přímý G 1/2 PN 42 do 185°C vnitřní závit | kus | 2 |  | 0 |  | 0 |  | 0 | 21 | 0 | 0 | 0 | 0 | 0 |  | Vlastní | Indiv | 0 | 0 |  | Práce | Běžná |  |  |  | POL1_7
70 | 734292714 | Kohout kulový Giacomini R250D přímý G 3/4 PN 42 do 185°C vnitřní závit | kus | 1 |  | 0 |  | 0 |  | 0 | 21 | 0 | 0 | 0 | 0 | 0 |  | Vlastní | Indiv | 0 | 0 |  | Práce | Běžná |  |  |  | POL1_7
71 | 734292715 | Kohout kulový Giacomini R250D přímý G 1 PN 42 do 185°C vnitřní závit | kus | 4 |  | 0 |  | 0 |  | 0 | 21 | 0 | 0 | 0 | 0 | 0 |  | Vlastní | Indiv | 0 | 0 |  | Práce | Běžná |  |  |  | POL1_7
72 | 734292716 | Kohout kulový Giacomini R250D přímý G 1 1/4 PN 42 do 185°C vnitřní závit | kus | 3 |  | 0 |  | 0 |  | 0 | 21 | 0 | 0 | 0 | 0 | 0 |  | Vlastní | Indiv | 0 | 0 |  | Práce | Běžná |  |  |  | POL1_7
73 | Plánovaná cena | Kulový kohout pro exp. nádoby se zajištěním G 1" | ks | 1 |  | 0 |  | 0 |  | 0 | 21 | 0 | 0 | 0 | 0 | 0 |  | Vlastní | Indiv | 0 | 0 |  | R-položka | Běžná |  |  |  | POL12_0
74 | Plánovaná cena | Kulový uzávěr voda s filtrem 1"FF, páka | kus | 2 |  | 0 |  | 0 |  | 0 | 21 | 0 | 0 | 0 | 0 | 0 |  | Vlastní | Indiv | 0 | 0 |  | R-položka | Běžná |  |  |  | POL12_0
75 | Plánovaná cena | Separátor nečistot s magnetem a filtrem - 5/4" | ks | 1 |  | 0 |  | 0 |  | 0 | 21 | 0 | 0 | 0 | 0 | 0 |  | Vlastní | Indiv | 0 | 0 |  | R-položka | Běžná |  |  |  | POL12_0
76 | Plánovaná cena | Uzavírací sa vyvažovací ventil DN15 s vypouštění G3/4, PN25 | kus | 2 |  | 0 |  | 0 |  | 0 | 21 | 0 | 0 | 0 | 0 | 0 |  | Vlastní | Indiv | 0 | 0 |  | R-položka | Běžná |  |  |  | POL12_0
77 | Plánovaná cena | Vyvážení topného systému | ks vent | 2 |  | 0 |  | 0 |  | 0 | 21 | 0 | 0 | 0 | 0 | 0 |  | Vlastní | Indiv | 0 | 0 |  | R-položka | Běžná |  |  |  | POL12_0
78 | Plánovaná cena | Vekolux, připojovací šroubení pro tělesa VK, rohové, připojení 1/2-3/4 | kus | 32 |  | 0 |  | 0 |  | 0 | 21 | 0 | 0 | 0 | 0 | 0 |  | Vlastní | Indiv | 0 | 0 |  | R-položka | Běžná |  |  |  | POL12_0
79 | Plánovaná cena | Termostatický ventil s přednastavením rohový ET 1/2" | kus | 1 |  | 0 |  | 0 |  | 0 | 21 | 0 | 0 | 0 | 0 | 0 |  | Vlastní | Indiv | 0 | 0 |  | R-položka | Běžná |  |  |  | POL12_0
80 | Plánovaná cena | Regulovatelné a uzavírací šroubení rohové nikl 1/2 | kus | 1 |  | 0 |  | 0 |  | 0 | 21 | 0 | 0 | 0 | 0 | 0 |  | Vlastní | Indiv | 0 | 0 |  | R-položka | Běžná |  |  |  | POL12_0
81 | Plánovaná cena | Termostatická hlavice s ochranou proti odcizení | kus | 31 |  | 0 |  | 0 |  | 0 | 21 | 0 | 0 | 0 | 0 | 0 |  | Vlastní | Indiv | 0 | 0 |  | R-položka | Běžná |  |  |  | POL12_0
82 | Plánovaná cena | Hlavice ruční pro termostatický ventil M30 | kus | 2 |  | 0 |  | 0 |  | 0 | 21 | 0 | 0 | 0 | 0 | 0 |  | Vlastní | Indiv | 0 | 0 |  | R-položka | Běžná |  |  |  | POL12_0
83 | Plánovaná cena | Svorné šroubení pro vnější závit IMI 3/4" x Cu 15 | kus | 66 |  | 0 |  | 0 |  | 0 | 21 | 0 | 0 | 0 | 0 | 0 |  | Vlastní | Indiv | 0 | 0 |  | R-položka | Běžná |  |  |  | POL12_0
84 | Plánovaná cena | Opěrné pouzdro pro měděné trubky 15x1 | kus | 66 |  | 0 |  | 0 |  | 0 | 21 | 0 | 0 | 0 | 0 | 0 |  | Vlastní | Indiv | 0 | 0 |  | R-položka | Běžná |  |  |  | POL12_0
85 | 734411103 | Teploměr technický s pevným stonkem a jímkou zadní připojení průměr 63 mm délky 100 mm | kus | 4 |  | 0 |  | 0 |  | 0 | 21 | 0 | 0 | 0 | 0 | 0 |  | Vlastní | Indiv | 0 | 0 |  | Práce | Běžná |  |  |  | POL1_7
86 | 734421101 | Tlakoměr s pevným stonkem a zpětnou klapkou tlak 0-16 bar průměr 50 mm spodní připojení | kus | 5 |  | 0 |  | 0 |  | 0 | 21 | 0 | 0 | 0 | 0 | 0 |  | Vlastní | Indiv | 0 | 0 |  | Práce | Běžná |  |  |  | POL1_7
87 | 734424101 | Kondenzační smyčka k přivaření zahnutá PN 250 do 300°C | kus | 5 |  | 0 |  | 0 |  | 0 | 21 | 0 | 0 | 0 | 0 | 0 |  | Vlastní | Indiv | 0 | 0 |  | Práce | Běžná |  |  |  | POL1_7
88 | 998735102 | Přesun hmot tonážní pro otopná tělesa v objektech v přes 6 do 12 m | t | 0.061 |  | 0 |  | 0 |  | 0 | 21 | 0 | 0 | 0 | 0 | 0 |  | Vlastní | Indiv | 0 | 0 |  | Práce | Běžná |  |  |  | POL1_7
89 | 998735193 | Příplatek k přesunu hmot tonážní 735 za zvětšený přesun do 500 m | t | 0.061 |  | 0 |  | 0 |  | 0 | 21 | 0 | 0 | 0 | 0 | 0 |  | Vlastní | Indiv | 0 | 0 |  | Práce | Běžná |  |  |  | POL1_7
Díl: | 735 | Ústřední vytápění - otopná tělesa |  |  |  | 0 |  | 0 |  | 0 |  | 0 |  | 0 |  | 0 |  |  |  |  | 0 | [6 empty] | DIL
90 | 735151579. | Otopné těleso panelové dvoudeskové 2 přídavné přestupní plochy Klasik typ 22výška/délka 600/1200 mm, výkon 2015 W | kus | 1 |  | 0 |  | 0 |  | 0 | 21 | 0 | 0 | 0 | 0 | 0 |  | Vlastní | Indiv | 0 | 0 |  | Specifikace | Běžná |  |  |  | POL3_0
91 | 735152277. | Otopné těleso panel VK jednodeskové 1 přídavná přestupní plocha VK typ 11 výška/délka 600/1000 mm, výkon 1002 W | kus | 2 |  | 0 |  | 0 |  | 0 | 21 | 0 | 0 | 0 | 0 | 0 |  | Vlastní | Indiv | 0 | 0 |  | Specifikace | Běžná |  |  |  | POL3_0
92 | 735152279. | Otopné těleso panel VK jednodeskové 1 přídavná přestupní plocha VK typ 11 výška/délka 600/1200 mm, výkon 1202 W | kus | 24 |  | 0 |  | 0 |  | 0 | 21 | 0 | 0 | 0 | 0 | 0 |  | Vlastní | Indiv | 0 | 0 |  | Specifikace | Běžná |  |  |  | POL3_0
93 | 735152579. | Otopné těleso panelové VK dvoudeskové 2 přídavné přestupní plochy typ 22 výška/délka 600/1200 mm, výkon 2015 W | kus | 2 |  | 0 |  | 0 |  | 0 | 21 | 0 | 0 | 0 | 0 | 0 |  | Vlastní | Indiv | 0 | 0 |  | Specifikace | Běžná |  |  |  | POL3_0
94 | 735152580. | Otopné těleso panelové VK dvoudeskové 2 přídavné přestupní plochy VK typ 22 výška/délka 600/1400 mm, výkon 2351 W | kus | 4 |  | 0 |  | 0 |  | 0 | 21 | 0 | 0 | 0 | 0 | 0 |  | Vlastní | Indiv | 0 | 0 |  | Specifikace | Běžná |  |  |  | POL3_0
95 | 998735101 | Přesun hmot tonážní pro otopná tělesa v objektech v do 6 m | t | 1.004 |  | 0 |  | 0 |  | 0 | 21 | 0 | 0 | 0 | 0 | 0 |  | Vlastní | Indiv | 0 | 0 |  | Práce | Běžná |  |  |  | POL1_7
96 | 998735193 | Příplatek k přesunu hmot tonážní 735 za zvětšený přesun do 500 m | t | 1.004 |  | 0 |  | 0 |  | 0 | 21 | 0 | 0 | 0 | 0 | 0 |  | Vlastní | Indiv | 0 | 0 |  | Práce | Běžná |  |  |  | POL1_7
Díl: | MAR 736 | Měření a regulace |  |  |  | 0 |  | 0 |  | 0 |  | 0 |  | 0 |  | 0 |  |  |  |  | 0 | [6 empty] | DIL
97 | Plánovaná cena | Prostorový přístroj QAA 55.110/101 | ks | 1 |  | 0 |  | 0 |  | 0 | 21 | 0 | 0 | 0 | 0 | 0 |  | Vlastní | Indiv | 0 | 0 |  | R-položka | Běžná |  |  |  | POL12_0
98 | Plánovaná cena | Univerzální rozšiřující modul pro směšovaný okruh ke kotlové automatice + Sada svorek | sb | 2 |  | 0 |  | 0 |  | 0 | 21 | 0 | 0 | 0 | 0 | 0 |  | Vlastní | Indiv | 0 | 0 |  | R-položka | Běžná |  |  |  | POL12_0
99 | Plánovaná cena | Čidlo teploty topné vody příložné | ks | 1 |  | 0 |  | 0 |  | 0 | 21 | 0 | 0 | 0 | 0 | 0 |  | Vlastní | Indiv | 0 | 0 |  | R-položka | Běžná |  |  |  | POL12_0
100 | Plánovaná cena | Příložné čidlo teploty | ks | 2 |  | 0 |  | 0 |  | 0 | 21 | 0 | 0 | 0 | 0 | 0 |  | Vlastní | Indiv | 0 | 0 |  | R-položka | Běžná |  |  |  | POL12_0
101 | Plánovaná cena | Čidlo teploty ponorné v.č. jímky | ks | 1 |  | 0 |  | 0 |  | 0 | 21 | 0 | 0 | 0 | 0 | 0 |  | Vlastní | Indiv | 0 | 0 |  | R-položka | Běžná |  |  |  | POL12_0
102 | Plánovaná cena | Trojcestný směšovací ventil DN 15, kv 2,5 | ks | 2 |  | 0 |  | 0 |  | 0 | 21 | 0 | 0 | 0 | 0 | 0 |  | Vlastní | Indiv | 0 | 0 |  | R-položka | Běžná |  |  |  | POL12_0
103 | Plánovaná cena | Servopohon SSB 31, 230 V | ks | 2 |  | 0 |  | 0 |  | 0 | 21 | 0 | 0 | 0 | 0 | 0 |  | Vlastní | Indiv | 0 | 0 |  | R-položka | Běžná |  |  |  | POL12_0
104 | Plánovaná cena | Montáž prvků měření a regulace | hod | 8 |  | 0 |  | 0 |  | 0 | 21 | 0 | 0 | 0 | 0 | 0 |  | Vlastní | Indiv | 0 | 0 |  | R-položka | Běžná |  |  |  | POL12_1
105 | Plánovaná cena | Uvedení regulace do provozu | hod | 4 |  | 0 |  | 0 |  | 0 | 21 | 0 | 0 | 0 | 0 | 0 |  | Vlastní | Indiv | 0 | 0 |  | R-položka | Běžná |  |  |  | POL12_1
106 | 998734101 | Přesun hmot tonážní pro armatury v objektech v do 6 m | t | 0.016 |  | 0 |  | 0 |  | 0 | 21 | 0 | 0 | 0 | 0 | 0 |  | Vlastní | Indiv | 0 | 0 |  | Práce | Běžná |  |  |  | POL1_9
107 | 998734193 | Příplatek k přesunu hmot tonážní 734 za zvětšený přesun do 500 m | t | 0.016 |  | 0 |  | 0 |  | 0 | 21 | 0 | 0 | 0 | 0 | 0 |  | Vlastní | Indiv | 0 | 0 |  | Práce | Běžná |  |  |  | POL1_9
Díl: | 767 | Konstrukce zámečnické |  |  |  | 0 |  | 0 |  | 0 |  | 0 |  | 0 |  | 0 |  |  |  |  | 0 | [6 empty] | DIL
108 | 767995112 | Montáž atypických zámečnických konstrukcí hmotnosti do 10 kg | kg | 170 |  | 0 |  | 0 |  | 0 | 21 | 0 | 0 | 0 | 0 | 0 |  | Vlastní | Indiv | 0 | 0 |  | Práce | Běžná |  |  |  | POL1_7
109 | 132310620 | tyč ocelová L rovnoramenná jak.11373 45x45x4 mm | t | 0.14 |  | 0 |  | 0 |  | 0 | 21 | 0 | 0 | 0 | 0 | 0 |  | Vlastní | Indiv | 0 | 0 |  | Specifikace | Běžná |  |  |  | POL3_0
110 | 132112140 | tyč ocelová kruhová jak.11373 D 6 mm | t | 0.03 |  | 0 |  | 0 |  | 0 | 21 | 0 | 0 | 0 | 0 | 0 |  | Vlastní | Indiv | 0 | 0 |  | Specifikace | Běžná |  |  |  | POL3_0
111 | 998767101 | Přesun hmot tonážní pro zámečnické konstrukce v objektech v do 6 m | t | 0.17 |  | 0 |  | 0 |  | 0 | 21 | 0 | 0 | 0 | 0 | 0 |  | Vlastní | Indiv | 0 | 0 |  | Práce | Běžná |  |  |  | POL1_7
112 | 998767192 | Příplatek k přesunu hmot tonážní 767 za zvětšený přesun do 100 m | t | 0.17 |  | 0 |  | 0 |  | 0 | 21 | 0 | 0 | 0 | 0 | 0 |  | Vlastní | Indiv | 0 | 0 |  | Práce | Běžná |  |  |  | POL1_7
Díl: | 783 | Dokončovací práce - nátěry |  |  |  | 0 |  | 0 |  | 0 |  | 0 |  | 0 |  | 0 |  |  |  |  | 0 | [6 empty] | DIL
113 | 783314101 | Základní jednonásobný syntetický nátěr zámečnických konstrukcí | m2 | 1 |  | 0 |  | 0 |  | 0 | 21 | 0 | 0 | 0 | 0 | 0 |  | Vlastní | Indiv | 0 | 0 |  | Práce | Běžná |  |  |  | POL1_7
114 | 783317101 | Krycí jednonásobný syntetický standardní nátěr zámečnických konstrukcí | m2 | 1 |  | 0 |  | 0 |  | 0 | 21 | 0 | 0 | 0 | 0 | 0 |  | Vlastní | Indiv | 0 | 0 |  | Práce | Běžná |  |  |  | POL1_7
Díl: | 799 | Ostatní |  |  |  | 0 |  | 0 |  | 0 |  | 0 |  | 0 |  | 0 |  |  |  |  | 0 | [6 empty] | DIL
115 | Plánovaná cena | Topná zkouška | hod | 24 |  | 0 |  | 0 |  | 0 | 21 | 0 | 0 | 0 | 0 | 0 |  | Vlastní | Indiv | 0 | 0 |  | R-položka | Běžná |  |  |  | POL12_1
116 | Plánovaná cena | Revize expanzní nádoby (1. provozní + výchozí) | ks | 1 |  | 0 |  | 0 |  | 0 | 21 | 0 | 0 | 0 | 0 | 0 |  | Vlastní | Indiv | 0 | 0 |  | R-položka | Běžná |  |  |  | POL12_1
117 | Plánovaná cena | Hzs-zkousky (dilatační zkouška á 8 hod) | soubor | 1 |  | 0 |  | 0 |  | 0 | 21 | 0 | 0 | 0 | 0 | 0 |  | Vlastní | Indiv | 0 | 0 |  | R-položka | Běžná |  |  |  | POL12_0
118 | Plánovaná cena | Rozbor vody v topných systémech | ks | 1 |  | 0 |  | 0 |  | 0 | 21 | 0 | 0 | 0 | 0 | 0 |  | Vlastní | Indiv | 0 | 0 |  | R-položka | Běžná |  |  |  | POL12_0
119 | Plánovaná cena | Napuštění upravenou vodou | m3 | 0.3 |  | 0 |  | 0 |  | 0 | 21 | 0 | 0 | 0 | 0 | 0 |  | Vlastní | Indiv | 0 | 0 |  | R-položka | Běžná |  |  |  | POL12_1
120 | Plánovaná cena | Revize spallnové cesty | hod | 3 |  | 0 |  | 0 |  | 0 | 21 | 0 | 0 | 0 | 0 | 0 |  | Vlastní | Indiv | 0 | 0 |  | R-položka | Běžná |  |  |  | POL12_1
[26 empty] | 12 | 21 | DPH
| Celkem |  |  |  |  | 0 | [19 empty] | 0 | 0 | SUM
END
Note on S6: Jedná se o informaci, zda se jedná o položku, která je do rozpočtu zadána z cenové soustavy RTS, nebo vlastní.
Note on T6: Jedná se o název CÚ, která je zadána u položky rozpočtu

## SO 01 06 Pol
Položkový soupis prací a dodávek | [27 empty] | #TypZaznamu#
S: | 243_2024 | PŘÍSTAVBA, NÁSTAVBA NEVYUŽÍVANÉHO OBJEKTU NA UČEBNY A ZÁZEMÍ PRO VÝUKU HUSTOPEČE U BRNA | [25 empty] | STA
O: | SO 01 | Přístavba | [22 empty] | STA |  |  | OBJ
R: | 06 | Elektroinstalace - slaboproud | [25 empty] | ROZ
P.č. | Číslo položky | Název položky | MJ | Množství | Cena / MJ | Celkem | Dodávka | Dodávka celk. | Montáž | Montáž celk. | DPH | Cena s DPH | Hmotnost / MJ | Hmotnost celk.(t) | Dem. hmotnost / MJ | Dem. hmotnost celk.(t) | Ceník | Cen. soustava / platnost | Cenová úroveň | Nhod / MJ | Nhod celk. | Dodavatel | Typ položky | Stav položky
Díl: | 01 | Strukturovaná kabeláž (pro telefon, televizi, kamery, wifi) |  |  |  | 0 |  | 0 |  | 0 |  | 0 |  | 0 |  | 0 |  |  |  |  | 0 | [6 empty] | DIL
1 | 101 | Rozvaděč rack, 19inch, v=45U, 1200x800 | ks | 1 |  | 0 |  | 0 |  | 0 | 21 | 0 | 0 | 0 | 0 | 0 |  | Vlastní | Indiv | 0 | 0 |  | Specifikace | Běžná |  |  |  | POL3_0
2 | 102 | Montáž rozvaděče, uzemnění | ks | 1 |  | 0 |  | 0 |  | 0 | 21 | 0 | 0 | 0 | 0 | 0 |  | Vlastní | Indiv | 0 | 0 |  | Práce | Běžná |  |  |  | POL1_1
3 | 103 | Panel 24 port modulární kat6 | ks | 6 |  | 0 |  | 0 |  | 0 | 21 | 0 | 0 | 0 | 0 | 0 |  | Vlastní | Indiv | 0 | 0 |  | Specifikace | Běžná |  |  |  | POL3_0
4 | 104 | 1U organizér vodorovný panel | ks | 6 |  | 0 |  | 0 |  | 0 | 21 | 0 | 0 | 0 | 0 | 0 |  | Vlastní | Indiv | 0 | 0 |  | Specifikace | Běžná |  |  |  | POL3_0
5 | 105 | Panel pro rozvod 230V v racku, přepětová ochrana | kpl | 2 |  | 0 |  | 0 |  | 0 | 21 | 0 | 0 | 0 | 0 | 0 |  | Vlastní | Indiv | 0 | 0 |  | Specifikace | Běžná |  |  |  | POL3_0
6 | 106 | MONT. PANELU DO RACKU | ks | 14 |  | 0 |  | 0 |  | 0 | 21 | 0 | 0 | 0 | 0 | 0 |  | Vlastní | Indiv | 0 | 0 |  | Práce | Běžná |  |  |  | POL1_1
7 | 107 | Dvojzásuvka 2xRJ45 design, společné rámečky se silnoproudem | ks | 40 |  | 0 |  | 0 |  | 0 | 21 | 0 | 0 | 0 | 0 | 0 |  | Vlastní | Indiv | 0 | 0 |  | Specifikace | Běžná |  |  |  | POL3_0
8 | 108 | Jednozásuvka 1xRJ45 design, společné rámečky se silnoproudem | ks | 27 |  | 0 |  | 0 |  | 0 | 21 | 0 | 0 | 0 | 0 | 0 |  | Vlastní | Indiv | 0 | 0 |  | Specifikace | Běžná |  |  |  | POL3_0
9 | 109 | Montáž zásuvky nebo dvojzásuvky | ks | 67 |  | 0 |  | 0 |  | 0 | 21 | 0 | 0 | 0 | 0 | 0 |  | Vlastní | Indiv | 0 | 0 |  | Práce | Běžná |  |  |  | POL1_1
10 | 110 | UKONČENÍ - FORMA NA KABELU | ks | 214 |  | 0 |  | 0 |  | 0 | 21 | 0 | 0 | 0 | 0 | 0 |  | Vlastní | Indiv | 0 | 0 |  | Práce | Běžná |  |  |  | POL1_1
11 | 111 | MĚŘENÍ 1 KABELU LAN, VYHOT. PROTOKOLU | ks | 107 |  | 0 |  | 0 |  | 0 | 21 | 0 | 0 | 0 | 0 | 0 |  | Vlastní | Indiv | 0 | 0 |  | Práce | Běžná |  |  |  | POL1_1
12 | 112 | Kabel LAN, minimálně kat 6, UTP, plášť s odolností B2ca, s1, D1, LSOH | ks | 4815 |  | 0 |  | 0 |  | 0 | 21 | 0 | 0 | 0 | 0 | 0 |  | Vlastní | Indiv | 0 | 0 |  | Specifikace | Běžná |  |  |  | POL3_0
13 | 113 | ZATAŽ KAB LAN DO LIŠT, TRUBEK | m | 4815 |  | 0 |  | 0 |  | 0 | 21 | 0 | 0 | 0 | 0 | 0 |  | Vlastní | Indiv | 0 | 0 |  | Specifikace | Běžná |  |  |  | POL3_0
14 | 114 | Kabel 2x1 licna | m | 225 |  | 0 |  | 0 |  | 0 | 21 | 0 | 0 | 0 | 0 | 0 |  | Vlastní | Indiv | 0 | 0 |  | Specifikace | Běžná |  |  |  | POL3_0
15 | 115 | ZATAŽ KAB LAN DO LIŠT, TRUBEK | m | 225 |  | 0 |  | 0 |  | 0 | 21 | 0 | 0 | 0 | 0 | 0 |  | Vlastní | Indiv | 0 | 0 |  | Specifikace | Běžná |  |  |  | POL3_0
16 | 116 | Krabice protahovací 300x300 d+m | ks | 20 |  | 0 |  | 0 |  | 0 | 21 | 0 | 0 | 0 | 0 | 0 |  | Vlastní | Indiv | 0 | 0 |  | Specifikace | Běžná |  |  |  | POL3_0
17 | 117 | Krabice instalační pod omítku vč. vysekání lůžka | ks | 210 |  | 0 |  | 0 |  | 0 | 21 | 0 | 0 | 0 | 0 | 0 |  | Vlastní | Indiv | 0 | 0 |  | Specifikace | Běžná |  |  |  | POL3_0
18 | 118 | Trubka instalační pod omítkou 36-48 mm | ks | 650 |  | 0 |  | 0 |  | 0 | 21 | 0 | 0 | 0 | 0 | 0 |  | Vlastní | Indiv | 0 | 0 |  | Specifikace | Běžná |  |  |  | POL3_0
19 | 119 | Vodič v trubkovodu AY 2,5 | ks | 650 |  | 0 |  | 0 |  | 0 | 21 | 0 | 0 | 0 | 0 | 0 |  | Vlastní | Indiv | 0 | 0 |  | Práce | Běžná |  |  |  | POL1_1
20 | 120 | AY 2,5 B | ks | 650 |  | 0 |  | 0 |  | 0 | 21 | 0 | 0 | 0 | 0 | 0 |  | Vlastní | Indiv | 0 | 0 |  | Specifikace | Běžná |  |  |  | POL3_0
21 | 121 | Drobný spotřební a montážní materiál | kpl | 1 |  | 0 |  | 0 |  | 0 | 21 | 0 | 0 | 0 | 0 | 0 |  | Vlastní | Indiv | 0 | 0 |  | Specifikace | Běžná |  |  |  | POL3_0
22 | 122 | WIFI přístupový bod, dvoupásmový dodávka | ks | 4 |  | 0 |  | 0 |  | 0 | 21 | 0 | 0 | 0 | 0 | 0 |  | Vlastní | Indiv | 0 | 0 |  | Specifikace | Běžná |  |  |  | POL3_0
23 | 123 | Instalace Wifi AP | hod | 4 |  | 0 |  | 0 |  | 0 | 21 | 0 | 0 | 0 | 0 | 0 |  | Vlastní | Indiv | 0 | 0 |  | Práce | Běžná |  |  |  | POL1_1
24 | 124 | 1x switch 48pt 1G ne PoE, s managementem, L2+ (nikoli cloudový management) se dvěma SFP porty.,, kompatibilita se stávající instalací ve škole nutná | ks | 1 |  | 0 |  | 0 |  | 0 | 21 | 0 | 0 | 0 | 0 | 0 |  | Vlastní | Indiv | 0 | 0 |  | Specifikace | Běžná |  |  |  | POL3_0
25 | 125 | 1x switch 28pt 1G PoE, s managementem, L2+ (nikoli cloudový management) se dvěma SFP porty,, kompatibilita se stávající instalací ve škole nutná | ks | 1 |  | 0 |  | 0 |  | 0 | 21 | 0 | 0 | 0 | 0 | 0 |  | Vlastní | Indiv | 0 | 0 |  | Specifikace | Běžná |  |  |  | POL3_0
26 | 126 | 1x switch s podporou L3 (pro servery) minimálně 8x RJ-45 100/1000/10000 Mbps, + minimálně 8x SFP+ 10/1 Gb port optika LC | ks | 2 |  | 0 |  | 0 |  | 0 | 21 | 0 | 0 | 0 | 0 | 0 |  | Vlastní | Indiv | 0 | 0 |  | Specifikace | Běžná |  |  |  | POL3_0
27 | 127 | SFP+ modul 10 G - LC | ks | 10 |  | 0 |  | 0 |  | 0 | 21 | 0 | 0 | 0 | 0 | 0 |  | Vlastní | Indiv | 0 | 0 |  | Specifikace | Běžná |  |  |  | POL3_0
28 | 128 | SFP+modul RJ45 | ks | 4 |  | 0 |  | 0 |  | 0 | 21 | 0 | 0 | 0 | 0 | 0 |  | Vlastní | Indiv | 0 | 0 |  | Specifikace | Běžná |  |  |  | POL3_0
29 | 129 | Instalace Wifi AP | hod | 10 |  | 0 |  | 0 |  | 0 | 21 | 0 | 0 | 0 | 0 | 0 |  | Vlastní | Indiv | 0 | 0 |  | Práce | Běžná |  |  |  | POL1_1
30 | 130 | UPS zdroj pro rack 5000VA 230V 5U, včetně baterie pro 30 minut při 50 procentní zátěži | ks | 1 |  | 0 |  | 0 |  | 0 | 21 | 0 | 0 | 0 | 0 | 0 |  | Vlastní | Indiv | 0 | 0 |  | Specifikace | Běžná |  |  |  | POL3_0
Díl: | 01b | Úpravy racku ve stávající budově |  |  |  | 0 |  | 0 |  | 0 |  | 0 |  | 0 |  | 0 |  |  |  |  | 0 | [6 empty] | DIL
31 | 141 | Rozvaděč rack, 19inch, v=45U, 800x800, plné dveře uzamykatellný | ks | 1 |  | 0 |  | 0 |  | 0 | 21 | 0 | 0 | 0 | 0 | 0 |  | Vlastní | Indiv | 0 | 0 |  | Specifikace | Běžná |  |  |  | POL3_0
32 | 142 | Montáž rozvaděče, uzemnění | ks | 1 |  | 0 |  | 0 |  | 0 | 21 | 0 | 0 | 0 | 0 | 0 |  | Vlastní | Indiv | 0 | 0 |  | Práce | Běžná |  |  |  | POL1_1
33 | 143 | Panel 24 port modulární kat5e | ks | 4 |  | 0 |  | 0 |  | 0 | 21 | 0 | 0 | 0 | 0 | 0 |  | Vlastní | Indiv | 0 | 0 |  | Specifikace | Běžná |  |  |  | POL3_0
34 | 144 | 1U organizér vodorovný panel | ks | 4 |  | 0 |  | 0 |  | 0 | 21 | 0 | 0 | 0 | 0 | 0 |  | Vlastní | Indiv | 0 | 0 |  | Specifikace | Běžná |  |  |  | POL3_0
35 | 145 | Panel pro rozvod 230V v racku, přepětová ochrana | kpl | 2 |  | 0 |  | 0 |  | 0 | 21 | 0 | 0 | 0 | 0 | 0 |  | Vlastní | Indiv | 0 | 0 |  | Specifikace | Běžná |  |  |  | POL3_0
36 | 146 | MONT. PANELU DO RACKU | ks | 14 |  | 0 |  | 0 |  | 0 | 21 | 0 | 0 | 0 | 0 | 0 |  | Vlastní | Indiv | 0 | 0 |  | Práce | Běžná |  |  |  | POL1_1
37 | 147 | MĚŘENÍ 1 KABELU LAN, VYHOT. PROTOKOLU | ks | 107 |  | 0 |  | 0 |  | 0 | 21 | 0 | 0 | 0 | 0 | 0 |  | Vlastní | Indiv | 0 | 0 |  | Práce | Běžná |  |  |  | POL1_1
38 | 148 | Kabel LAN, kat 5e | ks | 700 |  | 0 |  | 0 |  | 0 | 21 | 0 | 0 | 0 | 0 | 0 |  | Vlastní | Indiv | 0 | 0 |  | Specifikace | Běžná |  |  |  | POL3_0
39 | 149 | ZATAŽ KAB LAN DO LIŠT, TRUBEK | m | 700 |  | 0 |  | 0 |  | 0 | 21 | 0 | 0 | 0 | 0 | 0 |  | Vlastní | Indiv | 0 | 0 |  | Specifikace | Běžná |  |  |  | POL3_0
40 | 150 | Žlab instalační plastový 80/40 D+M | m | 40 |  | 0 |  | 0 |  | 0 | 21 | 0 | 0 | 0 | 0 | 0 |  | Vlastní | Indiv | 0 | 0 |  | Specifikace | Běžná |  |  |  | POL3_0
41 | 151 | Drobný spotřební a montážní materiál | kpl | 1 |  | 0 |  | 0 |  | 0 | 21 | 0 | 0 | 0 | 0 | 0 |  | Vlastní | Indiv | 0 | 0 |  | Specifikace | Běžná |  |  |  | POL3_0
42 | 152 | Spojka kat5e/kat5e | ks | 60 |  | 0 |  | 0 |  | 0 | 21 | 0 | 0 | 0 | 0 | 0 |  | Vlastní | Indiv | 0 | 0 |  | Specifikace | Běžná |  |  |  | POL3_0
43 | 153 | Spojka-montáž | ks | 60 |  | 0 |  | 0 |  | 0 | 21 | 0 | 0 | 0 | 0 | 0 |  | Vlastní | Indiv | 0 | 0 |  | Práce | Běžná |  |  |  | POL1_1
44 | 154 | Nástěnný box pro spojky kabelů D+M | ks | 1 |  | 0 |  | 0 |  | 0 | 21 | 0 | 0 | 0 | 0 | 0 |  | Vlastní | Indiv | 0 | 0 |  | Specifikace | Běžná |  |  |  | POL3_0
45 | 155 | Práce v racku, číslovací plán očíslování zásuvek, převedení provozu | hod | 16 |  | 0 |  | 0 |  | 0 | 21 | 0 | 0 | 0 | 0 | 0 |  | Vlastní | Indiv | 0 | 0 |  | Práce | Běžná |  |  |  | POL1_1
46 | 156 | Prostup stěnou, stropem do 100x100 | ks | 10 |  | 0 |  | 0 |  | 0 | 21 | 0 | 0 | 0 | 0 | 0 |  | Vlastní | Indiv | 0 | 0 |  | Specifikace | Běžná |  |  |  | POL3_0
47 | 157 | Požární ucpávka do 200x200 | ks | 10 |  | 0 |  | 0 |  | 0 | 21 | 0 | 0 | 0 | 0 | 0 |  | Vlastní | Indiv | 0 | 0 |  | Práce | Běžná |  |  |  | POL1_1
48 | 158 | Drobný spotřební a montážní materiál | kpl | 1 |  | 0 |  | 0 |  | 0 | 21 | 0 | 0 | 0 | 0 | 0 |  | Vlastní | Indiv | 0 | 0 |  | Specifikace | Běžná |  |  |  | POL3_0
Díl: | 01c | Propojení optikou |  |  |  | 0 |  | 0 |  | 0 |  | 0 |  | 0 |  | 0 |  |  |  |  | 0 | [6 empty] | DIL
49 | 170 | Panel 24 port optika, výsuvná vana pro vlákna | ks | 4 |  | 0 |  | 0 |  | 0 | 21 | 0 | 0 | 0 | 0 | 0 |  | Vlastní | Indiv | 0 | 0 |  | Specifikace | Běžná |  |  |  | POL3_0
50 | 171 | Montáž vany do racku | ks | 4 |  | 0 |  | 0 |  | 0 | 21 | 0 | 0 | 0 | 0 | 0 |  | Vlastní | Indiv | 0 | 0 |  | Práce | Běžná |  |  |  | POL1_1
51 | 172 | Nástěnný kříž pro rezervu s kulatým krytem | ks | 1 |  | 0 |  | 0 |  | 0 | 21 | 0 | 0 | 0 | 0 | 0 |  | Vlastní | Indiv | 0 | 0 |  | Specifikace | Běžná |  |  |  | POL3_0
52 | 173 | Optický kabel 12vl. SM, D+M , montáž do HDPE či v budově | m | 288 |  | 0 |  | 0 |  | 0 | 21 | 0 | 0 | 0 | 0 | 0 |  | Vlastní | Indiv | 0 | 0 |  | Práce | Běžná |  |  |  | POL1_1
53 | 174 | Pigtail optický LC, 1m dodávka | ks | 48 |  | 0 |  | 0 |  | 0 | 21 | 0 | 0 | 0 | 0 | 0 |  | Vlastní | Indiv | 0 | 0 |  | Specifikace | Běžná |  |  |  | POL3_0
54 | 175 | Montáž do vany, provedení svaru | ks | 48 |  | 0 |  | 0 |  | 0 | 21 | 0 | 0 | 0 | 0 | 0 |  | Vlastní | Indiv | 0 | 0 |  | Práce | Běžná |  |  |  | POL1_1
55 | 176 | Žlab200/100 ocelový drátěný D+M | m | 5 |  | 0 |  | 0 |  | 0 | 21 | 0 | 0 | 0 | 0 | 0 |  | Vlastní | Indiv | 0 | 0 |  | Specifikace | Běžná |  |  |  | POL3_0
56 | 177 | HDPE d=40mm včetně mikrotrubiček do výkkopu | m | 48 |  | 0 |  | 0 |  | 0 | 21 | 0 | 0 | 0 | 0 | 0 |  | Vlastní | Indiv | 0 | 0 |  | Specifikace | Běžná |  |  |  | POL3_0
57 | 178 | HDPE d=40mm do výkopu | m | 48 |  | 0 |  | 0 |  | 0 | 21 | 0 | 0 | 0 | 0 | 0 |  | Vlastní | Indiv | 0 | 0 |  | Specifikace | Běžná |  |  |  | POL3_0
58 | 179 | Výkop, zához, kabelové lože pískové | m | 51 |  | 0 |  | 0 |  | 0 | 21 | 0 | 0 | 0 | 0 | 0 |  | Vlastní | Indiv | 0 | 0 |  | Specifikace | Běžná |  |  |  | POL3_0
59 | 180 | Měření páru vlákna, jeden úsek, obě metody | ks | 24 |  | 0 |  | 0 |  | 0 | 21 | 0 | 0 | 0 | 0 | 0 |  | Vlastní | Indiv | 0 | 0 |  | Práce | Běžná |  |  |  | POL1_1
60 | 181 | Skříň protahovací na zakončení HDPE dodávka | ks | 2 |  | 0 |  | 0 |  | 0 | 21 | 0 | 0 | 0 | 0 | 0 |  | Vlastní | Indiv | 0 | 0 |  | Specifikace | Běžná |  |  |  | POL3_0
61 | 182 | Montáž skříně na povrch | ks | 2 |  | 0 |  | 0 |  | 0 | 21 | 0 | 0 | 0 | 0 | 0 |  | Vlastní | Indiv | 0 | 0 |  | Práce | Běžná |  |  |  | POL1_1
62 | 183 | Geodetické zaměření trasy | kpl | 1 |  | 0 |  | 0 |  | 0 | 21 | 0 | 0 | 0 | 0 | 0 |  | Vlastní | Indiv | 0 | 0 |  | OPN | Běžná |  |  |  | POL13_0
63 | 184 | Drobný spotřební a montážní materiál | kpl | 1 |  | 0 |  | 0 |  | 0 | 21 | 0 | 0 | 0 | 0 | 0 |  | Vlastní | Indiv | 0 | 0 |  | Specifikace | Běžná |  |  |  | POL3_0
Díl: | 02 | Školní rozhlas (rozhlas dle ČSN EN50849 – 60849) |  |  |  | 0 |  | 0 |  | 0 |  | 0 |  | 0 |  | 0 |  |  |  |  | 0 | [6 empty] | DIL
64 | 201 | Ústředna ERO, dle EN54-16, včetně integrovaných baterií a integrovaného mikrofonu. Až 8, reproduktorových zón po 200W. Při dvousystémovém řešení není třeba záložních zesilovačů. Včetně | ks | 1 |  | 0 |  | 0 |  | 0 | 21 | 0 | 0 | 0 | 0 | 0 |  | Vlastní | Indiv | 0 | 0 |  | Specifikace | Běžná |  |  |  | POL3_0
|  | dodávky skříně 32U | [25 empty] | POP
65 | 202 | Akumulátor 55Ah | ks | 2 |  | 0 |  | 0 |  | 0 | 21 | 0 | 0 | 0 | 0 | 0 |  | Vlastní | Indiv | 0 | 0 |  | Specifikace | Běžná |  |  |  | POL3_0
66 | 203 | Tlačítko externí prosklené pro spuštění přednastavené evakuační zprávy | ks | 1 |  | 0 |  | 0 |  | 0 | 21 | 0 | 0 | 0 | 0 | 0 |  | Vlastní | Indiv | 0 | 0 |  | Specifikace | Běžná |  |  |  | POL3_0
67 | 204 | Reproduktor EN54, dvousystémový, do 2x6W (skříňka) | ks | 18 |  | 0 |  | 0 |  | 0 | 21 | 0 | 0 | 0 | 0 | 0 |  | Vlastní | Indiv | 0 | 0 |  | Specifikace | Běžná |  |  |  | POL3_0
68 | 205 | EOL modul (podle skutečně vytendrovaného zařízení) | ks | 2 |  | 0 |  | 0 |  | 0 | 21 | 0 | 0 | 0 | 0 | 0 |  | Vlastní | Indiv | 0 | 0 |  | Specifikace | Běžná |  |  |  | POL3_0
69 | 206 | Montáž reproduktoru | ks | 18 |  | 0 |  | 0 |  | 0 | 21 | 0 | 0 | 0 | 0 | 0 |  | Vlastní | Indiv | 0 | 0 |  | Práce | Běžná |  |  |  | POL1_1
70 | 207 | Kabel 4x1,5 s funkční schopností při požáru, | ks | 160 |  | 0 |  | 0 |  | 0 | 21 | 0 | 0 | 0 | 0 | 0 |  | Vlastní | Indiv | 0 | 0 |  | Specifikace | Běžná |  |  |  | POL3_0
71 | 208 | Montáž kabelu pod omítku, nebo na příchytky s funkční schopností | ks | 160 |  | 0 |  | 0 |  | 0 | 21 | 0 | 0 | 0 | 0 | 0 |  | Vlastní | Indiv | 0 | 0 |  | Práce | Běžná |  |  |  | POL1_1
72 | 209 | Krabice 4-pólová pro ohniodolný kabel | ks | 18 |  | 0 |  | 0 |  | 0 | 21 | 0 | 0 | 0 | 0 | 0 |  | Vlastní | Indiv | 0 | 0 |  | Specifikace | Běžná |  |  |  | POL3_0
73 | 210 | Nahrání fráze | hod | 1 |  | 0 |  | 0 |  | 0 | 21 | 0 | 0 | 0 | 0 | 0 |  | Vlastní | Indiv | 0 | 0 |  | Práce | Běžná |  |  |  | POL1_1
74 | 211 | Měření správné hlasitosti | ks | 1 |  | 0 |  | 0 |  | 0 | 21 | 0 | 0 | 0 | 0 | 0 |  | Vlastní | Indiv | 0 | 0 |  | Práce | Běžná |  |  |  | POL1_1
75 | 212 | Měření srozumitelnosti | ks | 1 |  | 0 |  | 0 |  | 0 | 21 | 0 | 0 | 0 | 0 | 0 |  | Vlastní | Indiv | 0 | 0 |  | Práce | Běžná |  |  |  | POL1_1
76 | 213 | Prostup cihelnou stěnou, d=20mm | ks | 40 |  | 0 |  | 0 |  | 0 | 21 | 0 | 0 | 0 | 0 | 0 |  | Vlastní | Indiv | 0 | 0 |  | Specifikace | Běžná |  |  |  | POL3_0
77 | 214 | Oživení, zaškolení obsluhy | hod | 8 |  | 0 |  | 0 |  | 0 | 21 | 0 | 0 | 0 | 0 | 0 |  | Vlastní | Indiv | 0 | 0 |  | Práce | Běžná |  |  |  | POL1_1
78 | 215 | Vyhledání místa napojení, výchozí revize stávajících rozvodů | hod | 4 |  | 0 |  | 0 |  | 0 | 21 | 0 | 0 | 0 | 0 | 0 |  | Vlastní | Indiv | 0 | 0 |  | Práce | Běžná |  |  |  | POL1_1
79 | 216 | Drobný spotřební a montážní materiál | kpl | 1 |  | 0 |  | 0 |  | 0 | 21 | 0 | 0 | 0 | 0 | 0 |  | Vlastní | Indiv | 0 | 0 |  | Specifikace | Běžná |  |  |  | POL3_0
Díl: | 03 | Školní zvonková signalizace, jednotný čas |  |  |  | 0 |  | 0 |  | 0 |  | 0 |  | 0 |  | 0 |  |  |  |  | 0 | [6 empty] | DIL
80 | 301 | Hlavní hodiny 1 podružná linka, 4 interní spínací relé, synchronizace signálem GPS | ks | 1 |  | 0 |  | 0 |  | 0 | 21 | 0 | 0 | 0 | 0 | 0 |  | Vlastní | Indiv | 0 | 0 |  | Práce | Běžná |  |  |  | POL1_1
81 | 302 | GPS přijímač včetně antény, krytí IP 54 | ks | 1 |  | 0 |  | 0 |  | 0 | 21 | 0 | 0 | 0 | 0 | 0 |  | Vlastní | Indiv | 0 | 0 |  | Specifikace | Běžná |  |  |  | POL3_0
82 | 303 | Podružné hodiny 28cm | ks | 2 |  | 0 |  | 0 |  | 0 | 21 | 0 | 0 | 0 | 0 | 0 |  | Vlastní | Indiv | 0 | 0 |  | Specifikace | Běžná |  |  |  | POL3_0
83 | 304 | Zvonek školní 24V, 95 dB/1m | ks | 2 |  | 0 |  | 0 |  | 0 | 21 | 0 | 0 | 0 | 0 | 0 |  | Vlastní | Indiv | 0 | 0 |  | Specifikace | Běžná |  |  |  | POL3_0
84 | 305 | Zdroj 24V/2,5A pro školní zvonky | ks | 1 |  | 0 |  | 0 |  | 0 | 21 | 0 | 0 | 0 | 0 | 0 |  | Vlastní | Indiv | 0 | 0 |  | Specifikace | Běžná |  |  |  | POL3_0
85 | 306 | Kabel pro hodiny (dle skutčně vytendrovaného systému) | m | 85 |  | 0 |  | 0 |  | 0 | 21 | 0 | 0 | 0 | 0 | 0 |  | Vlastní | Indiv | 0 | 0 |  | Specifikace | Běžná |  |  |  | POL3_0
86 | 307 | Montáž kabelu pod om. | m | 85 |  | 0 |  | 0 |  | 0 | 21 | 0 | 0 | 0 | 0 | 0 |  | Vlastní | Indiv | 0 | 0 |  | Práce | Běžná |  |  |  | POL1_1
87 | 308 | Kabel pro školní zvonky | m | 85 |  | 0 |  | 0 |  | 0 | 21 | 0 | 0 | 0 | 0 | 0 |  | Vlastní | Indiv | 0 | 0 |  | Specifikace | Běžná |  |  |  | POL3_0
88 | 309 | Montáž kabelu pod om. | m | 85 |  | 0 |  | 0 |  | 0 | 21 | 0 | 0 | 0 | 0 | 0 |  | Vlastní | Indiv | 0 | 0 |  | Práce | Běžná |  |  |  | POL1_1
89 | 310 | Oživení, instalace SW, zaškolení, zkušební provoz | hod | 4 |  | 0 |  | 0 |  | 0 | 21 | 0 | 0 | 0 | 0 | 0 |  | Vlastní | Indiv | 0 | 0 |  | Práce | Běžná |  |  |  | POL1_1
90 | 311 | Vyhledání místa napojení | hod | 4 |  | 0 |  | 0 |  | 0 | 21 | 0 | 0 | 0 | 0 | 0 |  | Vlastní | Indiv | 0 | 0 |  | Práce | Běžná |  |  |  | POL1_1
91 | 312 | Drobný spotřební a montážní materiál | kpl | 1 |  | 0 |  | 0 |  | 0 | 21 | 0 | 0 | 0 | 0 | 0 |  | Vlastní | Indiv | 0 | 0 |  | Specifikace | Běžná |  |  |  | POL3_0
Díl: | 04 | Trubkování pro AV techniku - AV technika není zahrnuta. Příprava (trubkování) zahrnuta je. |  |  |  | 0 |  | 0 |  | 0 |  | 0 |  | 0 |  | 0 |  |  |  |  | 0 | [6 empty] | DIL
92 | 401 | Krabice instalační pod omítku vč. vysekání lůžka | ks | 60 |  | 0 |  | 0 |  | 0 | 21 | 0 | 0 | 0 | 0 | 0 |  | Vlastní | Indiv | 0 | 0 |  | Specifikace | Běžná |  |  |  | POL3_0
93 | 402 | Trubka instalační pod omítkou 36-48 mm | ks | 120 |  | 0 |  | 0 |  | 0 | 21 | 0 | 0 | 0 | 0 | 0 |  | Vlastní | Indiv | 0 | 0 |  | Specifikace | Běžná |  |  |  | POL3_0
94 | 403 | Vodič v trubkovodu AY 2,5 | ks | 120 |  | 0 |  | 0 |  | 0 | 21 | 0 | 0 | 0 | 0 | 0 |  | Vlastní | Indiv | 0 | 0 |  | Práce | Běžná |  |  |  | POL1_1
95 | 404 | AY 2,5 B | ks | 120 |  | 0 |  | 0 |  | 0 | 21 | 0 | 0 | 0 | 0 | 0 |  | Vlastní | Indiv | 0 | 0 |  | Specifikace | Běžná |  |  |  | POL3_0
96 | 405 | Koordinace s konkrétně vytendrovaným zařízením | hod | 4 |  | 0 |  | 0 |  | 0 | 21 | 0 | 0 | 0 | 0 | 0 |  | Vlastní | Indiv | 0 | 0 |  | Práce | Běžná |  |  |  | POL1_1
97 | 406 | Drobný spotřební a montážní materiál | kpl | 1 |  | 0 |  | 0 |  | 0 | 21 | 0 | 0 | 0 | 0 | 0 |  | Vlastní | Indiv | 0 | 0 |  | Specifikace | Běžná |  |  |  | POL3_0
[26 empty] | 12 | 21 | DPH
| Celkem |  |  |  |  | 0 | [19 empty] | 0 | 0 | SUM
END
Note on S6: Jedná se o informaci, zda se jedná o položku, která je do rozpočtu zadána z cenové soustavy RTS, nebo vlastní.
Note on T6: Jedná se o název CÚ, která je zadána u položky rozpočtu

## SO 01 07 Pol
Položkový soupis prací a dodávek | [27 empty] | #TypZaznamu#
S: | 243_2024 | PŘÍSTAVBA, NÁSTAVBA NEVYUŽÍVANÉHO OBJEKTU NA UČEBNY A ZÁZEMÍ PRO VÝUKU HUSTOPEČE U BRNA | [25 empty] | STA
O: | SO 01 | Přístavba | [22 empty] | STA |  |  | OBJ
R: | 07 | Elektroinstalace - silnoproud | [25 empty] | ROZ
P.č. | Číslo položky | Název položky | MJ | Množství | Cena / MJ | Celkem | Dodávka | Dodávka celk. | Montáž | Montáž celk. | DPH | Cena s DPH | Hmotnost / MJ | Hmotnost celk.(t) | Dem. hmotnost / MJ | Dem. hmotnost celk.(t) | Ceník | Cen. soustava / platnost | Cenová úroveň | Nhod / MJ | Nhod celk. | Dodavatel | Typ položky | Stav položky
Díl: | 01 | ROZVADĚČE S PŘEPĚŤOVÝMI OCHRANAMI VČETNĚ MONTÁŽE, USAZENÍ, ZAPRAVENÍ A ZAPOJENÍ |  |  |  | 0 |  | 0 |  | 0 |  | 0 |  | 0 |  | 0 |  |  |  |  | 0 | [6 empty] | DIL
1 | 1 | RH - STÁVAJÍCÍ HLAVNÍ ROZVADĚČ OBJEKTU pouze doplnění - 2x B/3-40A, 1x B/3-20A, případná úprava pro, TN-S | ks | 1 |  | 0 |  | 0 |  | 0 | 21 | 0 | 0 | 0 | 0 | 0 |  | Vlastní | Indiv | 0 | 0 |  | Specifikace | Běžná |  |  |  | POL3_0
2 | 2 | RMS1 - ROZVADĚČ PRO 1NP dvířka s odolností EI15 DP1 s přepětím T1 a T2, kompletní zapuštěný -, oceloplechový rozvaděč nástěný zapuštěný IP30/20 - viz výkres č. D.4.7.10 | ks | 1 |  | 0 |  | 0 |  | 0 | 21 | 0 | 0 | 0 | 0 | 0 |  | Vlastní | Indiv | 0 | 0 |  | Specifikace | Běžná |  |  |  | POL3_0
3 | 3 | RMS2 - ROZVADĚČ PRO 2NP dvířka s odolností EI15 DP1 s přepětím T1 a T2, kompletní zapuštěný -, oceloplechový rozvaděč nástěný zapuštěný IP30/20 - viz výkres č. D.4.7.11 | ks | 1 |  | 0 |  | 0 |  | 0 | 21 | 0 | 0 | 0 | 0 | 0 |  | Vlastní | Indiv | 0 | 0 |  | Specifikace | Běžná |  |  |  | POL3_0
4 | 4 | RP103 - ROZVADĚČ PODRUŽNÝ PRO UČEBNU, kompletní na povrch s přepětím T2 - oceloplechový rozvaděč, nástěný na povrch IP30/20 - viz výkres č. D.4.7.12 | ks | 1 |  | 0 |  | 0 |  | 0 | 21 | 0 | 0 | 0 | 0 | 0 |  | Vlastní | Indiv | 0 | 0 |  | Specifikace | Běžná |  |  |  | POL3_0
5 | 5 | RP106 - ROZVADĚČ PODRUŽNÝ PRO UČEBNU, kompletní na povrch s přepětím T2 - oceloplechový rozvaděč, nástěný na povrch IP30/20 - viz výkres č. D.4.7.13 | ks | 1 |  | 0 |  | 0 |  | 0 | 21 | 0 | 0 | 0 | 0 | 0 |  | Vlastní | Indiv | 0 | 0 |  | Specifikace | Běžná |  |  |  | POL3_0
6 | 6 | RP203 - ROZVADĚČ PODRUŽNÝ PRO UČEBNU, kompletní na povrch s přepětím T2 - oceloplechový rozvaděč, nástěný na povrch IP30/20 - viz výkres č. D.4.7.14 | ks | 1 |  | 0 |  | 0 |  | 0 | 21 | 0 | 0 | 0 | 0 | 0 |  | Vlastní | Indiv | 0 | 0 |  | Specifikace | Běžná |  |  |  | POL3_0
7 | 7 | RP206 - ROZVADĚČ PODRUŽNÝ PRO UČEBNU, kompletní na povrch s přepětím T2 - oceloplechový rozvaděč, nástěný na povrch IP30/20 - viz výkres č. D.4.7.15 | ks | 1 |  | 0 |  | 0 |  | 0 | 21 | 0 | 0 | 0 | 0 | 0 |  | Vlastní | Indiv | 0 | 0 |  | Specifikace | Běžná |  |  |  | POL3_0
8 | 8 | RK - ROZVADĚČ PODRUŽNÝ PRO 1PP, kompletní na povrch s přepětím T1 a T2 - oceloplechový rozvaděč, nástěný na povrch IP30/20 - viz výkres č. D.4.7.16 | ks | 1 |  | 0 |  | 0 |  | 0 | 21 | 0 | 0 | 0 | 0 | 0 |  | Vlastní | Indiv | 0 | 0 |  | Specifikace | Běžná |  |  |  | POL3_0
Díl: | 02 | SPÍNAČE VČETNĚ MONTÁŽE A ZAPOJENÍ A ZAPRAVENÍ |  |  |  | 0 |  | 0 |  | 0 |  | 0 |  | 0 |  | 0 |  |  |  |  | 0 | [6 empty] | DIL
9 | 9 | 1x SPÍNAČ JEDNOPÓLOVÝ 250V 10A IP20 kompletní, jednorámeček řazení 1, zapuštěný, bílý | ks | 4 |  | 0 |  | 0 |  | 0 | 21 | 0 | 0 | 0 | 0 | 0 |  | Vlastní | Indiv | 0 | 0 |  | Specifikace | Běžná |  |  |  | POL3_0
10 | 10 | 1x PŘEPÍNAČ SERIOVÝ 250V 10A IP20 kompletní, jednorámeček řazení 5, zapuštěný, bílý | ks | 11 |  | 0 |  | 0 |  | 0 | 21 | 0 | 0 | 0 | 0 | 0 |  | Vlastní | Indiv | 0 | 0 |  | Specifikace | Běžná |  |  |  | POL3_0
11 | 11 | 1x SPÍNAČ JEDNOPÓLOVÝ 250V 10A IP44 kompletní, jednorámeček, řazení 1, zapuštěný, bílý | ks | 3 |  | 0 |  | 0 |  | 0 | 21 | 0 | 0 | 0 | 0 | 0 |  | Vlastní | Indiv | 0 | 0 |  | Specifikace | Běžná |  |  |  | POL3_0
12 | 12 | 1x SPÍNAČ STŘÍDAVÝ 250V 10A IP44 kompletní, jednorámeček, řazení 6, zapuštěný, bílý | ks | 2 |  | 0 |  | 0 |  | 0 | 21 | 0 | 0 | 0 | 0 | 0 |  | Vlastní | Indiv | 0 | 0 |  | Specifikace | Běžná |  |  |  | POL3_0
13 | 13 | 1x TLAČÍTKO SE ORI. DOUTNAVKOU 250V 10A IP20 kompletní, jednorámeček, zapuštěné, bílé | ks | 17 |  | 0 |  | 0 |  | 0 | 21 | 0 | 0 | 0 | 0 | 0 |  | Vlastní | Indiv | 0 | 0 |  | Specifikace | Běžná |  |  |  | POL3_0
14 | 14 | 1x SPÍNAČ 250V 25A S DOUTNAVKOU IP44 kompletní, na povrch, bílý | ks | 5 |  | 0 |  | 0 |  | 0 | 21 | 0 | 0 | 0 | 0 | 0 |  | Vlastní | Indiv | 0 | 0 |  | Specifikace | Běžná |  |  |  | POL3_0
15 | 15 | TLAČÍTKO BEZPEČNÉHO VYPNUTÍ, 1/1 hříbek, kompletní zapuštěné | ks | 4 |  | 0 |  | 0 |  | 0 | 21 | 0 | 0 | 0 | 0 | 0 |  | Vlastní | Indiv | 0 | 0 |  | Specifikace | Běžná |  |  |  | POL3_0
Díl: | 03 | ZÁSUVKY VČETNĚ MONTÁŽE A ZAPOJENÍ A ZAPRAVENÍ |  |  |  | 0 |  | 0 |  | 0 |  | 0 |  | 0 |  | 0 |  |  |  |  | 0 | [6 empty] | DIL
16 | 16 | 1x ZÁSUVKA JEDNONÁSOBNÁ 250V, 16A IP20 kompletní, jednorámeček, zapuštěná, bílá | ks | 9 |  | 0 |  | 0 |  | 0 | 21 | 0 | 0 | 0 | 0 | 0 |  | Vlastní | Indiv | 0 | 0 |  | Specifikace | Běžná |  |  |  | POL3_0
17 | 17 | 2x ZÁSUVKA JEDNONÁSOBNÁ S 1x PŘEPĚTÍM "D" 250V, 16A IP20 kompletní, dvojrámeček, zapuštěná, šedá | ks | 4 |  | 0 |  | 0 |  | 0 | 21 | 0 | 0 | 0 | 0 | 0 |  | Vlastní | Indiv | 0 | 0 |  | Specifikace | Běžná |  |  |  | POL3_0
18 | 18 | ZÁSUVKA DVOJNÁSOBNÁ VYOSENÁ 250V, 16A IP20 kompletní, zapuštěná, bílá | ks | 25 |  | 0 |  | 0 |  | 0 | 21 | 0 | 0 | 0 | 0 | 0 |  | Vlastní | Indiv | 0 | 0 |  | Specifikace | Běžná |  |  |  | POL3_0
19 | 19 | ZÁSUVKA DVOJNÁSOBNÁ VYOSENÁ S PŘEPĚTÍM "T3" 250V, 16A IP20 kompletní, zapuštěná, šedá | ks | 11 |  | 0 |  | 0 |  | 0 | 21 | 0 | 0 | 0 | 0 | 0 |  | Vlastní | Indiv | 0 | 0 |  | Specifikace | Běžná |  |  |  | POL3_0
20 | 20 | ZÁSUVKA DVOJNÁSOBNÁ VYOSENÁ 250V, 16A IP20 kompletní, zapuštěná, šedá | ks | 2 |  | 0 |  | 0 |  | 0 | 21 | 0 | 0 | 0 | 0 | 0 |  | Vlastní | Indiv | 0 | 0 |  | Specifikace | Běžná |  |  |  | POL3_0
21 | 21 | ZÁSUVKA DVOJNÁSOBNÁ VYOSENÁ 250V, 16A IP44 kompletní, zapuštěná, bílá | ks | 7 |  | 0 |  | 0 |  | 0 | 21 | 0 | 0 | 0 | 0 | 0 |  | Vlastní | Indiv | 0 | 0 |  | Specifikace | Běžná |  |  |  | POL3_0
Díl: | 04 | INSTALAČNÍ MATERIÁL, LIŠTY, ŽLABY, VČETNĚ MONTÁŽE, OSAZENÍ, ZAPRAVENÍ A ZAPOJENÍ ( KRABICE POD OMÍTK |  |  |  | 0 |  | 0 |  | 0 |  | 0 |  | 0 |  | 0 |  |  |  |  | 0 | [6 empty] | DIL
22 | 22 | KRABICE ODBOČNÁ S VÍČKEM A S WAGO SVORKAMI MALÁ 68 | ks | 99 |  | 0 |  | 0 |  | 0 | 21 | 0 | 0 | 0 | 0 | 0 |  | Vlastní | Indiv | 0 | 0 |  | Specifikace | Běžná |  |  |  | POL3_0
23 | 23 | KRABICE ODBOČNÁ S VÍČKEM S WAGO SVORKAMI VELKÁ 97 | ks | 12 |  | 0 |  | 0 |  | 0 | 21 | 0 | 0 | 0 | 0 | 0 |  | Vlastní | Indiv | 0 | 0 |  | Specifikace | Běžná |  |  |  | POL3_0
24 | 24 | KRABICE PŘÍSTROJOVÁ | ks | 104 |  | 0 |  | 0 |  | 0 | 21 | 0 | 0 | 0 | 0 | 0 |  | Vlastní | Indiv | 0 | 0 |  | Specifikace | Běžná |  |  |  | POL3_0
25 | 25 | KRABICE SE SVORKOVNICÍ PRO POSPOJOVÁNÍ S VÍČKEM | ks | 7 |  | 0 |  | 0 |  | 0 | 21 | 0 | 0 | 0 | 0 | 0 |  | Vlastní | Indiv | 0 | 0 |  | Specifikace | Běžná |  |  |  | POL3_0
26 | 26 | KRABICE PŘÍSTROJOVÁ KP64/5 | ks | 4 |  | 0 |  | 0 |  | 0 | 21 | 0 | 0 | 0 | 0 | 0 |  | Vlastní | Indiv | 0 | 0 |  | Specifikace | Běžná |  |  |  | POL3_0
27 | 27 | TRUBKA PVC o16mm | m | 145 |  | 0 |  | 0 |  | 0 | 21 | 0 | 0 | 0 | 0 | 0 |  | Vlastní | Indiv | 0 | 0 |  | Specifikace | Běžná |  |  |  | POL3_0
28 | 28 | TRUBKA PVC o36mm | m | 265 |  | 0 |  | 0 |  | 0 | 21 | 0 | 0 | 0 | 0 | 0 |  | Vlastní | Indiv | 0 | 0 |  | Specifikace | Běžná |  |  |  | POL3_0
29 | 29 | ZATAHOVACÍ VODIČ | m | 410 |  | 0 |  | 0 |  | 0 | 21 | 0 | 0 | 0 | 0 | 0 |  | Vlastní | Indiv | 0 | 0 |  | Specifikace | Běžná |  |  |  | POL3_0
30 | 30 | LIŠTA LHD 17/17 | m | 15 |  | 0 |  | 0 |  | 0 | 21 | 0 | 0 | 0 | 0 | 0 |  | Vlastní | Indiv | 0 | 0 |  | Specifikace | Běžná |  |  |  | POL3_0
31 | 31 | LIŠTA LHD 25/20 | m | 8 |  | 0 |  | 0 |  | 0 | 21 | 0 | 0 | 0 | 0 | 0 |  | Vlastní | Indiv | 0 | 0 |  | Specifikace | Běžná |  |  |  | POL3_0
32 | 32 | ŽLAB 62/50 S VÍKEM NA STŘECHU | m | 10 |  | 0 |  | 0 |  | 0 | 21 | 0 | 0 | 0 | 0 | 0 |  | Vlastní | Indiv | 0 | 0 |  | Specifikace | Běžná |  |  |  | POL3_0
33 | 33 | NOSNÝ MATERIÁL DO 5kg | ks | 5 |  | 0 |  | 0 |  | 0 | 21 | 0 | 0 | 0 | 0 | 0 |  | Vlastní | Indiv | 0 | 0 |  | Specifikace | Běžná |  |  |  | POL3_0
Díl: | 05 | KABELY VČETNĚ MONTÁŽE, ZAPOJENÍ, ULOŽENÍ A DRÁŽEK |  |  |  | 0 |  | 0 |  | 0 |  | 0 |  | 0 |  | 0 |  |  |  |  | 0 | [6 empty] | DIL
34 | 34 | KABEL CYKY 5Cx10mm | m | 165 |  | 0 |  | 0 |  | 0 | 21 | 0 | 0 | 0 | 0 | 0 |  | Vlastní | Indiv | 0 | 0 |  | Specifikace | Běžná |  |  |  | POL3_0
35 | 35 | KABEL CYKY 5Cx6mm | m | 130 |  | 0 |  | 0 |  | 0 | 21 | 0 | 0 | 0 | 0 | 0 |  | Vlastní | Indiv | 0 | 0 |  | Specifikace | Běžná |  |  |  | POL3_0
36 | 36 | KABEL CYKY 5Cx4mm | m | 55 |  | 0 |  | 0 |  | 0 | 21 | 0 | 0 | 0 | 0 | 0 |  | Vlastní | Indiv | 0 | 0 |  | Specifikace | Běžná |  |  |  | POL3_0
37 | 37 | KABEL CYKY 3Cx2,5mm | m | 1020 |  | 0 |  | 0 |  | 0 | 21 | 0 | 0 | 0 | 0 | 0 |  | Vlastní | Indiv | 0 | 0 |  | Specifikace | Běžná |  |  |  | POL3_0
38 | 38 | KABEL CYKY 5Cx1,5mm | m | 55 |  | 0 |  | 0 |  | 0 | 21 | 0 | 0 | 0 | 0 | 0 |  | Vlastní | Indiv | 0 | 0 |  | Specifikace | Běžná |  |  |  | POL3_0
39 | 39 | KABEL CYKY 3Cx1,5mm | m | 610 |  | 0 |  | 0 |  | 0 | 21 | 0 | 0 | 0 | 0 | 0 |  | Vlastní | Indiv | 0 | 0 |  | Specifikace | Běžná |  |  |  | POL3_0
40 | 40 | KABEL CYKY 3Dx1,5mm | m | 140 |  | 0 |  | 0 |  | 0 | 21 | 0 | 0 | 0 | 0 | 0 |  | Vlastní | Indiv | 0 | 0 |  | Specifikace | Běžná |  |  |  | POL3_0
41 | 41 | KABEL CYKY 3Ax1,5mm | m | 65 |  | 0 |  | 0 |  | 0 | 21 | 0 | 0 | 0 | 0 | 0 |  | Vlastní | Indiv | 0 | 0 |  | Specifikace | Běžná |  |  |  | POL3_0
42 | 42 | KABEL CYKY 2Ax1,5mm | m | 45 |  | 0 |  | 0 |  | 0 | 21 | 0 | 0 | 0 | 0 | 0 |  | Vlastní | Indiv | 0 | 0 |  | Specifikace | Běžná |  |  |  | POL3_0
43 | 43 | KABEL CYSY 5x1,5mm | m | 15 |  | 0 |  | 0 |  | 0 | 21 | 0 | 0 | 0 | 0 | 0 |  | Vlastní | Indiv | 0 | 0 |  | Specifikace | Běžná |  |  |  | POL3_0
44 | 44 | KABEL CYSY 3x1,5mm | m | 15 |  | 0 |  | 0 |  | 0 | 21 | 0 | 0 | 0 | 0 | 0 |  | Vlastní | Indiv | 0 | 0 |  | Specifikace | Běžná |  |  |  | POL3_0
45 | 45 | KABEL CMFM 2x1mm | m | 15 |  | 0 |  | 0 |  | 0 | 21 | 0 | 0 | 0 | 0 | 0 |  | Vlastní | Indiv | 0 | 0 |  | Specifikace | Běžná |  |  |  | POL3_0
46 | 46 | KABEL JYTY 2x1,0mm | m | 20 |  | 0 |  | 0 |  | 0 | 21 | 0 | 0 | 0 | 0 | 0 |  | Vlastní | Indiv | 0 | 0 |  | Specifikace | Běžná |  |  |  | POL3_0
47 | 47 | KABEL JYTY 4x1,0mm | m | 90 |  | 0 |  | 0 |  | 0 | 21 | 0 | 0 | 0 | 0 | 0 |  | Vlastní | Indiv | 0 | 0 |  | Specifikace | Běžná |  |  |  | POL3_0
48 | 48 | Drát CYY 25mm | m | 25 |  | 0 |  | 0 |  | 0 | 21 | 0 | 0 | 0 | 0 | 0 |  | Vlastní | Indiv | 0 | 0 |  | Specifikace | Běžná |  |  |  | POL3_0
49 | 49 | Drát CYY 16mm | m | 325 |  | 0 |  | 0 |  | 0 | 21 | 0 | 0 | 0 | 0 | 0 |  | Vlastní | Indiv | 0 | 0 |  | Specifikace | Běžná |  |  |  | POL3_0
50 | 50 | Drát CYY 6mm | m | 285 |  | 0 |  | 0 |  | 0 | 21 | 0 | 0 | 0 | 0 | 0 |  | Vlastní | Indiv | 0 | 0 |  | Specifikace | Běžná |  |  |  | POL3_0
Díl: | 06 | BLESKOSVOD A UZEMNĚNÍ VČETNĚ MONTÁŽE A ZAPOJENÍ |  |  |  | 0 |  | 0 |  | 0 |  | 0 |  | 0 |  | 0 |  |  |  |  | 0 | [6 empty] | DIL
51 | 51 | "SZ" SVORKA ZKUŠEBNÍ | ks | 6 |  | 0 |  | 0 |  | 0 | 21 | 0 | 0 | 0 | 0 | 0 |  | Vlastní | Indiv | 0 | 0 |  | Specifikace | Běžná |  |  |  | POL3_0
52 | 52 | "SK" SVORKA KŘÍŽOVÁ | ks | 4 |  | 0 |  | 0 |  | 0 | 21 | 0 | 0 | 0 | 0 | 0 |  | Vlastní | Indiv | 0 | 0 |  | Specifikace | Běžná |  |  |  | POL3_0
53 | 53 | "SS" SVORKA SPOJOVACÍ | ks | 24 |  | 0 |  | 0 |  | 0 | 21 | 0 | 0 | 0 | 0 | 0 |  | Vlastní | Indiv | 0 | 0 |  | Specifikace | Běžná |  |  |  | POL3_0
54 | 54 | "SP1" SVORKA PRO PŘIPOJENÍ KOVOVÝCH ČÁSTÍ | ks | 23 |  | 0 |  | 0 |  | 0 | 21 | 0 | 0 | 0 | 0 | 0 |  | Vlastní | Indiv | 0 | 0 |  | Specifikace | Běžná |  |  |  | POL3_0
55 | 55 | "OŠ" OZNAČOVACÍ ŠTÍTEK | ks | 6 |  | 0 |  | 0 |  | 0 | 21 | 0 | 0 | 0 | 0 | 0 |  | Vlastní | Indiv | 0 | 0 |  | Specifikace | Běžná |  |  |  | POL3_0
56 | 56 | "OÚ" OCHRANNÝ ÚHELNÍ S DRŽÁKY | ks | 6 |  | 0 |  | 0 |  | 0 | 21 | 0 | 0 | 0 | 0 | 0 |  | Vlastní | Indiv | 0 | 0 |  | Specifikace | Běžná |  |  |  | POL3_0
57 | 57 | "SO" SVORKA OKAPOVÁ | ks | 5 |  | 0 |  | 0 |  | 0 | 21 | 0 | 0 | 0 | 0 | 0 |  | Vlastní | Indiv | 0 | 0 |  | Specifikace | Běžná |  |  |  | POL3_0
58 | 58 | "PV 01" PODPĚRA VEDENÍ DO ZDIVA | ks | 24 |  | 0 |  | 0 |  | 0 | 21 | 0 | 0 | 0 | 0 | 0 |  | Vlastní | Indiv | 0 | 0 |  | Specifikace | Běžná |  |  |  | POL3_0
59 | 59 | "PV 12" PODPĚRA POD TAŠKY | ks | 38 |  | 0 |  | 0 |  | 0 | 21 | 0 | 0 | 0 | 0 | 0 |  | Vlastní | Indiv | 0 | 0 |  | Specifikace | Běžná |  |  |  | POL3_0
60 | 60 | "ST" PODPĚRA NA OKAPOVÝ SVOD | ks | 24 |  | 0 |  | 0 |  | 0 | 21 | 0 | 0 | 0 | 0 | 0 |  | Vlastní | Indiv | 0 | 0 |  | Specifikace | Běžná |  |  |  | POL3_0
61 | 61 | SVÁR OBOUSTRANNÝ 10cm VČ. NÁTĚRU | ks | 18 |  | 0 |  | 0 |  | 0 | 21 | 0 | 0 | 0 | 0 | 0 |  | Vlastní | Indiv | 0 | 0 |  | Práce | Běžná |  |  |  | POL1_1
62 | 62 | DRÁT FeZn o 8mm | m | 115 |  | 0 |  | 0 |  | 0 | 21 | 0 | 0 | 0 | 0 | 0 |  | Vlastní | Indiv | 0 | 0 |  | Specifikace | Běžná |  |  |  | POL3_0
63 | 63 | DRÁT FeZn o 10mm | m | 35 |  | 0 |  | 0 |  | 0 | 21 | 0 | 0 | 0 | 0 | 0 |  | Vlastní | Indiv | 0 | 0 |  | Specifikace | Běžná |  |  |  | POL3_0
64 | 64 | ZEMNÍCÍ PÁSEK FeZn 30/4mm | m | 130 |  | 0 |  | 0 |  | 0 | 21 | 0 | 0 | 0 | 0 | 0 |  | Vlastní | Indiv | 0 | 0 |  | Specifikace | Běžná |  |  |  | POL3_0
65 | 65 | "SZC" SVORKA ZKUŠEBNÍ PRO PŘIPOJENÍ VODIČE Cu | ks | 3 |  | 0 |  | 0 |  | 0 | 21 | 0 | 0 | 0 | 0 | 0 |  | Vlastní | Indiv | 0 | 0 |  | Specifikace | Běžná |  |  |  | POL3_0
Díl: | 07 | STAVEBNÍ PRÁCE VČETNĚ ZAPRAVENÍ |  |  |  | 0 |  | 0 |  | 0 |  | 0 |  | 0 |  | 0 |  |  |  |  | 0 | [6 empty] | DIL
66 | 66 | PRŮRAZ DO 15mm | ks | 6 |  | 0 |  | 0 |  | 0 | 21 | 0 | 0 | 0 | 0 | 0 |  | Vlastní | Indiv | 0 | 0 |  | Práce | Běžná |  |  |  | POL1_1
67 | 67 | PRŮRAZ DO 25mm | ks | 12 |  | 0 |  | 0 |  | 0 | 21 | 0 | 0 | 0 | 0 | 0 |  | Vlastní | Indiv | 0 | 0 |  | Práce | Běžná |  |  |  | POL1_1
68 | 68 | PRŮRAZ DO 40mm | ks | 8 |  | 0 |  | 0 |  | 0 | 21 | 0 | 0 | 0 | 0 | 0 |  | Vlastní | Indiv | 0 | 0 |  | Práce | Běžná |  |  |  | POL1_1
69 | 69 | PRŮRAZ DO 63mm | ks | 7 |  | 0 |  | 0 |  | 0 | 21 | 0 | 0 | 0 | 0 | 0 |  | Vlastní | Indiv | 0 | 0 |  | Práce | Běžná |  |  |  | POL1_1
Díl: | 08 | OSVĚTLENÍ VČETNĚ MONTÁŽE A ZAPOJENÍ |  |  |  | 0 |  | 0 |  | 0 |  | 0 |  | 0 |  | 0 |  |  |  |  | 0 | [6 empty] | DIL
70 | 70 | "A" LED SVÍTIDLO DIALux - SAJN-L 4300/840 OP (1x 4x 12i20 80N) 4200lm 35W | ks | 24 |  | 0 |  | 0 |  | 0 | 21 | 0 | 0 | 0 | 0 | 0 |  | Vlastní | Indiv | 0 | 0 |  | Specifikace | Běžná |  |  |  | POL3_0
71 | 71 | "B" LED SVÍTIDLO DIALux - SAJN-L 5700/840 MPR (1x 4x06i3A40/30V SG) 5152lm 36W | ks | 54 |  | 0 |  | 0 |  | 0 | 21 | 0 | 0 | 0 | 0 | 0 |  | Vlastní | Indiv | 0 | 0 |  | Specifikace | Běžná |  |  |  | POL3_0
72 | 72 | "C" LED SVÍTIDLO DIALux - SAJN L AS 4700/840 (1x LED) 3350lm 32W | ks | 12 |  | 0 |  | 0 |  | 0 | 21 | 0 | 0 | 0 | 0 | 0 |  | Vlastní | Indiv | 0 | 0 |  | Specifikace | Běžná |  |  |  | POL3_0
73 | 73 | "D" LED SVÍTIDLO IP44, 3350lm, PŘISAZENÉ | ks | 5 |  | 0 |  | 0 |  | 0 | 21 | 0 | 0 | 0 | 0 | 0 |  | Vlastní | Indiv | 0 | 0 |  | Specifikace | Běžná |  |  |  | POL3_0
74 | 74 | "N2" LED SVÍTIDLO DIALux - SLL-503 (1x LED strip) 280lm PIKTOGRAM | ks | 16 |  | 0 |  | 0 |  | 0 | 21 | 0 | 0 | 0 | 0 | 0 |  | Vlastní | Indiv | 0 | 0 |  | Specifikace | Běžná |  |  |  | POL3_0
75 | 75 | "N1" LED SVÍTIDLO DIALux - GR-490 (1x LED) 500lm | ks | 8 |  | 0 |  | 0 |  | 0 | 21 | 0 | 0 | 0 | 0 | 0 |  | Vlastní | Indiv | 0 | 0 |  | Specifikace | Běžná |  |  |  | POL3_0
Díl: | 09 | OSTATNÍ |  |  |  | 0 |  | 0 |  | 0 |  | 0 |  | 0 |  | 0 |  |  |  |  | 0 | [6 empty] | DIL
76 | 76 | KABELOVÝ VÝVOD PRO TECHNOLOGIE, ukončení a zapojení | ks | 183 |  | 0 |  | 0 |  | 0 | 21 | 0 | 0 | 0 | 0 | 0 |  | Vlastní | Indiv | 0 | 0 |  | Práce | Běžná |  |  |  | POL1_1
77 | 77 | ZEMNÍCÍ SVORKA PRO PŘIPOJENÍ TECHNOLOGIE, KOVOVÝCH ROZVODŮ (VZT, ÚT, ZTI) | ks | 42 |  | 0 |  | 0 |  | 0 | 21 | 0 | 0 | 0 | 0 | 0 |  | Vlastní | Indiv | 0 | 0 |  | Specifikace | Běžná |  |  |  | POL3_0
78 | 78 | ŠTÍTKY NA SPÍNAČE, ZÁSUVKY | ks | 104 |  | 0 |  | 0 |  | 0 | 21 | 0 | 0 | 0 | 0 | 0 |  | Vlastní | Indiv | 0 | 0 |  | Specifikace | Běžná |  |  |  | POL3_0
79 | 79 | POMOCNÝ INSTALAČNÍ MATERIÁL | kpl | 1 |  | 0 |  | 0 |  | 0 | 21 | 0 | 0 | 0 | 0 | 0 |  | Vlastní | Indiv | 0 | 0 |  | Specifikace | Běžná |  |  |  | POL3_0
80 | 80 | SPOLUPRÁCE PROFESÍ BĚHEM STAVBY | hod | 16 |  | 0 |  | 0 |  | 0 | 21 | 0 | 0 | 0 | 0 | 0 |  | Vlastní | Indiv | 0 | 0 |  | Práce | Běžná |  |  |  | POL1_1
81 | 81 | ZÁSUVKOVÁ SŘÍŇ V PODLAZE 6 POZIC | ks | 1 |  | 0 |  | 0 |  | 0 | 21 | 0 | 0 | 0 | 0 | 0 |  | Vlastní | Indiv | 0 | 0 |  | Specifikace | Běžná |  |  |  | POL3_0
82 | 82 | VÝZBROJ DO PODL. KRABICE 1x230V bílá, 4x230V s přepětí "T3", s krabicemi, 2x data, 45/45 barevně, rozlišeny | ks | 1 |  | 0 |  | 0 |  | 0 | 21 | 0 | 0 | 0 | 0 | 0 |  | Vlastní | Indiv | 0 | 0 |  | Specifikace | Běžná |  |  |  | POL3_0
83 | 83 | ZEMNÍ PRÁCE (výkop 35x80cm, zához, fólie, vytýčení, úprava terénu, kabelové lože z kopaného písku,, 3xchránička 36mm) | m | 25 |  | 0 |  | 0 |  | 0 | 21 | 0 | 0 | 0 | 0 | 0 |  | Vlastní | Indiv | 0 | 0 |  | Práce | Běžná |  |  |  | POL1_1
84 | 84 | GEODETICKÉ ZAMĚŘENÍ | kpl | 1 |  | 0 |  | 0 |  | 0 | 21 | 0 | 0 | 0 | 0 | 0 |  | Vlastní | Indiv | 0 | 0 |  | OPN | Běžná |  |  |  | POL13_0
85 | 85 | REVIZE | hod | 40 |  | 0 |  | 0 |  | 0 | 21 | 0 | 0 | 0 | 0 | 0 |  | Vlastní | Indiv | 0 | 0 |  | Práce | Běžná |  |  |  | POL1_1
[26 empty] | 12 | 21 | DPH
| Celkem |  |  |  |  | 0 | [19 empty] | 0 | 0 | SUM
END
Note on S6: Jedná se o informaci, zda se jedná o položku, která je do rozpočtu zadána z cenové soustavy RTS, nebo vlastní.
Note on T6: Jedná se o název CÚ, která je zadána u položky rozpočtu

## SO 01 08 Pol
Položkový soupis prací a dodávek | [27 empty] | #TypZaznamu#
S: | 243_2024 | PŘÍSTAVBA, NÁSTAVBA NEVYUŽÍVANÉHO OBJEKTU NA UČEBNY A ZÁZEMÍ PRO VÝUKU HUSTOPEČE U BRNA | [25 empty] | STA
O: | SO 01 | Přístavba | [22 empty] | STA |  |  | OBJ
R: | 08 | Fotovoltaická elektrárna | [25 empty] | ROZ
P.č. | Číslo položky | Název položky | MJ | Množství | Cena / MJ | Celkem | Dodávka | Dodávka celk. | Montáž | Montáž celk. | DPH | Cena s DPH | Hmotnost / MJ | Hmotnost celk.(t) | Dem. hmotnost / MJ | Dem. hmotnost celk.(t) | Ceník | Cen. soustava / platnost | Cenová úroveň | Nhod / MJ | Nhod celk. | Dodavatel | Typ položky | Stav položky
Díl: | 01 | Fotovoltaický systém 18 kWp |  |  |  | 0 |  | 0 |  | 0 |  | 0 |  | 0.04 |  | 0 |  |  |  |  | 0 | [6 empty] | DIL
1 | 1 | Fotovoltaický panel monokrystal, výkon 500Wp včetně dodávky a montáže | kus | 36 |  | 0 |  | 0 |  | 0 | 21 | 0 | 0 | 0 | 0 | 0 |  | Vlastní | Indiv | 0 | 0 |  | Práce | Běžná |  |  |  | POL1_1
2 | 2 | Montážní konstrukce pro uchycení fotovoltaických panelů | kus | 36 |  | 0 |  | 0 |  | 0 | 21 | 0 | 0 | 0 | 0 | 0 |  | Vlastní | Indiv | 0 | 0 |  | Specifikace | Běžná |  |  |  | POL3_0
3 | 3 | Fotovoltaický střídač Solax X3-ULT-30K včetně příslušenství, dodávky a montáže | kus | 1 |  | 0 |  | 0 |  | 0 | 21 | 0 | 0 | 0 | 0 | 0 |  | Vlastní | Indiv | 0 | 0 |  | Práce | Běžná |  |  |  | POL1_1
4 | 4 | Štítek PV včetně dodávky a montáže | kpl | 2 |  | 0 |  | 0 |  | 0 | 21 | 0 | 0 | 0 | 0 | 0 |  | Vlastní | Indiv | 0 | 0 |  | Práce | Běžná |  |  |  | POL1_1
5 | 5 | Rozvaděč R-FVE DC1 včetně dodávky a montáže | kpl | 1 |  | 0 |  | 0 |  | 0 | 21 | 0 | 0 | 0 | 0 | 0 |  | Vlastní | Indiv | 0 | 0 |  | Práce | Běžná |  |  |  | POL1_1
6 | 6 | Rozvaděč R-FVE(AC) včetně dodávky a montáže | kpl | 1 |  | 0 |  | 0 |  | 0 | 21 | 0 | 0 | 0 | 0 | 0 |  | Vlastní | Indiv | 0 | 0 |  | Práce | Běžná |  |  |  | POL1_1
7 | 7 | Bezpečnostní STOP tlačítko, sklo, červené, s aretaci, 2x NO; 2x NC, včetně dodávky a montáže | kus | 3 |  | 0 |  | 0 |  | 0 | 21 | 0 | 0 | 0 | 0 | 0 |  | Vlastní | Indiv | 0 | 0 |  | Práce | Běžná |  |  |  | POL1_1
8 | 9 | Připojení svorkovnice ekvipotenciální, včetně dodávky svorkovnice | kus | 1 |  | 0 |  | 0 |  | 0 | 21 | 0 | 0.00025 | 0 | 0 | 0 |  | Vlastní | Indiv | 0 | 0 |  | Práce | Běžná |  |  |  | POL1_1
9 | 10 | Elektroinstalační lišty, žlaby, kotvení a jiné včetně jejich příslušenství | m | 8 |  | 0 |  | 0 |  | 0 | 21 | 0 | 0 | 0 | 0 | 0 |  | Vlastní | Indiv | 0 | 0 |  | Specifikace | Běžná |  |  |  | POL3_0
10 | 11 | Solární kabel 6mm2 černý/červený, včetně dodávky kabelu | m | 640 |  | 0 |  | 0 |  | 0 | 21 | 0 | 0 | 0 | 0 | 0 |  | Vlastní | Indiv | 0 | 0 |  | Specifikace | Běžná |  |  |  | POL3_0
11 | 12 | Montáž kabelu CYKY 3 x 1,5 mm2, pevně uloženého, včetně dodávky kabelu | m | 55 |  | 0 |  | 0 |  | 0 | 21 | 0 | 0 | 0 | 0 | 0 |  | Vlastní | Indiv | 0 | 0 |  | Práce | Běžná |  |  |  | POL1_1
12 | 13 | Montáž kabelu CYKY 5 x 10 mm2, pevně uloženého, včetně dodávky kabelu | m | 55 |  | 0 |  | 0 |  | 0 | 21 | 0 | 0 | 0 | 0 | 0 |  | Vlastní | Indiv | 0 | 0 |  | Práce | Běžná |  |  |  | POL1_1
13 | 14 | Montáž kabelu CYSY 5 x 10 mm2, pevně uloženého, včetně dodávky kabelu | m | 5 |  | 0 |  | 0 |  | 0 | 21 | 0 | 0 | 0 | 0 | 0 |  | Vlastní | Indiv | 0 | 0 |  | Práce | Běžná |  |  |  | POL1_1
14 | 15 | Montáž kabelu CYA 16mm, pevně uloženého, včetně dodávky kabelu | m | 120 |  | 0 |  | 0 |  | 0 | 21 | 0 | 0.00022 | 0.03 | 0 | 0 |  | Vlastní | Indiv | 0 | 0 |  | Práce | Běžná |  |  |  | POL1_1
15 | 16 | Montáž kabelu CYA 10mm, pevně uloženého, včetně dodávky kabelu | m | 63 |  | 0 |  | 0 |  | 0 | 21 | 0 | 0 | 0 | 0 | 0 |  | Vlastní | Indiv | 0 | 0 |  | Práce | Běžná |  |  |  | POL1_1
16 | 17 | Montáž kabelu CYA 6mm, pevně uloženého, včetně dodávky kabelu | m | 40 |  | 0 |  | 0 |  | 0 | 21 | 0 | 0 | 0 | 0 | 0 |  | Vlastní | Indiv | 0 | 0 |  | Práce | Běžná |  |  |  | POL1_1
17 | 18 | Montáž kabelu Kabel DATACOM UTP Cat.5e , pevně uloženého, včetně dodávky kabelu | m | 200 |  | 0 |  | 0 |  | 0 | 21 | 0 | 0 | 0 | 0 | 0 |  | Vlastní | Indiv | 0 | 0 |  | Práce | Běžná |  |  |  | POL1_1
18 | 19 | Montáž kabelových tras a elektro prvků | kus | 1 |  | 0 |  | 0 |  | 0 | 21 | 0 | 0 | 0 | 0 | 0 |  | Vlastní | Indiv | 0 | 0 |  | Práce | Běžná |  |  |  | POL1_1
19 | 20 | Kopoflex UV 40 včetně dodávky a montáže včetně spojek a příslušenství | m | 120 |  | 0 |  | 0 |  | 0 | 21 | 0 | 0 | 0 | 0 | 0 |  | Vlastní | Indiv | 0 | 0 |  | Práce | Běžná |  |  |  | POL1_1
20 | 21 | Kopoflex KF 450N včetně dodávky a montáže včetně spojek a příslušenství | m | 60 |  | 0 |  | 0 |  | 0 | 21 | 0 | 0 | 0 | 0 | 0 |  | Vlastní | Indiv | 0 | 0 |  | Práce | Běžná |  |  |  | POL1_1
21 | 22 | Chránička DN (UV odolná) včetně dodávky a montáže | m | 80 |  | 0 |  | 0 |  | 0 | 21 | 0 | 7e-05 | 0.01 | 0 | 0 |  | Vlastní | Indiv | 0 | 0 |  | Práce | Běžná |  |  |  | POL1_1
22 | 23 | Průraz zdivem | kpl | 4 |  | 0 |  | 0 |  | 0 | 21 | 0 | 0 | 0 | 0 | 0 |  | Vlastní | Indiv | 0 | 0 |  | Práce | Běžná |  |  |  | POL1_1
23 | 24 | Vypínač instalace QM1.0 3/150A | ks | 1 |  | 0 |  | 0 |  | 0 | 21 | 0 | 0 | 0 | 0 | 0 |  | Vlastní | Indiv | 0 | 0 |  | Specifikace | Běžná |  |  |  | POL3_0
24 | 25 | Jistič 1/B/2A/10kA | kpl | 1 |  | 0 |  | 0 |  | 0 | 21 | 0 | 0 | 0 | 0 | 0 |  | Vlastní | Indiv | 0 | 0 |  | Specifikace | Běžná |  |  |  | POL3_0
25 | 26 | Batery box s vyrážecí cívkou - položka zrušena | kpl | 0 |  | 0 |  | 0 |  | 0 | 21 | 0 | 0 | 0 | 0 | 0 |  | Vlastní | Indiv | 0 | 0 |  | Specifikace | Běžná |  |  |  | POL3_0
26 | 27 | TIGO Odpojovač TS-A-2F | kpl | 18 |  | 0 |  | 0 |  | 0 | 21 | 0 | 0 | 0 | 0 | 0 |  | Vlastní | Indiv | 0 | 0 |  | Specifikace | Běžná |  |  |  | POL3_0
27 | 28 | RSS Transmiter Tigo vč.nabíjecího zdroje | kpl | 1 |  | 0 |  | 0 |  | 0 | 21 | 0 | 0 | 0 | 0 | 0 |  | Vlastní | Indiv | 0 | 0 |  | Specifikace | Běžná |  |  |  | POL3_0
28 | 29 | Požární ucpávky | kpl | 3 |  | 0 |  | 0 |  | 0 | 21 | 0 | 0 | 0 | 0 | 0 |  | Vlastní | Indiv | 0 | 0 |  | Práce | Běžná |  |  |  | POL1_1
29 | 31 | Štítky PV a jiné ELE štítky včetně dodávky a montáže | kpl | 1 |  | 0 |  | 0 |  | 0 | 21 | 0 | 0 | 0 | 0 | 0 |  | Vlastní | Indiv | 0 | 0 |  | Práce | Běžná |  |  |  | POL1_1
[26 empty] | 12 | 21 | DPH
| Celkem |  |  |  |  | 0 | [19 empty] | 0 | 0 | SUM
END
Note on S6: Jedná se o informaci, zda se jedná o položku, která je do rozpočtu zadána z cenové soustavy RTS, nebo vlastní.
Note on T6: Jedná se o název CÚ, která je zadána u položky rozpočtu

## SO 01 09 Pol
Položkový soupis prací a dodávek | [27 empty] | #TypZaznamu#
S: | 243_2024 | PŘÍSTAVBA, NÁSTAVBA NEVYUŽÍVANÉHO OBJEKTU NA UČEBNY A ZÁZEMÍ PRO VÝUKU HUSTOPEČE U BRNA | [25 empty] | STA
O: | SO 01 | Přístavba | [22 empty] | STA |  |  | OBJ
R: | 09 | Sadové úprava | [25 empty] | ROZ
P.č. | Číslo položky | Název položky | MJ | Množství | Cena / MJ | Celkem | Dodávka | Dodávka celk. | Montáž | Montáž celk. | DPH | Cena s DPH | Hmotnost / MJ | Hmotnost celk.(t) | Dem. hmotnost / MJ | Dem. hmotnost celk.(t) | Ceník | Cen. soustava / platnost | Cenová úroveň | Nhod / MJ | Nhod celk. | Dodavatel | Typ položky | Stav položky
Díl: | 01 | Specifikace rostlinného materiálu |  |  |  | 0 |  | 0 |  | 0 |  | 0 |  | 0 |  | 0 |  |  |  |  | 0 | [6 empty] | DIL
1 | 01.01 | Dub letní (Quercus robur), obvod kmínku větší jak 14 cm | ks | 1 |  | 0 |  | 0 |  | 0 | 21 | 0 | 0 | 0 | 0 | 0 |  | Vlastní | Indiv | 0 | 0 |  | Specifikace | Běžná |  |  |  | POL3_0
2 | 01.02 | Jilm (Ulmus), obvod kmínku větší jak 14 cm | ks | 1 |  | 0 |  | 0 |  | 0 | 21 | 0 | 0 | 0 | 0 | 0 |  | Vlastní | Indiv | 0 | 0 |  | Specifikace | Běžná |  |  |  | POL3_0
3 | 01.03 | Habr (Carpinus betulus L.), obvod kmínku větší jak 14 cm | ks | 1 |  | 0 |  | 0 |  | 0 | 21 | 0 | 0 | 0 | 0 | 0 |  | Vlastní | Indiv | 0 | 0 |  | Specifikace | Běžná |  |  |  | POL3_0
4 | 01.04 | Hloh obecný (Crataegus laevigata), obvod kmínku větší jak 14 cm | ks | 1 |  | 0 |  | 0 |  | 0 | 21 | 0 | 0 | 0 | 0 | 0 |  | Vlastní | Indiv | 0 | 0 |  | Specifikace | Běžná |  |  |  | POL3_0
5 | 01.05 | Habr obecný sloupovitý (Carpinus betulus "Fastigiata"), obvod kmínku větší jak 14 cm | ks | 1 |  | 0 |  | 0 |  | 0 | 21 | 0 | 0 | 0 | 0 | 0 |  | Vlastní | Indiv | 0 | 0 |  | Specifikace | Běžná |  |  |  | POL3_0
6 | 01.06 | Javor babyka (Acer campestre L.), obvod kmínku větší jak 14 cm | ks | 1 |  | 0 |  | 0 |  | 0 | 21 | 0 | 0 | 0 | 0 | 0 |  | Vlastní | Indiv | 0 | 0 |  | Specifikace | Běžná |  |  |  | POL3_0
Díl: | 02 | Výsadba |  |  |  | 0 |  | 0 |  | 0 |  | 0 |  | 0 |  | 0 |  |  |  |  | 0 | [6 empty] | DIL
7 | 01.07 | Hloubení jamek pro výsadbu s 50 % výměnou půdy, v rovině a svahu do 1:5, objem přes 0,125 do 0,4 m3 | ks | 6 |  | 0 |  | 0 |  | 0 | 21 | 0 | 0 | 0 | 0 | 0 |  | Vlastní | Indiv | 0 | 0 |  | Práce | Běžná |  |  |  | POL1_1
8 | 01.08 | Výsadba dřeviny s balem D do 0,6 m, do jamky se zalitím v rovině a svahu do 1:5 | ks | 6 |  | 0 |  | 0 |  | 0 | 21 | 0 | 0 | 0 | 0 | 0 |  | Vlastní | Indiv | 0 | 0 |  | Práce | Běžná |  |  |  | POL1_1
9 | 01.09 | Hnojení umělým hnojivem – tablety (4x10g/ strom = 0,04 kg/ strom), jednotlivě k rostlinám | kg | 1.04 |  | 0 |  | 0 |  | 0 | 21 | 0 | 0 | 0 | 0 | 0 |  | Vlastní | Indiv | 0 | 0 |  | Práce | Běžná |  |  |  | POL1_1
10 | 01.10 | Aplikace půdního kondicionéru, promíchání se substrátem, včetně dodávky (0,5 kg/ listnatý strom) | kg | 3 |  | 0 |  | 0 |  | 0 | 21 | 0 | 0 | 0 | 0 | 0 |  | Vlastní | Indiv | 0 | 0 |  | Specifikace | Běžná |  |  |  | POL3_0
11 | 01.11 | Ukotvení dřevin třemi kůly D do 0,1 m a délky přes 2 do 3 m | ks | 6 |  | 0 |  | 0 |  | 0 | 21 | 0 | 0 | 0 | 0 | 0 |  | Vlastní | Indiv | 0 | 0 |  | Práce | Běžná |  |  |  | POL1_1
12 | 01.12 | Zhotovení obalu kmene z rákosové rohože v jedné vrstvě v rovině nebo na svahu do 1:5, rohož výšky 1,, 6 m, použito cca 0,5 bm/ strom listnatý (0,8 m2) | m2 | 4.8 |  | 0 |  | 0 |  | 0 | 21 | 0 | 0 | 0 | 0 | 0 |  | Vlastní | Indiv | 0 | 0 |  | Práce | Běžná |  |  |  | POL1_1
13 | 01.13 | Mulčování rostlin při tl. mulče do 0,1 m v rovině nebo na svahu do 1:5 (0,5 m2/ strom) | m2 | 3 |  | 0 |  | 0 |  | 0 | 21 | 0 | 0 | 0 | 0 | 0 |  | Vlastní | Indiv | 0 | 0 |  | Specifikace | Běžná |  |  |  | POL3_0
14 | 01.14 | Řez stromů po výsadbě, D koruny 2-4 m | ks | 6 |  | 0 |  | 0 |  | 0 | 21 | 0 | 0 | 0 | 0 | 0 |  | Vlastní | Indiv | 0 | 0 |  | Práce | Běžná |  |  |  | POL1_1
15 | 01.15 | Zalití rostlin vodou (80 l/strom = 0,08 m3/ strom) | m3 | 0.5 |  | 0 |  | 0 |  | 0 | 21 | 0 | 0 | 0 | 0 | 0 |  | Vlastní | Indiv | 0 | 0 |  | Specifikace | Běžná |  |  |  | POL3_0
Díl: | 03 | Ostatní specifikace |  |  |  | 0 |  | 0 |  | 0 |  | 0 |  | 0 |  | 0 |  |  |  |  | 0 | [6 empty] | DIL
16 | 01.16 | Zemina, ornice volně ložená | m3 | 2 |  | 0 |  | 0 |  | 0 | 21 | 0 | 0 | 0 | 0 | 0 |  | Vlastní | Indiv | 0 | 0 |  | Specifikace | Běžná |  |  |  | POL3_0
17 | 01.17 | Borka pro mulčování vč. dovozu | m3 | 0.3 |  | 0 |  | 0 |  | 0 | 21 | 0 | 0 | 0 | 0 | 0 |  | Vlastní | Indiv | 0 | 0 |  | Specifikace | Běžná |  |  |  | POL3_0
18 | 01.18 | Kůly pro ukotvení listnatých dřevin, vel. 2,5 m ,tl. 7 cm, 3 ks/strom | ks | 18 |  | 0 |  | 0 |  | 0 | 21 | 0 | 0 | 0 | 0 | 0 |  | Vlastní | Indiv | 0 | 0 |  | Specifikace | Běžná |  |  |  | POL3_0
19 | 01.19 | Příčky z půlené frézované kulatiny prům. 8 cm, délka 0,6 m (pro listnaté dřeviny, 3 ks/ strom) | ks | 18 |  | 0 |  | 0 |  | 0 | 21 | 0 | 0 | 0 | 0 | 0 |  | Vlastní | Indiv | 0 | 0 |  | Práce | Běžná |  |  |  | POL1_1
20 | 01.20 | Úvazek textilní na upevnění stromů (2 bm/ strom) | bm | 12 |  | 0 |  | 0 |  | 0 | 21 | 0 | 0 | 0 | 0 | 0 |  | Vlastní | Indiv | 0 | 0 |  | Specifikace | Běžná |  |  |  | POL3_0
21 | 01.21 | Rákosová rohož výšky 1,6 m (0,5 bm/ strom listnatý = 0,8 m2/ strom) | m2 | 4.8 |  | 0 |  | 0 |  | 0 | 21 | 0 | 0 | 0 | 0 | 0 |  | Vlastní | Indiv | 0 | 0 |  | Specifikace | Běžná |  |  |  | POL3_0
22 | 01.22 | Tabletové hnojivo (4x10g/ strom) | kg | 1.04 |  | 0 |  | 0 |  | 0 | 21 | 0 | 0 | 0 | 0 | 0 |  | Vlastní | Indiv | 0 | 0 |  | Specifikace | Běžná |  |  |  | POL3_0
23 | 01.23 | Dodání a dovoz vody v cisternách (0,08 m3/ strom) | m3 | 2.08 |  | 0 |  | 0 |  | 0 | 21 | 0 | 0 | 0 | 0 | 0 |  | Vlastní | Indiv | 0 | 0 |  | Práce | Běžná |  |  |  | POL1_1
24 | 01.24 | Dovoz veškerého rostlinného materiálu | ks | 1 |  | 0 |  | 0 |  | 0 | 21 | 0 | 0 | 0 | 0 | 0 |  | Vlastní | Indiv | 0 | 0 |  | Specifikace | Běžná |  |  |  | POL3_0
25 | 01.25 | Doprava veškerých sypkých materiálů (navážka zeminy, odvoz odpadu - výkopek z jamky) | ks | 1 |  | 0 |  | 0 |  | 0 | 21 | 0 | 0 | 0 | 0 | 0 |  | Vlastní | Indiv | 0 | 0 |  | Práce | Běžná |  |  |  | POL1_1
26 | 01.26 | Odvoz a uložení odpadu na skládku - vodorovné přemístění suti (sypaniny) s naložením a složením na, skládku, včetně poplatku za uložení odpadu | t | 0.2 |  | 0 |  | 0 |  | 0 | 21 | 0 | 0 | 0 | 0 | 0 |  | Vlastní | Indiv | 0 | 0 |  | Práce | Běžná |  |  |  | POL1_1
27 | 01.27 | Úprava pláně se zkutnění v hornině tř. 1 (trávník) | m2 | 25 |  | 0 |  | 0 |  | 0 | 21 | 0 | 0 | 0 | 0 | 0 |  | Vlastní | Indiv | 0 | 0 |  | Práce | Běžná |  |  |  | POL1_1
28 | 01.28 | Rozprostření ornice v rovině v tl. do 0,15 cm, ohumusování, včetně dovozu a přemístění z dočasné, skládky (trávník) | m2 | 25 |  | 0 |  | 0 |  | 0 | 21 | 0 | 0 | 0 | 0 | 0 |  | Vlastní | Indiv | 0 | 0 |  | Práce | Běžná |  |  |  | POL1_1
29 | 01.29 | Založení trávníku ručním výsevem, travní semeno, zalévání, první pokosení, bez ohledu na sklon | m2 | 25 |  | 0 |  | 0 |  | 0 | 21 | 0 | 0 | 0 | 0 | 0 |  | Vlastní | Indiv | 0 | 0 |  | Práce | Běžná |  |  |  | POL1_1
Díl: | 04 | Následná udržovací péče - tříletá (stromy) |  |  |  | 0 |  | 0 |  | 0 |  | 0 |  | 0 |  | 0 |  |  |  |  | 0 | [6 empty] | DIL
30 | 01.30 | Odplevelování výsadeb a nakypření povrchu kořenových mís, 2 x ročně (0,8*0,8*26*2*3) | m2 | 23.03 |  | 0 |  | 0 |  | 0 | 21 | 0 | 0 | 0 | 0 | 0 |  | Vlastní | Indiv | 0 | 0 |  | Specifikace | Běžná |  |  |  | POL3_0
31 | 01.31 | Zálivka v množství min. 60 l/ 1strom = 0,06 m3/ 1 strom, celkem 10 zálivek (6 x opakování/ 1. rok, 4, x opakování/ 2. rok po výsadbě, 4 x opakování/ 3. rok po výsadbě = 0,06*14*26) | m3 | 5.03 |  | 0 |  | 0 |  | 0 | 21 | 0 | 0 | 0 | 0 | 0 |  | Vlastní | Indiv | 0 | 0 |  | Práce | Běžná |  |  |  | POL1_1
32 | 01.32 | Dodání a dovoz vody v cisternách | m3 | 3 |  | 0 |  | 0 |  | 0 | 21 | 0 | 0 | 0 | 0 | 0 |  | Vlastní | Indiv | 0 | 0 |  | Práce | Běžná |  |  |  | POL1_1
33 | 01.33 | Kontrola, popř. obnova kotvení listnatých dřevin (6 ks, 1 x ročně) | ks | 18 |  | 0 |  | 0 |  | 0 | 21 | 0 | 0 | 0 | 0 | 0 |  | Vlastní | Indiv | 0 | 0 |  | Specifikace | Běžná |  |  |  | POL3_0
34 | 01.34 | Kontrola, popř. odstraňování obrostu kmínků výmladky, odstranění poškozených, popř. suchých částí, listnatých dřevin, odstranění konkurenčních výhonů (26 ks, 1 x ročně) | ks | 18 |  | 0 |  | 0 |  | 0 | 21 | 0 | 0 | 0 | 0 | 0 |  | Vlastní | Indiv | 0 | 0 |  | Specifikace | Běžná |  |  |  | POL3_0
[26 empty] | 12 | 21 | DPH
| Celkem |  |  |  |  | 0 | [19 empty] | 0 | 0 | SUM
END
Note on S6: Jedná se o informaci, zda se jedná o položku, která je do rozpočtu zadána z cenové soustavy RTS, nebo vlastní.
Note on T6: Jedná se o název CÚ, která je zadána u položky rozpočtu