## Grafická stanice
Příloha č. 3 Výzvy k podání nabídek - Technická specifikace předmětu plnění
Grafická stanice
Název a výrobce zboží | [doplní dodavatel]
Počet požadovaných kusů | 17
Technický parametr | Požadovaný parametr | Nabízený parametr *
Konstrukční provedení jednotky | midi tower
Odvětrání | min. 2 čelní ventilátory
Napájecí zdroj | min. výkon 750W, min. 80 Plus Bronze
Procesor
Minimální výkon dle PassMark - CPU Mark v den konce lhůty pro podání nabídek - dodavatel doplní i název modelu procesoru | 27 000 bodů dle CPU Mark (dle https://www.cpubenchmark.net/) (příklad výrobku spňujícího požadované parametry - AMD Ryzen 5 7600; dodavatel může nabídnout srovnatelné nebo lepší řešení)
Grafický čip | ANO
Tepelný výkon | max. 70W
Operační paměŤ RAM
Paměť RAM (min. velikost, min. rychlost) | 64 GB DDR5 5200MT/s (dual channel 2x32GB)
Pevný disk
Počet min. / druh | 1 / SSD M.2 NVMe PCIE 4.0 x4, základní deska musí podporovat M.2 PCIE 4.0 x4 slot
Kapacita dat min. | 1 TB
Rychlost čtení/zápis min. | 5000/4000 MB/s
Optická mechanika
DVD-RW | NE
Grafická karta
Typ | dedikovaná
Dedikovana GK Minimální výkon podle Passmark - G3D Mark v den konce lhůty pro podání nabídek - dodavatel doplní i název modelu GK | 22 000 bodů (dle https://www.videocardbenchmark.net/)
Paměť dedikované GK RAM (min. velikost) | 16 GB GDDR7
Tepelný výkon | max. 200W
Zvuková karta
Typ | integrovaná
Síťová karta
Typ | integrovaná /RJ45
Rychlost min. | 100/1000 Mbit/s
Rozhraní PC - minimální počty všech typů
USB | min. 6x celkem (z toho min. 2x na čelním panelu)
Grafické Výstupy | min. 3x digitální port na dedikované grafické kartě (HDMI, DisplayPort)
Výstupy na sluchátka / mikrofon | ANO - vpředu
Klávesnice
Lokalizace | CZ
Typ / rozhraní | drátová / USB
Délka kabelu | min. 1,50 m
Myš
Typ / rozhraní | drátová / USB
Délka kabelu | min. 1,60 m
Technologie | optická nebo laserová
Ostatní | min. 1600 dpi, univerzální design, vhodný pro praváky i leváky
Další požadavky
Komponenty | Grafická stanice a veškeré její jednotlivé komponenty musí být nové, nepoužité a spolu kompatibilní.
Operační systém | Win 11 CZ profesional 64-bit. Licence musí být trvalá, nová a nepoužitá, s garantovanou pravostí a ověřitelností u výrobce (dodavatel tuto skutečnost výslovně potvrdí do buňky "nabízený parametr" formou ANO/NE)
Způsob uložení produck key | ve firmwaru základní desky
Záruka min. | 36 měsíců; NBD on-site
* Dodavatel doplní do modrých polí jím nabízené parametry. Dodavatel u každé uvedené položky (modrého pole) tabulky uvede nabízené technické parametry zařízení nebo u nevyčíslitelných požadavků uvede ANO/NE, tzn., zda zařízení splňuje nebo nesplňuje tento požadavek.
Zadavatelem vymezené kapacitní, kvalitativní a technické parametry a požadavky na předmět zakázky stejně jako hodnoty uvedené u těchto parametrů jsou stanoveny jako minimální přípustné. Účastníci proto mohou nabídnout zařízení, která budou disponovat lepšími parametry a vlastnostmi u funkcionalit zadavatelem požadovaných.

## Monitor
Monitor
Název a výrobce zboží | [doplní dodavatel]
Počet požadovaných kusů | 17
Technický parametr | Požadovaný parametr | Nabízený parametr *
Úhlopříčka | min. 34,0"
Dotykový displej | NE
Technologie obrazu | LCD
Rozlišení | min. 3440 × 1440
Minimální jas | min. 300 cd/m2
Doba odezvy | max. 4ms
Konektivita min. | min. 1x DisplayPort, min. 1x HDMI
Povrch zobrazovací plochy | matný
Další parametry
Nastavitelnost | výškově nastavitelný
Reproduktory | není požadováno
Ostatní | FreeSync
Kabely součástí dodávky | napájecí kabel, min. 1.5m Display Port nebo HDMI kábel
Záruka min. | 36 měsíců
* Dodavatel doplní do modrých polí jím nabízené parametry. Dodavatel u každé uvedené položky (modrého pole) tabulky uvede nabízené technické parametry zařízení nebo u nevyčíslitelných požadavků uvede ANO/NE, tzn., zda zařízení splňuje nebo nesplňuje tento požadavek.
Zadavatelem vymezené kapacitní, kvalitativní a technické parametry a požadavky na předmět zakázky stejně jako hodnoty uvedené u těchto parametrů jsou stanoveny jako minimální přípustné. Účastníci proto mohou nabídnout zařízení, která budou disponovat lepšími parametry a vlastnostmi u funkcionalit zadavatelem požadovaných.