## Rekapitulace stavby
Export Komplet | [24 empty] | VZ | 2.0 | ZAMOK |  |  |  |  | False | False | {5b4181a9-7767-48c4-850d-cf9470d90c22}
[31 empty] | 0,01 | 21
[31 empty] | 0,01 | 15
|  | REKAPITULACE STAVBY | [15 empty] | v --- níže se nacházejí doplnkové a pomocné údaje k sestavám --- v | [11 empty] | Návod na vyplnění | 0,001
|  | Kód: |  |  |  |  | 015 | [22 empty] | Měnit lze pouze buňky se žlutým podbarvením! 1) v Rekapitulaci stavby vyplňte údaje o Účastníkovi (přenesou se do ostatních sestav i v jiných listech) 2) na vybraných listech vyplňte v sestavě Soupis prací ceny u položek | 0,01
|  | Stavba: |  |  |  |  | VH uzel Vnorovy - křížení Baťova kanálu s Moravou | [23 empty] | 0,01
|  | KSO: | [11 empty] | CC-CZ: | [16 empty] | 0,01
|  | Místo: |  |  |  |  | Vnorovy | [6 empty] | Datum: |  | 21. 8. 2025 | [14 empty] | 0,01
0,01
|  | Zadavatel: | [11 empty] | IČ: | [16 empty] | 0,01
[14 empty] | DIČ: | [16 empty] | 0,01
0,01
|  | Účastník: | [11 empty] | IČ: |  | Vyplň údaj | [14 empty] | 0,01
|  |  | Vyplň údaj | [10 empty] | DIČ: |  | Vyplň údaj | [14 empty] | 0,01
False
|  | Projektant: | [11 empty] | IČ: | [16 empty] | False
[14 empty] | DIČ: | [16 empty] | True
0,01
|  | Zpracovatel: | [11 empty] | IČ: | [16 empty] | 0,01
[14 empty] | DIČ: | [16 empty] | True
Poznámka:
Soupis prací je sestaven s využitím Cenové soustavy ÚRS. Položky, které pochází z této cenové soustavy, jsou ve sloupci 'Cenová soustava' označeny popisem 'CS ÚRS' a úrovní příslušného kalendářního pololetí. Veškeré další informace vymezující popis a podmínky použití těchto položek z Cenové soustavy, které nejsou uvedeny přímo v soupisu prací, jsou neomezeně dálkově k dispozici na webu www.podminky.urs.cz.
|  | Cena bez DPH | [11 empty] | 0
[8 empty] | Sazba daně |  | Základ daně |  |  |  | Výše daně
|  | DPH |  | základní |  |  |  | 21% |  | 0 |  |  |  | 0
|  |  |  | snížená |  |  |  | 15% |  | 0 |  |  |  | 0
|  |  |  | zákl. přenesená |  |  |  | 21% |  | 0 |  |  |  | 0
|  |  |  | sníž. přenesená |  |  |  | 15% |  | 0 |  |  |  | 0
|  |  |  | nulová |  |  |  | 0% |  | 0 |  |  |  | 0
|  | Cena s DPH | [6 empty] | v |  | CZK |  |  | 0
REKAPITULACE OBJEKTŮ STAVBY A SOUPISŮ PRACÍ
| Kód: | [6 empty] | 015
| Stavba: | [6 empty] | VH uzel Vnorovy - křížení Baťova kanálu s Moravou
| Místo: | [6 empty] | Vnorovy |  |  |  |  | Datum: |  | 21. 8. 2025
| Zadavatel: | [11 empty] | Projektant: |  |  |  |  | Informatívní údaje z listů zakázek
| Účastník: | [11 empty] | Zpracovatel:
| Kód |  |  |  | Popis | [6 empty] | Cena bez DPH [CZK] |  |  |  | Cena s DPH [CZK] | Typ | z toho Ostat. náklady [CZK] | DPH [CZK] | Normohodiny [h] | DPH základní [CZK] | DPH snížená [CZK] | DPH základní přenesená [CZK] | DPH snížená přenesená [CZK] | Základna DPH základní | Základna DPH snížená | Základna DPH zákl. přenesená | Základna DPH sníž. přenesená | Základna DPH nulová
| Náklady stavby celkem | [10 empty] | 0 |  |  |  | 0 |  | 0 | 0 | 0 | 0 | 0 | 0 | 0 | 0 | 0 | 0 | 0 | 0 |  | D | 0 | ###NOIMPORT### | IMPORT | {5b4181a9-7767-48c4-850d-cf9470d90c22} | {00000000-0000-0000-0000-000000000000}
/ |  | 002a |  |  |  | Zázemí - ASR | [5 empty] | 0 |  |  |  | 0 | STA | 0 | 0 | 0 | 0 | 0 | 0 | 0 | 0 | 0 | 0 | 0 | 0 |  |  | 1 |  | IMPORT | {9947394f-a59d-4ba2-b292-d228fa64d439} | {5b4181a9-7767-48c4-850d-cf9470d90c22} | 2
/ |  | 002c |  |  |  | Zázemí elektro | [5 empty] | 0 |  |  |  | 0 | STA | 0 | 0 | 0 | 0 | 0 | 0 | 0 | 0 | 0 | 0 | 0 | 0 |  |  | 1 |  | IMPORT | {fc8cd1ed-ece7-4ab9-9f66-aa5e145c7748} | {5b4181a9-7767-48c4-850d-cf9470d90c22} | 2
/ |  | 003 |  |  |  | Studna | [5 empty] | 0 |  |  |  | 0 | STA | 0 | 0 | 0 | 0 | 0 | 0 | 0 | 0 | 0 | 0 | 0 | 0 |  |  | 1 |  | IMPORT | {3e04631c-9f1c-4635-87b6-a472d952c1fb} | {5b4181a9-7767-48c4-850d-cf9470d90c22} | 2
/ |  | 004 |  |  |  | Hráz řeky Moravy | [5 empty] | 0 |  |  |  | 0 | STA | 0 | 0 | 0 | 0 | 0 | 0 | 0 | 0 | 0 | 0 | 0 | 0 |  |  | 1 |  | IMPORT | {5ea75ca8-d652-4017-9275-beaecc90fb0a} | {5b4181a9-7767-48c4-850d-cf9470d90c22} | 2
/ |  | 002b |  |  |  | ZTI Zázemí, přípojky | [5 empty] | 0 |  |  |  | 0 | STA | 0 | 0 | 0 | 0 | 0 | 0 | 0 | 0 | 0 | 0 | 0 | 0 |  |  | 1 |  | IMPORT | {99760316-51b3-4eef-94ce-fefa11a2f727} | {5b4181a9-7767-48c4-850d-cf9470d90c22} | 2
/ |  | SO 01 |  |  |  | Lávka | [5 empty] | 0 |  |  |  | 0 | STA | 0 | 0 | 0 | 0 | 0 | 0 | 0 | 0 | 0 | 0 | 0 | 0 |  |  | 1 |  | IMPORT | {f00e6373-5f39-4d46-9689-730338e0f2b3} | {5b4181a9-7767-48c4-850d-cf9470d90c22} | 2
/ |  | VRN |  |  |  | Vedlejší rozpočtové náklady | [5 empty] | 0 |  |  |  | 0 | STA | 0 | 0 | 0 | 0 | 0 | 0 | 0 | 0 | 0 | 0 | 0 | 0 |  |  | 1 |  | IMPORT | {efe5444b-b63c-4c49-afbc-aaa5b3cc38f6} | {5b4181a9-7767-48c4-850d-cf9470d90c22} | 2

## 002a - Zázemí - ASR
{9947394f-a59d-4ba2-b292-d228fa64d439}
2
| KRYCÍ LIST SOUPISU PRACÍ | [7 empty] | v --- níže se nacházejí doplnkové a pomocné údaje k sestavám --- v | [8 empty] | False
Stavba:
VH uzel Vnorovy - křížení Baťova kanálu s Moravou
Objekt:
002a - Zázemí - ASR
| KSO: |  |  |  |  | CC-CZ:
| Místo: |  | Vnorovy |  |  | Datum: | 21. 8. 2025
| Zadavatel: |  |  |  |  | IČ:
DIČ:
| Účastník: |  |  |  |  | IČ: | Vyplň údaj
|  | Vyplň údaj |  |  |  | DIČ: | Vyplň údaj
| Projektant: |  |  |  |  | IČ:
DIČ:
| Zpracovatel: |  |  |  |  | IČ:
DIČ:
Poznámka:
| Cena bez DPH | [5 empty] | 0
|  |  | Základ daně |  |  | Sazba daně | Výše daně
| DPH | základní | 0 |  |  | 21% | 0
|  | snížená | 0 |  |  | 15% | 0
|  | zákl. přenesená | 0 |  |  | 21% | 0
|  | sníž. přenesená | 0 |  |  | 15% | 0
|  | nulová | 0 |  |  | 0% | 0
| Cena s DPH |  |  | v | CZK |  | 0
REKAPITULACE ČLENĚNÍ SOUPISU PRACÍ
Stavba:
VH uzel Vnorovy - křížení Baťova kanálu s Moravou
Objekt:
002a - Zázemí - ASR
Místo: |  |  | Vnorovy |  |  | Datum: | 21. 8. 2025
Zadavatel: | [5 empty] | Projektant:
Účastník: |  |  | Vyplň údaj |  |  | Zpracovatel:
Kód dílu - Popis | [6 empty] | Cena celkem [CZK]
Náklady stavby celkem | [6 empty] | 0 | [11 empty] | -1
| HSV - Práce a dodávky HSV | [5 empty] | 0
| 1 - Zemní práce | [5 empty] | 0
| 2 - Zakládání | [5 empty] | 0
| 3 - Svislé a kompletní konstrukce | [5 empty] | 0
| 4 - Vodorovné konstrukce | [5 empty] | 0
| 5 - Komunikace pozemní | [5 empty] | 0
| 6 - Úpravy povrchů, podlahy a osazování výplní | [5 empty] | 0
| 9 - Ostatní konstrukce a práce, bourání | [5 empty] | 0
| 998 - Přesun hmot | [5 empty] | 0
| PSV - Práce a dodávky PSV | [5 empty] | 0
| 711 - Izolace proti vodě, vlhkosti a plynům | [5 empty] | 0
| 713 - Izolace tepelné | [5 empty] | 0
| 762 - Konstrukce tesařské | [5 empty] | 0
| 763 - Konstrukce suché výstavby | [5 empty] | 0
| 764 - Konstrukce klempířské | [5 empty] | 0
| 765 - Krytina skládaná | [5 empty] | 0
| 766 - Konstrukce truhlářské | [5 empty] | 0
| 771 - Podlahy z dlaždic | [5 empty] | 0
| 781 - Dokončovací práce - obklady | [5 empty] | 0
| 783 - Dokončovací práce - nátěry | [5 empty] | 0
| 784 - Dokončovací práce - malby a tapety | [5 empty] | 0
SOUPIS PRACÍ
Stavba:
VH uzel Vnorovy - křížení Baťova kanálu s Moravou
Objekt:
002a - Zázemí - ASR
Místo: |  |  | Vnorovy |  |  | Datum: | 21. 8. 2025
Zadavatel: | [5 empty] | Projektant:
Účastník: |  |  | Vyplň údaj |  |  | Zpracovatel:
PČ | Typ | Kód | Popis | MJ | Množství | J.cena [CZK] | Cena celkem [CZK] | Cenová soustava |  | DPH | J. Nh [h] | Nh celkem [h] | J. hmotnost [t] | Hmotnost celkem [t] | J. suť [t] | Suť Celkem [t]
Náklady soupisu celkem | [6 empty] | 0 |  |  |  |  | 0 |  | 248.8097 |  | 0 |  | D | -1 | [10 empty] | 0
| D | HSV | Práce a dodávky HSV |  |  |  | 0 |  |  |  |  | 0 |  | 234.5675 |  | 0 | 1 | D | 0 |  |  |  | ROZPOCET | [6 empty] | 0
| D | 1 | Zemní práce |  |  |  | 0 |  |  |  |  | 0 |  | 0 |  | 0 | 1 | D | 1 |  |  |  | ROZPOCET | [6 empty] | 0
1 | K | 121151105 | Sejmutí ornice plochy do 100 m2 tl vrstvy přes 250 do 300 mm strojně | m2 | 163.5 |  | 0 | CS ÚRS 2025 02 |  | základní |  | 0 | 0 | 0 | 0 | 0 | 4 | K | 2 |  |  |  | ROZPOCET | 0 | 0 | 0 | 0 | 0 | 1 | 0 | 4 | 749054500
| PP |  | Sejmutí ornice strojně při souvislé ploše do 100 m2, tl. vrstvy přes 250 do 300 mm | [14 empty] | PP | 2
| Online PSC |  | https://podminky.urs.cz/item/CS_URS_2025_02/121151105 | [14 empty] | Online PSC | 2
| VV |  | "zázemí+přístupové cesty, hl. 0,3" 545*0,3 |  | 163.5 | [12 empty] | VV | 2 | 2 | True | 1 | ROZPOCET
2 | K | 131151103 | Hloubení jam nezapažených v hornině třídy těžitelnosti I skupiny 1 a 2 objem do 100 m3 strojně | m3 | 109.2 |  | 0 | CS ÚRS 2025 02 |  | základní |  | 0 | 0 | 0 | 0 | 0 | 4 | K | 2 |  |  |  | ROZPOCET | 0 | 0 | 0 | 0 | 0 | 1 | 0 | 4 | -192493536
| PP |  | Hloubení nezapažených jam a zářezů strojně s urovnáním dna do předepsaného profilu a spádu v hornině třídy těžitelnosti I skupiny 1 a 2 přes 50 do 100 m3 | [14 empty] | PP | 2
| Online PSC |  | https://podminky.urs.cz/item/CS_URS_2025_02/131151103 | [14 empty] | Online PSC | 2
| VV |  | "zázemí - výkop pro základy" 156*0,7 |  | 109.2 | [12 empty] | VV | 2 | 2 | True | 1 | ROZPOCET
3 | K | 174151101 | Zásyp jam, šachet rýh nebo kolem objektů sypaninou se zhutněním | m3 | 63.034 |  | 0 | CS ÚRS 2025 02 |  | základní |  | 0 | 0 | 0 | 0 | 0 | 4 | K | 2 |  |  |  | ROZPOCET | 0 | 0 | 0 | 0 | 0 | 1 | 0 | 4 | 2022624822
| PP |  | Zásyp sypaninou z jakékoliv horniny strojně s uložením výkopku ve vrstvách se zhutněním jam, šachet, rýh nebo kolem objektů v těchto vykopávkách | [14 empty] | PP | 2
| Online PSC |  | https://podminky.urs.cz/item/CS_URS_2025_02/174151101 | [14 empty] | Online PSC | 2
| VV |  | "mezi základy"24*0,8+6,88*0,8 |  | 24.704 | [12 empty] | VV | 2 | 2 | True | 0 | ROZPOCET
| VV |  | "kolem stěn"0,75*15,6+0,85*15,6+4,1*0,85*2 |  | 31.93 | [12 empty] | VV | 2 | 2 | True | 0 | ROZPOCET
| VV |  | "základy sloupy"(0,9*4*0,8-0,5*4*0,8)*5 |  | 6.4 | [12 empty] | VV | 2 | 2 | True | 0 | ROZPOCET
| VV |  | Součet |  | 63.034 | [12 empty] | VV | 2 | 4 | True | 1 | ROZPOCET
4 | K | 181912112 | Úprava pláně v hornině třídy těžitelnosti I skupiny 3 se zhutněním ručně | m2 | 156 |  | 0 | CS ÚRS 2025 02 |  | základní |  | 0 | 0 | 0 | 0 | 0 | 4 | K | 2 |  |  |  | ROZPOCET | 0 | 0 | 0 | 0 | 0 | 1 | 0 | 4 | -1701733627
| PP |  | Úprava pláně vyrovnáním výškových rozdílů ručně v hornině třídy těžitelnosti I skupiny 3 se zhutněním | [14 empty] | PP | 2
| Online PSC |  | https://podminky.urs.cz/item/CS_URS_2025_02/181912112 | [14 empty] | Online PSC | 2
| VV |  | "plocha pod zázemím"156 |  | 156 | [12 empty] | VV | 2 | 2 | True | 1 | ROZPOCET
| D | 2 | Zakládání |  |  |  | 0 |  |  |  |  | 0 |  | 80.3894 |  | 0 | 1 | D | 1 |  |  |  | ROZPOCET | [6 empty] | 0
5 | K | 271532212 | Podsyp pod základové konstrukce se zhutněním z hrubého kameniva frakce 16 až 32 mm | m3 | 15.43 |  | 0 | CS ÚRS 2025 02 |  | základní |  | 0 | 2.16 | 33.3288 | 0 | 0 | 4 | K | 2 |  |  |  | ROZPOCET | 0 | 0 | 0 | 0 | 0 | 1 | 0 | 4 | -1297163307
| PP |  | Podsyp pod základové konstrukce se zhutněním a urovnáním povrchu z kameniva hrubého, frakce 16 - 32 mm | [14 empty] | PP | 2
| Online PSC |  | https://podminky.urs.cz/item/CS_URS_2025_02/271532212 | [14 empty] | Online PSC | 2
| VV |  | "podsyp chodník"25,7*0,2 |  | 5.14 | [12 empty] | VV | 2 | 2 | True | 0 | ROZPOCET
| VV |  | "podlaha pergola"48*0,15 |  | 7.2 | [12 empty] | VV | 2 | 2 | True | 0 | ROZPOCET
| VV |  | "podlaha sklaba P1"6,9*0,1+24*0,1 |  | 3.09 | [12 empty] | VV | 2 | 2 | True | 0 | ROZPOCET
| VV |  | Součet |  | 15.43 | [12 empty] | VV | 2 | 4 | True | 1 | ROZPOCET
6 | K | 273362021 | Výztuž základových desek svařovanými sítěmi Kari | t | 0.964 |  | 0 | CS ÚRS 2025 02 |  | základní |  | 0 | 1.0628 | 1.0245 | 0 | 0 | 4 | K | 2 |  |  |  | ROZPOCET | 0 | 0 | 0 | 0 | 0 | 1 | 0 | 4 | 883378552
| PP |  | Výztuž základů desek ze svařovaných sítí z drátů typu KARI | [14 empty] | PP | 2
| Online PSC |  | https://podminky.urs.cz/item/CS_URS_2025_02/273362021 | [14 empty] | Online PSC | 2
| VV |  | "podlaha zázemí+20%prořez"61*7,9*0,001*2 |  | 0.964 | [12 empty] | VV | 2 | 2 | True | 1 | ROZPOCET
7 | K | 274321117 | Základové pasy, prahy, věnce a ostruhy mostních konstrukcí ze ŽB C 25/30 | m3 | 17.92 |  | 0 | CS ÚRS 2025 02 |  | základní |  | 0 | 2.5505 | 45.7056 | 0 | 0 | 4 | K | 2 |  |  |  | ROZPOCET | 0 | 0 | 0 | 0 | 0 | 1 | 0 | 4 | 2073340126
| PP |  | Základové konstrukce z betonu železového pásy, prahy, věnce a ostruhy ve výkopu nebo na hlavách pilot C 25/30 | [14 empty] | PP | 2
| Online PSC |  | https://podminky.urs.cz/item/CS_URS_2025_02/274321117 | [14 empty] | Online PSC | 2
| VV |  | "základ sloupy 5 ks"0,5*0,5*0,8*5 |  | 1 | [12 empty] | VV | 2 | 2 | True | 0 | ROZPOCET
| VV |  | "základ zázemí"(19,8+1,35)*0,8 |  | 16.92 | [12 empty] | VV | 2 | 2 | True | 0 | ROZPOCET
| VV |  | Součet |  | 17.92 | [12 empty] | VV | 2 | 4 | True | 1 | ROZPOCET
8 | K | 274351121 | Zřízení bednění základových pasů rovného | m2 | 71.52 |  | 0 | CS ÚRS 2025 02 |  | základní |  | 0 | 0.0026919 | 0.19252 | 0 | 0 | 4 | K | 2 |  |  |  | ROZPOCET | 0 | 0 | 0 | 0 | 0 | 1 | 0 | 4 | 492085338
| PP |  | Bednění základů pasů rovné zřízení | [14 empty] | PP | 2
| Online PSC |  | https://podminky.urs.cz/item/CS_URS_2025_02/274351121 | [14 empty] | Online PSC | 2
| VV |  | "základ - boční část, zadní část"25,5*0,8 |  | 20.4 | [12 empty] | VV | 2 | 2 | True | 0 | ROZPOCET
| VV |  | "základ 5 ks pod sloupky"(0,5*4*0,8)*5 |  | 8 | [12 empty] | VV | 2 | 2 | True | 0 | ROZPOCET
| VV |  | "základ - přední a vnitřní část"(19,5+2,55+2,55+2,7+2,7+2,55+2,55+9,4+9,4)*0,8 |  | 43.12 | [12 empty] | VV | 2 | 2 | True | 0 | ROZPOCET
| VV |  | Součet |  | 71.52 | [12 empty] | VV | 2 | 4 | True | 1 | ROZPOCET
9 | K | 274351122 | Odstranění bednění základových pasů rovného | m2 | 71.52 |  | 0 | CS ÚRS 2025 02 |  | základní |  | 0 | 0 | 0 | 0 | 0 | 4 | K | 2 |  |  |  | ROZPOCET | 0 | 0 | 0 | 0 | 0 | 1 | 0 | 4 | -727199632
| PP |  | Bednění základů pasů rovné odstranění | [14 empty] | PP | 2
| Online PSC |  | https://podminky.urs.cz/item/CS_URS_2025_02/274351122 | [14 empty] | Online PSC | 2
| VV |  | "základ - boční část, zadní část"25,5*0,8 |  | 20.4 | [12 empty] | VV | 2 | 2 | True | 0 | ROZPOCET
| VV |  | "základ 5 ks pod sloupky"(0,5*4*0,8)*5 |  | 8 | [12 empty] | VV | 2 | 2 | True | 0 | ROZPOCET
| VV |  | "základ - přední a vnitřní část"(19,5+2,55+2,55+2,7+2,7+2,55+2,55+9,4+9,4)*0,8 |  | 43.12 | [12 empty] | VV | 2 | 2 | True | 0 | ROZPOCET
| VV |  | Součet |  | 71.52 | [12 empty] | VV | 2 | 4 | True | 1 | ROZPOCET
10 | K | 274361821 | Výztuž základových pasů betonářskou ocelí 10 505 (R) | t | 0.13 |  | 0 | CS ÚRS 2025 02 |  | základní |  | 0 | 1.0606 | 0.13788 | 0 | 0 | 4 | K | 2 |  |  |  | ROZPOCET | 0 | 0 | 0 | 0 | 0 | 1 | 0 | 4 | -910499880
| PP |  | Výztuž základů pasů z betonářské oceli 10 505 (R) nebo BSt 500 | [14 empty] | PP | 2
| Online PSC |  | https://podminky.urs.cz/item/CS_URS_2025_02/274361821 | [14 empty] | Online PSC | 2
| VV |  | "výztuž základů" (0,89*0,001)*(14,3*4+3,95*4)*2 |  | 0.13 | [12 empty] | VV | 2 | 2 | True | 1 | ROZPOCET
| D | 3 | Svislé a kompletní konstrukce |  |  |  | 0 |  |  |  |  | 0 |  | 100.2159 |  | 0 | 1 | D | 1 |  |  |  | ROZPOCET | [6 empty] | 0
11 | K | 311232014 | Zdivo nosné z cihel plných lícových P 60 dl 290 mm P60 na MVC včetně spárování | m3 | 12.83 |  | 0 | CS ÚRS 2025 02 |  | základní |  | 0 | 2.124 | 27.2509 | 0 | 0 | 4 | K | 2 |  |  |  | ROZPOCET | 0 | 0 | 0 | 0 | 0 | 1 | 0 | 4 | -1801820174
| PP |  | Zdivo z cihel pálených nosné z cihel lícových včetně spárování pevnosti P 60, na maltu MVC dl. 290 mm (český formát 290x140x65 mm) plných | [14 empty] | PP | 2
| Online PSC |  | https://podminky.urs.cz/item/CS_URS_2025_02/311232014 | [14 empty] | Online PSC | 2
| VV |  | "sloupky z pálených cihel"0,6*0,6*3,3*9*1,2 |  | 12.83 | [12 empty] | VV | 2 | 2 | True | 0 | ROZPOCET
| VV |  | Součet |  | 12.83 | [12 empty] | VV | 2 | 4 | True | 1 | ROZPOCET
12 | M | 54825002 | kotevní patka tvaru U široká 120x120x4,0 20x250mm | kus | 5 |  | 0 | CS ÚRS 2025 02 |  | základní |  | 0 | 0.00194 | 0.0097 | 0 | 0 | 8 | M | 2 |  |  |  | ROZPOCET | 0 | 0 | 0 | 0 | 0 | 1 | 0 | 4 | -831875125
| PP |  | kotevní patka tvaru U široká 120x120x4,0 20x250mm | [14 empty] | PP | 2
13 | K | 311235161 | Zdivo jednovrstvé z cihel broušených přes P10 do P15 na tenkovrstvou maltu tl 300 mm | m2 | 236.066 |  | 0 | CS ÚRS 2025 02 |  | základní |  | 0 | 0.26878 | 63.4508 | 0 | 0 | 4 | K | 2 |  |  |  | ROZPOCET | 0 | 0 | 0 | 0 | 0 | 1 | 0 | 4 | -1291064203
| PP |  | Zdivo jednovrstvé z cihel děrovaných broušených na celoplošnou tenkovrstvou maltu, pevnost cihel přes P10 do P15, tl. zdiva 300 mm | [14 empty] | PP | 2
| Online PSC |  | https://podminky.urs.cz/item/CS_URS_2025_02/311235161 | [14 empty] | Online PSC | 2
| VV |  | "odpočet otvorů"-0,8*2*3 |  | -4.8 | [12 empty] | VV | 2 | 2 | True | 0 | ROZPOCET
| VV |  | -1*2 |  | -2 | [12 empty] | VV | 2 | 2 | True | 0 | ROZPOCET
| VV |  | -1,1*2 |  | -2.2 | [12 empty] | VV | 2 | 2 | True | 0 | ROZPOCET
| VV |  | -0,9*2 |  | -1.8 | [12 empty] | VV | 2 | 2 | True | 0 | ROZPOCET
| VV |  | -0,9*0,7*4 |  | -2.52 | [12 empty] | VV | 2 | 2 | True | 0 | ROZPOCET
| VV |  | (2,72*3,1+2,78*3,1+1,75*3,1+1,78*3,1+1,73*3,1+2,75*3,1+2,78*3,1*3+2,72*3,1+4,28)*3,1 |  | 249.386 | [12 empty] | VV | 2 | 2 | True | 0 | ROZPOCET
| VV |  | Součet |  | 236.066 | [12 empty] | VV | 2 | 4 | True | 1 | ROZPOCET
14 | K | 317168052 | Překlad keramický vysoký v 238 mm dl 1250 mm | kus | 30 |  | 0 | CS ÚRS 2025 02 |  | základní |  | 0 | 0.045548 | 1.3664 | 0 | 0 | 4 | K | 2 |  |  |  | ROZPOCET | 0 | 0 | 0 | 0 | 0 | 1 | 0 | 4 | 1284830471
| PP |  | Překlady keramické vysoké osazené do maltového lože, šířky překladu 70 mm výšky 238 mm, délky 1250 mm | [14 empty] | PP | 2
| Online PSC |  | https://podminky.urs.cz/item/CS_URS_2025_02/317168052 | [14 empty] | Online PSC | 2
15 | K | 317361821 | Výztuž překladů a říms z betonářské oceli 10 505 | t | 0.035 |  | 0 | CS ÚRS 2025 02 |  | základní |  | 0 | 1.0458 | 0.036601 | 0 | 0 | 4 | K | 2 |  |  |  | ROZPOCET | 0 | 0 | 0 | 0 | 0 | 1 | 0 | 4 | -1442519116
| PP |  | Výztuž překladů, říms, žlabů, žlabových říms, klenbových pásů z betonářské oceli 10 505 (R) nebo BSt 500 | [14 empty] | PP | 2
| Online PSC |  | https://podminky.urs.cz/item/CS_URS_2025_02/317361821 | [14 empty] | Online PSC | 2
| VV |  | "výztuž překlady"0,035 |  | 0.035 | [12 empty] | VV | 2 | 2 | True | 1 | ROZPOCET
16 | K | 317998113 | Tepelná izolace mezi překlady v 24 cm z EPS tl 80 mm | m | 12 |  | 0 | CS ÚRS 2025 02 |  | základní |  | 0 | 0.0003 | 0.0036 | 0 | 0 | 4 | K | 2 |  |  |  | ROZPOCET | 0 | 0 | 0 | 0 | 0 | 1 | 0 | 4 | -1454368216
| PP |  | Izolace tepelná mezi překlady z pěnového polystyrenu výšky 24 cm, tloušťky 80 mm | [14 empty] | PP | 2
| Online PSC |  | https://podminky.urs.cz/item/CS_URS_2025_02/317998113 | [14 empty] | Online PSC | 2
| VV |  | "mezi překlady"12 |  | 12 | [12 empty] | VV | 2 | 2 | True | 1 | ROZPOCET
17 | K | 317998141 | Tepelná izolace mezi překlady jakékoliv výšky z XPS tl přes 30 do 50 mm | m2 | 24.375 |  | 0 | CS ÚRS 2025 02 |  | základní |  | 0 | 0.001575 | 0.038391 | 0 | 0 | 4 | K | 2 |  |  |  | ROZPOCET | 0 | 0 | 0 | 0 | 0 | 1 | 0 | 4 | -1111950204
| PP |  | Izolace tepelná mezi překlady z extrudovaného polystyrenu jakékoliv výšky, tloušťky přes 30 do 50 mm | [14 empty] | PP | 2
| Online PSC |  | https://podminky.urs.cz/item/CS_URS_2025_02/317998141 | [14 empty] | Online PSC | 2
| VV |  | "základ - boční část, zadní část"25,5*0,65 |  | 16.575 | [12 empty] | VV | 2 | 2 | True | 0 | ROZPOCET
| VV |  | "základ - přední část"19,5*0,4 |  | 7.8 | [12 empty] | VV | 2 | 2 | True | 0 | ROZPOCET
| VV |  | Součet |  | 24.375 | [12 empty] | VV | 2 | 4 | True | 1 | ROZPOCET
18 | K | 342241115 | Příčky z cihel děrovaných lícových P 60 dl 290 mm pevnosti P 60 na MVC včetně spárování tl 140 mm | m2 | 21.574 |  | 0 | CS ÚRS 2025 02 |  | základní |  | 0 | 0.2628 | 5.6696 | 0 | 0 | 4 | K | 2 |  |  |  | ROZPOCET | 0 | 0 | 0 | 0 | 0 | 1 | 0 | 4 | 992705014
| PP |  | Příčky nebo přizdívky jednoduché z cihel nebo příčkovek pálených na maltu MVC nebo MC lícových, včetně spárování dl. 290 mm (český formát 290x140x65 mm) děrovaných, tl. 140 mm | [14 empty] | PP | 2
| Online PSC |  | https://podminky.urs.cz/item/CS_URS_2025_02/342241115 | [14 empty] | Online PSC | 2
| VV |  | 2,15*2,3+4,33*2,3+2,9*2,3 |  | 21.574 | [12 empty] | VV | 2 | 2 | True | 1 | ROZPOCET
19 | K | 342244111.WNR | Příčka z cihel Porotherm 11,5 P10 na maltu M5 tloušťky 115 mm | m2 | 19.881 |  | 0 |  |  | základní |  | 0 | 0.12021 | 2.3899 | 0 | 0 | 4 | K | 2 |  |  |  | ROZPOCET | 0 | 0 | 0 | 0 | 0 | 1 | 0 | 4 | 1839399743
| PP |  | Příčka z cihel Porotherm 11,5 P10 na maltu M5 tloušťky 115 mm | [14 empty] | PP | 2
| VV |  | (1,85+1,7+1,2+2,75+1,1+0,97+0,9)*2,3 |  | 24.081 | [12 empty] | VV | 2 | 2 | True | 0 | ROZPOCET
| VV |  | -0,7*2*3 |  | -4.2 | [12 empty] | VV | 2 | 2 | True | 0 | ROZPOCET
| VV |  | Součet |  | 19.881 | [12 empty] | VV | 2 | 4 | True | 1 | ROZPOCET
| D | 4 | Vodorovné konstrukce |  |  |  | 0 |  |  |  |  | 0 |  | 19.3204 |  | 0 | 1 | D | 1 |  |  |  | ROZPOCET | [6 empty] | 0
20 | K | 417238233 | Obezdívka věnce jednostranná věncovkou keramickou v přes 210 do 250 mm bez tepelné izolace | m | 43.9 |  | 0 | CS ÚRS 2025 02 |  | základní |  | 0 | 0.017297 | 0.75935 | 0 | 0 | 4 | K | 2 |  |  |  | ROZPOCET | 0 | 0 | 0 | 0 | 0 | 1 | 0 | 4 | -1061900522
| PP |  | Obezdívka ztužujícího věnce keramickými věncovkami bez tepelné izolace jednostranná, výška věnce přes 210 do 250 mm | [14 empty] | PP | 2
| Online PSC |  | https://podminky.urs.cz/item/CS_URS_2025_02/417238233 | [14 empty] | Online PSC | 2
| VV |  | "věnec"2*14,05+3,95+3,95+3,95+3,95 |  | 43.9 | [12 empty] | VV | 2 | 2 | True | 1 | ROZPOCET
21 | K | 417321515 | Ztužující pásy a věnce ze ŽB tř. C 25/30 | m3 | 1.918 |  | 0 | CS ÚRS 2025 02 |  | základní |  | 0 | 2.502 | 4.7988 | 0 | 0 | 4 | K | 2 |  |  |  | ROZPOCET | 0 | 0 | 0 | 0 | 0 | 1 | 0 | 4 | 2012132718
| PP |  | Ztužující pásy a věnce z betonu železového (bez výztuže) tř. C 25/30 | [14 empty] | PP | 2
| Online PSC |  | https://podminky.urs.cz/item/CS_URS_2025_02/417321515 | [14 empty] | Online PSC | 2
| VV |  | "věnec"(0,25*0,2)*13,7*2+0,25*0,2*3,65*2+3,65*2*0,1*0,25 |  | 1.918 | [12 empty] | VV | 2 | 2 | True | 1 | ROZPOCET
22 | K | 417361821 | Výztuž ztužujících pásů a věnců betonářskou ocelí 10 505 | t | 0.3 |  | 0 | CS ÚRS 2025 02 |  | základní |  | 0 | 1.0529 | 0.31587 | 0 | 0 | 4 | K | 2 |  |  |  | ROZPOCET | 0 | 0 | 0 | 0 | 0 | 1 | 0 | 4 | -665177619
| PP |  | Výztuž ztužujících pásů a věnců z betonářské oceli 10 505 (R) nebo BSt 500 | [14 empty] | PP | 2
| Online PSC |  | https://podminky.urs.cz/item/CS_URS_2025_02/417361821 | [14 empty] | Online PSC | 2
| VV |  | "výztuž věnce - viz výkres věnce"0,3 |  | 0.3 | [12 empty] | VV | 2 | 2 | True | 1 | ROZPOCET
23 | K | 451315116 | Podkladní nebo výplňová vrstva z betonu C 20/25 tl do 100 mm | m2 | 51 |  | 0 | CS ÚRS 2025 02 |  | základní |  | 0 | 0.24787 | 12.6412 | 0 | 0 | 4 | K | 2 |  |  |  | ROZPOCET | 0 | 0 | 0 | 0 | 0 | 1 | 0 | 4 | 1611550623
| PP |  | Podkladní a výplňové vrstvy z betonu prostého tloušťky do 100 mm, z betonu C 20/25 | [14 empty] | PP | 2
| Online PSC |  | https://podminky.urs.cz/item/CS_URS_2025_02/451315116 | [14 empty] | Online PSC | 2
| VV |  | "podlaha skladba P1"51 |  | 51 | [12 empty] | VV | 2 | 2 | True | 1 | ROZPOCET
24 | K | 451315125 | Podkladní nebo výplňová vrstva z betonu C 16/20 tl do 150 mm | m2 | 2.355 |  | 0 | CS ÚRS 2025 02 |  | základní |  | 0 | 0.34191 | 0.8052 | 0 | 0 | 4 | K | 2 |  |  |  | ROZPOCET | 0 | 0 | 0 | 0 | 0 | 1 | 0 | 4 | -13444626
| PP |  | Podkladní a výplňové vrstvy z betonu prostého tloušťky do 150 mm, z betonu C 16/20 | [14 empty] | PP | 2
| Online PSC |  | https://podminky.urs.cz/item/CS_URS_2025_02/451315125 | [14 empty] | Online PSC | 2
| VV |  | "základ pod sloupky 5ks"0,7*0,7*0,1*5 |  | 0.245 | [12 empty] | VV | 2 | 2 | True | 0 | ROZPOCET
| VV |  | "pod základem podklad" (19,8+1,3)*0,1 |  | 2.11 | [12 empty] | VV | 2 | 2 | True | 0 | ROZPOCET
| VV |  | Součet |  | 2.355 | [12 empty] | VV | 2 | 4 | True | 1 | ROZPOCET
| D | 5 | Komunikace pozemní |  |  |  | 0 |  |  |  |  | 0 |  | 13.0067 |  | 0 | 1 | D | 1 |  |  |  | ROZPOCET | [6 empty] | 0
25 | K | 596212220 | Kladení zámkové dlažby pozemních komunikací ručně tl 80 mm skupiny B pl do 50 m2 | m2 | 48.5 |  | 0 | CS ÚRS 2025 02 |  | základní |  | 0 | 0.11162 | 5.4136 | 0 | 0 | 4 | K | 2 |  |  |  | ROZPOCET | 0 | 0 | 0 | 0 | 0 | 1 | 0 | 4 | -530432477
| PP |  | Kladení dlažby z betonových zámkových dlaždic pozemních komunikací ručně s ložem z kameniva těženého nebo drceného tl. do 50 mm, s vyplněním spár, s dvojitým hutněním vibrováním a se smetením přebytečného materiálu na krajnici tl. 80 mm skupiny B, pro plochy do 50 m2 | [14 empty] | PP | 2
| Online PSC |  | https://podminky.urs.cz/item/CS_URS_2025_02/596212220 | [14 empty] | Online PSC | 2
26 | M | 59245213 | dlažba zámková betonová tvaru I 200x165mm tl 80mm přírodní | m2 | 49.955 |  | 0 | CS ÚRS 2025 02 |  | základní |  | 0 | 0.152 | 7.5932 | 0 | 0 | 8 | M | 2 |  |  |  | ROZPOCET | 0 | 0 | 0 | 0 | 0 | 1 | 0 | 4 | -1465511644
| PP |  | dlažba zámková betonová tvaru I 200x165mm tl 80mm přírodní | [14 empty] | PP | 2
| P |  | Poznámka k položce: Spotřeba: 36 kus/m2 | [14 empty] | P | 2
| VV |  | 48,5*1,03 'Přepočtené koeficientem množství |  | 49.955 | [12 empty] | VV | 2 | 2 | False | 1 | ROZPOCET
| D | 6 | Úpravy povrchů, podlahy a osazování výplní |  |  |  | 0 |  |  |  |  | 0 |  | 14.6515 |  | 0 | 1 | D | 1 |  |  |  | ROZPOCET | [6 empty] | 0
27 | K | 612142001 | Pletivo sklovláknité vnitřních stěn vtlačené do tmelu | m2 | 220.784 |  | 0 | CS ÚRS 2025 02 |  | základní |  | 0 | 0.004384 | 0.96792 | 0 | 0 | 4 | K | 2 |  |  |  | ROZPOCET | 0 | 0 | 0 | 0 | 0 | 1 | 0 | 4 | 204108714
| PP |  | Pletivo vnitřních ploch v ploše nebo pruzích, na plném podkladu sklovláknité vtlačené do tmelu včetně tmelu stěn | [14 empty] | PP | 2
| Online PSC |  | https://podminky.urs.cz/item/CS_URS_2025_02/612142001 | [14 empty] | Online PSC | 2
| VV |  | "ostění"3,2*0,2*4+5*0,2*4,8*3+0,2*5*3 |  | 19.96 | [12 empty] | VV | 2 | 2 | True | 0 | ROZPOCET
| VV |  | "omítky"172,654 |  | 172.654 | [12 empty] | VV | 2 | 2 | True | 0 | ROZPOCET
| VV |  | "pod střechou" 0,65*(12,9+12,9+2,75+2,75) |  | 20.345 | [12 empty] | VV | 2 | 2 | True | 0 | ROZPOCET
| VV |  | "na překlad"0,25*(12,9+2,75+2,75+12,9) |  | 7.825 | [12 empty] | VV | 2 | 2 | True | 0 | ROZPOCET
| VV |  | Součet |  | 220.784 | [12 empty] | VV | 2 | 4 | True | 1 | ROZPOCET
28 | K | 612321121 | Vápenocementová omítka hladká jednovrstvá vnitřních stěn nanášená ručně | m2 | 71.506 |  | 0 | CS ÚRS 2025 02 |  | základní |  | 0 | 0.0154 | 1.1012 | 0 | 0 | 4 | K | 2 |  |  |  | ROZPOCET | 0 | 0 | 0 | 0 | 0 | 1 | 0 | 4 | -1752830996
| PP |  | Omítka vápenocementová vnitřních ploch nanášená ručně jednovrstvá, tloušťky do 10 mm hladká svislých konstrukcí stěn | [14 empty] | PP | 2
| Online PSC |  | https://podminky.urs.cz/item/CS_URS_2025_02/612321121 | [14 empty] | Online PSC | 2
| VV |  | "půdní prostor"0,77*13+0,55*13+3*2 |  | 23.16 | [12 empty] | VV | 2 | 2 | True | 0 | ROZPOCET
| VV |  | (2,72+1,1+1,6+2,75+1,2+1,2+0,45+1,75+1,65+1,65+0,9+1,9+2,15)*2,3 |  | 48.346 | [12 empty] | VV | 2 | 2 | True | 0 | ROZPOCET
| VV |  | Součet |  | 71.506 | [12 empty] | VV | 2 | 4 | True | 1 | ROZPOCET
29 | K | 612331111 | Cementová omítka hrubá jednovrstvá zatřená vnitřních stěn nanášená ručně | m2 | 172.654 |  | 0 | CS ÚRS 2025 02 |  | základní |  | 0 | 0.021 | 3.6257 | 0 | 0 | 4 | K | 2 |  |  |  | ROZPOCET | 0 | 0 | 0 | 0 | 0 | 1 | 0 | 4 | 256940663
| PP |  | Omítka cementová vnitřních ploch nanášená ručně jednovrstvá, tloušťky do 10 mm hrubá zatřená svislých konstrukcí stěn | [14 empty] | PP | 2
| Online PSC |  | https://podminky.urs.cz/item/CS_URS_2025_02/612331111 | [14 empty] | Online PSC | 2
| VV |  | "místnost.1.01"(2,75+2,72+2,75+2,72)*2,3-2*1-0,9*0,7*2 |  | 21.902 | [12 empty] | VV | 2 | 2 | True | 0 | ROZPOCET
| VV |  | "místnost 1.02." (1,7+1,85+1,2+1,1)*2,3-0,8*2 |  | 11.855 | [12 empty] | VV | 2 | 2 | True | 0 | ROZPOCET
| VV |  | "místnost 1.03." (1,48+1,6+0,95+1,2)*2,3-0,7*2 |  | 10.629 | [12 empty] | VV | 2 | 2 | True | 0 | ROZPOCET
| VV |  | "místnost 1.04"(2,75+1,2+1,2+0,41+1,9+1,6)*2,3-0,7*2-0,7*2-0,8*2-0,9*0,7 |  | 15.808 | [12 empty] | VV | 2 | 2 | True | 0 | ROZPOCET
| VV |  | "místnost 1.05"(2,05+1,1+2,25+0,9)*2,3-0,7*2 |  | 13.09 | [12 empty] | VV | 2 | 2 | True | 0 | ROZPOCET
| VV |  | "místnost 1.06"(1,65+2,25+1,65+1,75)*2,3-1*2 |  | 14.79 | [12 empty] | VV | 2 | 2 | True | 0 | ROZPOCET
| VV |  | "místnost 1.07"(1,1+2+2+1,1)*2,3-0,7*2 |  | 12.86 | [12 empty] | VV | 2 | 2 | True | 0 | ROZPOCET
| VV |  | "místnost 1.08"(1,65+1,95+1,8+1,8+0,9+0,1+0,9)*2,3-0,8*2 |  | 19.33 | [12 empty] | VV | 2 | 2 | True | 0 | ROZPOCET
| VV |  | "místnost 1.09."(1,9+2,2+1+1,65)*2,3-1*2 |  | 13.525 | [12 empty] | VV | 2 | 2 | True | 0 | ROZPOCET
| VV |  | "místnost 1.10"(0,1+0,25+1,9+1,1+1)*2,3-0,7*0,9 |  | 9.375 | [12 empty] | VV | 2 | 2 | True | 0 | ROZPOCET
| VV |  | "ostění okenní a dveřní"0,15*3,2*4+0,15*5*3+0,15*4,8*3 |  | 6.33 | [12 empty] | VV | 2 | 2 | True | 0 | ROZPOCET
| VV |  | "půdní prostor"0,77*13+0,55*13+3*2 |  | 23.16 | [12 empty] | VV | 2 | 2 | True | 0 | ROZPOCET
| VV |  | Součet |  | 172.654 | [12 empty] | VV | 2 | 4 | True | 1 | ROZPOCET
30 | K | 619995001 | Začištění omítek kolem oken, dveří, podlah nebo obkladů | m | 1 |  | 0 | CS ÚRS 2025 02 |  | základní |  | 0 | 0.0015 | 0.0015 | 0 | 0 | 4 | K | 2 |  |  |  | ROZPOCET | 0 | 0 | 0 | 0 | 0 | 1 | 0 | 4 | 1116655702
| PP |  | Začištění omítek (s dodáním hmot) kolem oken, dveří, podlah, obkladů apod. | [14 empty] | PP | 2
| Online PSC |  | https://podminky.urs.cz/item/CS_URS_2025_02/619995001 | [14 empty] | Online PSC | 2
| VV |  | 1 |  | 1 | [12 empty] | VV | 2 | 2 | True | 1 | ROZPOCET
31 | K | 622131121 | Penetrační nátěr vnějších stěn nanášený ručně | m2 | 94.044 |  | 0 | CS ÚRS 2025 02 |  | základní |  | 0 | 0.000263 | 0.024734 | 0 | 0 | 4 | K | 2 |  |  |  | ROZPOCET | 0 | 0 | 0 | 0 | 0 | 1 | 0 | 4 | 696204308
| PP |  | Podkladní a spojovací vrstva vnějších omítaných ploch penetrace nanášená ručně stěn | [14 empty] | PP | 2
| Online PSC |  | https://podminky.urs.cz/item/CS_URS_2025_02/622131121 | [14 empty] | Online PSC | 2
| VV |  | 94,044 |  | 94.044 | [12 empty] | VV | 2 | 2 | True | 1 | ROZPOCET
32 | K | 622143005 | Montáž omítníků plastových, pozinkovaných nebo dřevěných | m | 157 |  | 0 | CS ÚRS 2025 02 |  | základní |  | 0 | 0 | 0 | 0 | 0 | 4 | K | 2 |  |  |  | ROZPOCET | 0 | 0 | 0 | 0 | 0 | 1 | 0 | 4 | 1802048409
| PP |  | Montáž omítkových profilů plastových, pozinkovaných nebo dřevěných upevněných vtlačením do podkladní vrstvy nebo přibitím omítníků | [14 empty] | PP | 2
| Online PSC |  | https://podminky.urs.cz/item/CS_URS_2025_02/622143005 | [14 empty] | Online PSC | 2
| VV |  | 50*2,5+13+13+3+3 |  | 157 | [12 empty] | VV | 2 | 2 | True | 1 | ROZPOCET
33 | M | 56284233 | omítník PVC pro omítky tl 10mm | m | 164.85 |  | 0 | CS ÚRS 2025 02 |  | základní |  | 0 | 5e-05 | 0.0082425 | 0 | 0 | 8 | M | 2 |  |  |  | ROZPOCET | 0 | 0 | 0 | 0 | 0 | 1 | 0 | 4 | 432262732
| PP |  | omítník PVC pro omítky tl 10mm | [14 empty] | PP | 2
| VV |  | 157*1,05 'Přepočtené koeficientem množství |  | 164.85 | [12 empty] | VV | 2 | 2 | False | 1 | ROZPOCET
34 | K | 622252001 | Montáž profilů kontaktního zateplení připevněných mechanicky | m | 62.6 |  | 0 | CS ÚRS 2025 02 |  | základní |  | 0 | 9.74e-05 | 0.0060972 | 0 | 0 | 4 | K | 2 |  |  |  | ROZPOCET | 0 | 0 | 0 | 0 | 0 | 1 | 0 | 4 | -990793078
| PP |  | Montáž profilů kontaktního zateplení zakládacích soklových připevněných hmoždinkami | [14 empty] | PP | 2
| Online PSC |  | https://podminky.urs.cz/item/CS_URS_2025_02/622252001 | [14 empty] | Online PSC | 2
| VV |  | "pod střechou" 12,9+12,9+2,75+2,75 |  | 31.3 | [12 empty] | VV | 2 | 2 | True | 0 | ROZPOCET
| VV |  | "na překlad"12,9+2,75+2,75+12,9 |  | 31.3 | [12 empty] | VV | 2 | 2 | True | 0 | ROZPOCET
| VV |  | Součet |  | 62.6 | [12 empty] | VV | 2 | 4 | True | 1 | ROZPOCET
35 | M | 56280353 | hmoždinka fasádní 8x140mm s vrutem torx | 100 kus | 3.15 |  | 0 | CS ÚRS 2025 02 |  | základní |  | 0 | 0.002 | 0.0063 | 0 | 0 | 8 | M | 2 |  |  |  | ROZPOCET | 0 | 0 | 0 | 0 | 0 | 1 | 0 | 4 | 1777935323
| PP |  | hmoždinka fasádní 8x140mm s vrutem torx | [14 empty] | PP | 2
| VV |  | 3 |  | 3 | [12 empty] | VV | 2 | 2 | True | 1 | ROZPOCET
| VV |  | 3*1,05 'Přepočtené koeficientem množství |  | 3.15 | [12 empty] | VV | 2 | 2 | False | 1 | ROZPOCET
36 | K | 622271011 | Montáž odvětrávané fasády stěn nýtováním na dřevěný rošt tepelná izolace tl. 60 mm | m2 | 74.08 |  | 0 | CS ÚRS 2025 02 |  | základní |  | 0 | 0.0077861 | 0.57679 | 0 | 0 | 4 | K | 2 |  |  |  | ROZPOCET | 0 | 0 | 0 | 0 | 0 | 1 | 0 | 4 | -960576074
| PP |  | Montáž zavěšené odvětrávané fasády na kombinované nosné konstrukci z fasádních desek na jednosměrné nosné konstrukci opláštění připevněné mechanickým viditelným spojem, (nýty) stěn s vložením tepelné izolace, tloušťky 60 mm | [14 empty] | PP | 2
| Online PSC |  | https://podminky.urs.cz/item/CS_URS_2025_02/622271011 | [14 empty] | Online PSC | 2
| VV |  | "přední stěna"8,4+8,6+19,1-1*2*2-0,8*2*3-0,9*2 |  | 25.5 | [12 empty] | VV | 2 | 2 | True | 0 | ROZPOCET
| VV |  | "zadní stěna"8,7+8,5*3-0,7*0,9*2 |  | 32.94 | [12 empty] | VV | 2 | 2 | True | 0 | ROZPOCET
| VV |  | "boční stěny"8,4+8,5-0,9*0,7*2 |  | 15.64 | [12 empty] | VV | 2 | 2 | True | 0 | ROZPOCET
| VV |  | Součet |  | 74.08 | [12 empty] | VV | 2 | 4 | True | 1 | ROZPOCET
37 | M | 61191157 | palubky obkladové sibiřský modřín profil klasický 19x121mm jakost A/B | m2 | 92.6 |  | 0 | CS ÚRS 2025 02 |  | základní |  | 0 | 0.00931 | 0.86211 | 0 | 0 | 8 | M | 2 |  |  |  | ROZPOCET | 0 | 0 | 0 | 0 | 0 | 1 | 0 | 4 | -301895002
| PP |  | palubky obkladové sibiřský modřín profil klasický 19x121mm jakost A/B | [14 empty] | PP | 2
| VV |  | 74,08*1,25 'Přepočtené koeficientem množství |  | 92.6 | [12 empty] | VV | 2 | 2 | False | 1 | ROZPOCET
38 | M | 082 | Držák klipu provětrávaná fasáda | ks | 370 |  | 0 |  |  | základní |  | 0 | 0 | 0 | 0 | 0 | 8 | M | 2 |  |  |  | ROZPOCET | 0 | 0 | 0 | 0 | 0 | 1 | 0 | 4 | 657439056
| PP |  | Držák klipu provětrávaná fasáda - 10 ks na 2 m2 | [14 empty] | PP | 2
| VV |  | "držák klipu na provětrávanou fasádu"370 |  | 370 | [12 empty] | VV | 2 | 2 | True | 1 | ROZPOCET
39 | M | 083 | Klip na přichycení fasády | ks | 1185 |  | 0 |  |  | základní |  | 0 | 0 | 0 | 0 | 0 | 8 | M | 2 |  |  |  | ROZPOCET | 0 | 0 | 0 | 0 | 0 | 1 | 0 | 4 | 581285890
| PP |  | Klip na přichycení fasády | [14 empty] | PP | 2
| VV |  | "klip na přichycení desek"1185 |  | 1185 | [12 empty] | VV | 2 | 2 | True | 1 | ROZPOCET
40 | M | 084 | Mezerníky | ks | 1200 |  | 0 |  |  | základní |  | 0 | 0 | 0 | 0 | 0 | 8 | M | 2 |  |  |  | ROZPOCET | 0 | 0 | 0 | 0 | 0 | 1 | 0 | 4 | -1896530186
| PP |  | Mezerníky | [14 empty] | PP | 2
| VV |  | "mezerníky fasády"1200 |  | 1200 | [12 empty] | VV | 2 | 2 | True | 1 | ROZPOCET
41 | K | 622274011 | Montáž profilů rohových nebo do spár odvětrávané fasády na kovový rošt | m | 194.88 |  | 0 | CS ÚRS 2025 02 |  | základní |  | 0 | 6.6e-06 | 0.0012862 | 0 | 0 | 4 | K | 2 |  |  |  | ROZPOCET | 0 | 0 | 0 | 0 | 0 | 1 | 0 | 4 | -531775013
| PP |  | Montáž profilů zavěšené odvětrávané fasády rohových nebo do spár, na rošt kovový | [14 empty] | PP | 2
| Online PSC |  | https://podminky.urs.cz/item/CS_URS_2025_02/622274011 | [14 empty] | Online PSC | 2
| VV |  | "ohraničení prostoru s provětrávanou fasádou - L profily" | [14 empty] | VV | 2 | 1 | True | 0 | ROZPOCET
| VV |  | "přední"(2,72+2,78+6,20)*4+2,1*18+0,77*8 |  | 90.76 | [12 empty] | VV | 2 | 2 | True | 0 | ROZPOCET
| VV |  | "zadní"2,1*8+(2,78+2,78+2,78+2,72)*4+0,5*8+3,4+3,4 |  | 71.84 | [12 empty] | VV | 2 | 2 | True | 0 | ROZPOCET
| VV |  | "boční"2,8*4+0,77*2+2,8*4+0,77*2+3,4+3,4 |  | 32.28 | [12 empty] | VV | 2 | 2 | True | 0 | ROZPOCET
| VV |  | Součet |  | 194.88 | [12 empty] | VV | 2 | 4 | True | 1 | ROZPOCET
42 | M | 15441063 | konzola nosného roštu L90 pozink | kus | 204.624 |  | 0 | CS ÚRS 2025 02 |  | základní |  | 0 | 0.00014 | 0.028647 | 0 | 0 | 8 | M | 2 |  |  |  | ROZPOCET | 0 | 0 | 0 | 0 | 0 | 1 | 0 | 4 | -1653858351
| PP |  | konzola nosného roštu L90 pozink | [14 empty] | PP | 2
| VV |  | "ohraničení prostoru s provětrávanou fasádou - hlinikové L profily" | [14 empty] | VV | 2 | 1 | True | 0 | ROZPOCET
| VV |  | "přední"(2,72+2,78+6,20)*4+2,1*18+0,77*8 |  | 90.76 | [12 empty] | VV | 2 | 2 | True | 0 | ROZPOCET
| VV |  | "zadní"2,1*8+(2,78+2,78+2,78+2,72)*4+0,5*8+3,4+3,4 |  | 71.84 | [12 empty] | VV | 2 | 2 | True | 0 | ROZPOCET
| VV |  | "boční"2,8*4+0,77*2+2,8*4+0,77*2+3,4+3,4 |  | 32.28 | [12 empty] | VV | 2 | 2 | True | 0 | ROZPOCET
| VV |  | Součet |  | 194.88 | [12 empty] | VV | 2 | 4 | True | 1 | ROZPOCET
| VV |  | 194,88*1,05 'Přepočtené koeficientem množství |  | 204.624 | [12 empty] | VV | 2 | 2 | False | 1 | ROZPOCET
43 | K | 622322121 | Vápenocementová lehčená omítka hladká jednovrstvá vnějších stěn nanášená ručně | m2 | 19.96 |  | 0 | CS ÚRS 2025 02 |  | základní |  | 0 | 0.0181 | 0.36128 | 0 | 0 | 4 | K | 2 |  |  |  | ROZPOCET | 0 | 0 | 0 | 0 | 0 | 1 | 0 | 4 | 897592271
| PP |  | Omítka vápenocementová lehčená vnějších ploch nanášená ručně jednovrstvá, tloušťky do 15 mm hladká stěn | [14 empty] | PP | 2
| Online PSC |  | https://podminky.urs.cz/item/CS_URS_2025_02/622322121 | [14 empty] | Online PSC | 2
| VV |  | "ostění"3,2*0,2*4+5*0,2*4,8*3+0,2*5*3 |  | 19.96 | [12 empty] | VV | 2 | 2 | True | 0 | ROZPOCET
| VV |  | Součet |  | 19.96 | [12 empty] | VV | 2 | 4 | True | 1 | ROZPOCET
44 | K | 629135101 | Vyrovnávací vrstva pod klempířské prvky z MC š do 150 mm | m | 15 |  | 0 | CS ÚRS 2025 02 |  | základní |  | 0 | 0.010323 | 0.15485 | 0 | 0 | 4 | K | 2 |  |  |  | ROZPOCET | 0 | 0 | 0 | 0 | 0 | 1 | 0 | 4 | -1705286096
| PP |  | Vyrovnávací vrstva z cementové malty pod klempířskými prvky šířky do 150 mm | [14 empty] | PP | 2
| Online PSC |  | https://podminky.urs.cz/item/CS_URS_2025_02/629135101 | [14 empty] | Online PSC | 2
| VV |  | 15 |  | 15 | [12 empty] | VV | 2 | 2 | True | 1 | ROZPOCET
45 | K | 631311115 | Mazanina tl přes 50 do 80 mm z betonu prostého bez zvýšených nároků na prostředí tř. C 20/25 | m3 | 2.55 |  | 0 | CS ÚRS 2025 02 |  | základní |  | 0 | 2.5019 | 6.3798 | 0 | 0 | 4 | K | 2 |  |  |  | ROZPOCET | 0 | 0 | 0 | 0 | 0 | 1 | 0 | 4 | -959286696
| PP |  | Mazanina z betonu prostého bez zvýšených nároků na prostředí tl. přes 50 do 80 mm tř. C 20/25 | [14 empty] | PP | 2
| Online PSC |  | https://podminky.urs.cz/item/CS_URS_2025_02/631311115 | [14 empty] | Online PSC | 2
| VV |  | "podlaha"51*0,05 |  | 2.55 | [12 empty] | VV | 2 | 2 | True | 1 | ROZPOCET
46 | K | 631319021 | Příplatek k mazanině tl přes 50 do 80 mm za přehlazení s poprášením cementem | m3 | 2.55 |  | 0 | CS ÚRS 2025 02 |  | základní |  | 0 | 0.04 | 0.102 | 0 | 0 | 4 | K | 2 |  |  |  | ROZPOCET | 0 | 0 | 0 | 0 | 0 | 1 | 0 | 4 | -1720818586
| PP |  | Příplatek k cenám mazanin za úpravu povrchu mazaniny přehlazením s poprášením cementem pro konečnou úpravu, mazanina tl. přes 50 do 80 mm (40 kg/m3) | [14 empty] | PP | 2
| Online PSC |  | https://podminky.urs.cz/item/CS_URS_2025_02/631319021 | [14 empty] | Online PSC | 2
47 | K | 632481213 | Separační vrstva z PE fólie | m2 | 51 |  | 0 | CS ÚRS 2025 02 |  | základní |  | 0 | 0.000132 | 0.006732 | 0 | 0 | 4 | K | 2 |  |  |  | ROZPOCET | 0 | 0 | 0 | 0 | 0 | 1 | 0 | 4 | -1200568533
| PP |  | Separační vrstva k oddělení podlahových vrstev z polyetylénové fólie | [14 empty] | PP | 2
| Online PSC |  | https://podminky.urs.cz/item/CS_URS_2025_02/632481213 | [14 empty] | Online PSC | 2
48 | M | 54878145 | spona stěnová z korozivzdorné oceli pro napojení příček | kus | 280 |  | 0 | CS ÚRS 2025 02 |  | základní |  | 0 | 3e-05 | 0.0084 | 0 | 0 | 8 | M | 2 |  |  |  | ROZPOCET | 0 | 0 | 0 | 0 | 0 | 1 | 0 | 4 | 1883811789
| PP |  | spona stěnová z korozivzdorné oceli pro napojení příček | [14 empty] | PP | 2
| VV |  | 280 |  | 280 | [12 empty] | VV | 2 | 2 | True | 1 | ROZPOCET
49 | K | 642942611 | Osazování zárubní nebo rámů dveřních kovových do 2,5 m2 na montážní pěnu | kus | 9 |  | 0 | CS ÚRS 2025 02 |  | základní |  | 0 | 0.00048162 | 0.0043346 | 0 | 0 | 4 | K | 2 |  |  |  | ROZPOCET | 0 | 0 | 0 | 0 | 0 | 1 | 0 | 4 | -234474168
| PP |  | Osazování zárubní nebo rámů kovových dveřních lisovaných nebo z úhelníků bez dveřních křídel na montážní pěnu, plochy otvoru do 2,5 m2 | [14 empty] | PP | 2
| Online PSC |  | https://podminky.urs.cz/item/CS_URS_2025_02/642942611 | [14 empty] | Online PSC | 2
| VV |  | "počet dveří"9 |  | 9 | [12 empty] | VV | 2 | 2 | True | 1 | ROZPOCET
50 | M | 61160320 | dveře jednokřídlé dřevěné vč. mřížky plastové plné 600-700x1970mm | kus | 3 |  | 0 | CS ÚRS 2021 01 |  | základní |  | 0 | 0.016 | 0.048 | 0 | 0 | 8 | M | 2 |  |  |  | ROZPOCET | 0 | 0 | 0 | 0 | 0 | 1 | 0 | 4 | 662691928
| PP |  | dveře jednokřídlé dřevěné vč. mřížky plastové plné 600-700x1970mm | [14 empty] | PP | 2
51 | M | 55331550 | zárubeň jednokřídlá ocelová pro zdění tl stěny 260-300mm rozměru 600/1970, 2100mm | kus | 3 |  | 0 | CS ÚRS 2025 02 |  | základní |  | 0 | 0.02229 | 0.06687 | 0 | 0 | 8 | M | 2 |  |  |  | ROZPOCET | 0 | 0 | 0 | 0 | 0 | 1 | 0 | 4 | -1904814153
| PP |  | zárubeň jednokřídlá ocelová pro zdění tl stěny 260-300mm rozměru 600/1970, 2100mm | [14 empty] | PP | 2
| P |  | Poznámka k položce: YZP | [14 empty] | P | 2
| VV |  | "vnitřní zárubně"3 |  | 3 | [12 empty] | VV | 2 | 2 | True | 1 | ROZPOCET
52 | M | 55331551 | zárubeň jednokřídlá ocelová pro zdění tl stěny 260-300mm rozměru 700/1970, 2100mm | kus | 4 |  | 0 | CS ÚRS 2025 02 |  | základní |  | 0 | 0.02281 | 0.09124 | 0 | 0 | 8 | M | 2 |  |  |  | ROZPOCET | 0 | 0 | 0 | 0 | 0 | 1 | 0 | 4 | -1741088835
| PP |  | zárubeň jednokřídlá ocelová pro zdění tl stěny 260-300mm rozměru 700/1970, 2100mm | [14 empty] | PP | 2
| P |  | Poznámka k položce: YZP | [14 empty] | P | 2
53 | M | 61173204 | dveře dvoukřídlé dřevěné plné max rozměru otvoru 4,84m2 bezpečnostní třídy RC2 | m2 | 3 |  | 0 | CS ÚRS 2025 02 |  | základní |  | 0 | 0.02423 | 0.07269 | 0 | 0 | 8 | M | 2 |  |  |  | ROZPOCET | 0 | 0 | 0 | 0 | 0 | 1 | 0 | 4 | 65762151
| PP |  | dveře dvoukřídlé dřevěné plné max rozměru otvoru 4,84m2 bezpečnostní třídy RC2 | [14 empty] | PP | 2
| P |  | Poznámka k položce: rám/zárubeň, kování a zámek v ceně | [14 empty] | P | 2
| VV |  | 3 |  | 3 | [12 empty] | VV | 2 | 2 | True | 1 | ROZPOCET
54 | M | 61173206 | dveře jednokřídlé dřevěné plné s nadsvětlíkem max rozměru otvoru 3,3m2 bezpečnostní třídy RC2 | m2 | 1 |  | 0 | CS ÚRS 2025 02 |  | základní |  | 0 | 0.01908 | 0.01908 | 0 | 0 | 8 | M | 2 |  |  |  | ROZPOCET | 0 | 0 | 0 | 0 | 0 | 1 | 0 | 4 | -1456200103
| PP |  | dveře jednokřídlé dřevěné plné s nadsvětlíkem max rozměru otvoru 3,3m2 bezpečnostní třídy RC2 | [14 empty] | PP | 2
| P |  | Poznámka k položce: rám/zárubeň, kování a zámek v ceně | [14 empty] | P | 2
55 | M | 61173203 | dveře jednokřídlé dřevěné prosklené max rozměru otvoru 2,42m2 bezpečnostní třídy RC2 | m2 | 1 |  | 0 | CS ÚRS 2025 02 |  | základní |  | 0 | 0.03829 | 0.03829 | 0 | 0 | 8 | M | 2 |  |  |  | ROZPOCET | 0 | 0 | 0 | 0 | 0 | 1 | 0 | 4 | 340422456
| PP |  | dveře jednokřídlé dřevěné prosklené max rozměru otvoru 2,42m2 bezpečnostní třídy RC2 | [14 empty] | PP | 2
| P |  | Poznámka k položce: rám/zárubeň, kování a zámek v ceně | [14 empty] | P | 2
| VV |  | 1 |  | 1 | [12 empty] | VV | 2 | 2 | True | 1 | ROZPOCET
56 | M | 61173205 | dveře dvoukřídlé dřevěné prosklené max rozměru otvoru 4,84m2 bezpečnostní třídy RC2 | m2 | 1 |  | 0 | CS ÚRS 2025 02 |  | základní |  | 0 | 0.03829 | 0.03829 | 0 | 0 | 8 | M | 2 |  |  |  | ROZPOCET | 0 | 0 | 0 | 0 | 0 | 1 | 0 | 4 | -12954999
| PP |  | dveře dvoukřídlé dřevěné prosklené max rozměru otvoru 4,84m2 bezpečnostní třídy RC2 | [14 empty] | PP | 2
| P |  | Poznámka k položce: rám/zárubeň, kování a zámek v ceně | [14 empty] | P | 2
57 | M | 55331553 | zárubeň jednokřídlá ocelová pro zdění tl stěny 260-300mm rozměru 900/1970, 2100mm | kus | 1 |  | 0 | CS ÚRS 2025 02 |  | základní |  | 0 | 0.02396 | 0.02396 | 0 | 0 | 8 | M | 2 |  |  |  | ROZPOCET | 0 | 0 | 0 | 0 | 0 | 1 | 0 | 4 | 1814660715
| PP |  | zárubeň jednokřídlá ocelová pro zdění tl stěny 260-300mm rozměru 900/1970, 2100mm | [14 empty] | PP | 2
| P |  | Poznámka k položce: YZP | [14 empty] | P | 2
58 | M | 55331554 | zárubeň jednokřídlá ocelová pro zdění tl stěny 260-300mm rozměru 1100/1970, 2100mm | kus | 1 |  | 0 | CS ÚRS 2025 02 |  | základní |  | 0 | 0.02521 | 0.02521 | 0 | 0 | 8 | M | 2 |  |  |  | ROZPOCET | 0 | 0 | 0 | 0 | 0 | 1 | 0 | 4 | 1986464473
| PP |  | zárubeň jednokřídlá ocelová pro zdění tl stěny 260-300mm rozměru 1100/1970, 2100mm | [14 empty] | PP | 2
| P |  | Poznámka k položce: YZP | [14 empty] | P | 2
| D | 9 | Ostatní konstrukce a práce, bourání |  |  |  | 0 |  |  |  |  | 0 |  | 6.9835 |  | 0 | 1 | D | 1 |  |  |  | ROZPOCET | [6 empty] | 0
59 | K | 916231212 | Osazení chodníkového obrubníku betonového stojatého bez boční opěry do lože z betonu prostého | m | 2.55 |  | 0 | CS ÚRS 2025 02 |  | základní |  | 0 | 0.10398 | 0.26516 | 0 | 0 | 4 | K | 2 |  |  |  | ROZPOCET | 0 | 0 | 0 | 0 | 0 | 1 | 0 | 4 | 1330887049
| PP |  | Osazení chodníkového obrubníku betonového se zřízením lože, s vyplněním a zatřením spár cementovou maltou stojatého bez boční opěry, do lože z betonu prostého | [14 empty] | PP | 2
| Online PSC |  | https://podminky.urs.cz/item/CS_URS_2025_02/916231212 | [14 empty] | Online PSC | 2
60 | K | 916231212 | Osazení chodníkového obrubníku betonového stojatého bez boční opěry do lože z betonu prostého | m | 40.5 |  | 0 | CS ÚRS 2025 02 |  | základní |  | 0 | 0.10398 | 4.2114 | 0 | 0 | 4 | K | 2 |  |  |  | ROZPOCET | 0 | 0 | 0 | 0 | 0 | 1 | 0 | 4 | -1624166778
| PP |  | Osazení chodníkového obrubníku betonového se zřízením lože, s vyplněním a zatřením spár cementovou maltou stojatého bez boční opěry, do lože z betonu prostého | [14 empty] | PP | 2
| Online PSC |  | https://podminky.urs.cz/item/CS_URS_2025_02/916231212 | [14 empty] | Online PSC | 2
| VV |  | "chodník přístupový"1,3+15+5,1+1 |  | 22.4 | [12 empty] | VV | 2 | 2 | True | 0 | ROZPOCET
| VV |  | "pergola"3,3+3,3+14-5*0,5 |  | 18.1 | [12 empty] | VV | 2 | 2 | True | 0 | ROZPOCET
| VV |  | Součet |  | 40.5 | [12 empty] | VV | 2 | 4 | True | 1 | ROZPOCET
61 | M | 59217017 | obrubník betonový chodníkový 1000x100x250mm | m | 41.31 |  | 0 | CS ÚRS 2025 02 |  | základní |  | 0 | 0.05612 | 2.3183 | 0 | 0 | 8 | M | 2 |  |  |  | ROZPOCET | 0 | 0 | 0 | 0 | 0 | 1 | 0 | 4 | -446136246
| PP |  | obrubník betonový chodníkový 1000x100x250mm | [14 empty] | PP | 2
| VV |  | 40,5*1,02 'Přepočtené koeficientem množství |  | 41.31 | [12 empty] | VV | 2 | 2 | False | 1 | ROZPOCET
62 | K | 949111111 | Montáž lešení lehkého kozového trubkového v do 1,2 m | sada | 10 |  | 0 | CS ÚRS 2025 02 |  | základní |  | 0 | 0 | 0 | 0 | 0 | 4 | K | 2 |  |  |  | ROZPOCET | 0 | 0 | 0 | 0 | 0 | 1 | 0 | 4 | 174190392
| PP |  | Lešení lehké kozové trubkové o výšce lešeňové podlahy do 1,2 m montáž | [14 empty] | PP | 2
| Online PSC |  | https://podminky.urs.cz/item/CS_URS_2025_02/949111111 | [14 empty] | Online PSC | 2
| VV |  | 10 |  | 10 | [12 empty] | VV | 2 | 2 | True | 1 | ROZPOCET
63 | K | 949111113 | Montáž lešení lehkého kozového trubkového v přes 1,9 do 2,5 m | sada | 18 |  | 0 | CS ÚRS 2025 02 |  | základní |  | 0 | 0 | 0 | 0 | 0 | 4 | K | 2 |  |  |  | ROZPOCET | 0 | 0 | 0 | 0 | 0 | 1 | 0 | 4 | -509754124
| PP |  | Lešení lehké kozové trubkové o výšce lešeňové podlahy přes 1,9 do 2,5 m montáž | [14 empty] | PP | 2
| Online PSC |  | https://podminky.urs.cz/item/CS_URS_2025_02/949111113 | [14 empty] | Online PSC | 2
64 | K | 949111811 | Demontáž lešení lehkého kozového trubkového v do 1,2 m | sada | 10 |  | 0 | CS ÚRS 2025 02 |  | základní |  | 0 | 0 | 0 | 0 | 0 | 4 | K | 2 |  |  |  | ROZPOCET | 0 | 0 | 0 | 0 | 0 | 1 | 0 | 4 | -1926114802
| PP |  | Lešení lehké kozové trubkové o výšce lešeňové podlahy do 1,2 m demontáž | [14 empty] | PP | 2
| Online PSC |  | https://podminky.urs.cz/item/CS_URS_2025_02/949111811 | [14 empty] | Online PSC | 2
65 | K | 949111813 | Demontáž lešení lehkého kozového trubkového v přes 1,9 do 2,5 m | sada | 18 |  | 0 | CS ÚRS 2025 02 |  | základní |  | 0 | 0 | 0 | 0 | 0 | 4 | K | 2 |  |  |  | ROZPOCET | 0 | 0 | 0 | 0 | 0 | 1 | 0 | 4 | -228990270
| PP |  | Lešení lehké kozové trubkové o výšce lešeňové podlahy přes 1,9 do 2,5 m demontáž | [14 empty] | PP | 2
| Online PSC |  | https://podminky.urs.cz/item/CS_URS_2025_02/949111813 | [14 empty] | Online PSC | 2
66 | K | 952901111 | Vyčištění budov bytové a občanské výstavby při výšce podlaží do 4 m | m2 | 39.955 |  | 0 | CS ÚRS 2025 02 |  | základní |  | 0 | 3.5e-05 | 0.0013984 | 0 | 0 | 4 | K | 2 |  |  |  | ROZPOCET | 0 | 0 | 0 | 0 | 0 | 1 | 0 | 4 | 1146169337
| PP |  | Vyčištění budov nebo objektů před předáním do užívání budov bytové nebo občanské výstavby, světlé výšky podlaží do 4 m | [14 empty] | PP | 2
| Online PSC |  | https://podminky.urs.cz/item/CS_URS_2025_02/952901111 | [14 empty] | Online PSC | 2
| VV |  | "plocha zázemí"13,1*3,05 |  | 39.955 | [12 empty] | VV | 2 | 2 | True | 1 | ROZPOCET
67 | K | 953961113 | Kotva chemickým tmelem M 12 hl 110 mm do betonu, ŽB nebo kamene s vyvrtáním otvoru | kus | 16 |  | 0 | CS ÚRS 2025 02 |  | základní |  | 0 | 1.4279e-05 | 0.00022846 | 0 | 0 | 4 | K | 2 |  |  |  | ROZPOCET | 0 | 0 | 0 | 0 | 0 | 1 | 0 | 4 | 1845333056
| PP |  | Kotva chemická s vyvrtáním otvoru do betonu, železobetonu nebo tvrdého kamene tmel, velikost M 12, hloubka 110 mm | [14 empty] | PP | 2
| Online PSC |  | https://podminky.urs.cz/item/CS_URS_2025_02/953961113 | [14 empty] | Online PSC | 2
| VV |  | "každá druhá krokev přichycení"16 |  | 16 | [12 empty] | VV | 2 | 2 | True | 1 | ROZPOCET
68 | K | 985675111 | Bednění ztužujících věnců - zřízení | m2 | 12.325 |  | 0 | CS ÚRS 2025 02 |  | základní |  | 0 | 0.015178 | 0.18706 | 0 | 0 | 4 | K | 2 |  |  |  | ROZPOCET | 0 | 0 | 0 | 0 | 0 | 1 | 0 | 4 | 230724234
| PP |  | Bednění ztužujících věnců zřízení | [14 empty] | PP | 2
| Online PSC |  | https://podminky.urs.cz/item/CS_URS_2025_02/985675111 | [14 empty] | Online PSC | 2
| VV |  | "věnec"(0,25*13,7*2+0,25*3,65*4+3,65*2*0,25) |  | 12.325 | [12 empty] | VV | 2 | 2 | True | 1 | ROZPOCET
69 | K | 985675121 | Bednění ztužujících věnců - odstranění | m2 | 12.325 |  | 0 | CS ÚRS 2025 02 |  | základní |  | 0 | 0 | 0 | 0 | 0 | 4 | K | 2 |  |  |  | ROZPOCET | 0 | 0 | 0 | 0 | 0 | 1 | 0 | 4 | -493399360
| PP |  | Bednění ztužujících věnců odstranění | [14 empty] | PP | 2
| Online PSC |  | https://podminky.urs.cz/item/CS_URS_2025_02/985675121 | [14 empty] | Online PSC | 2
| D | 998 | Přesun hmot |  |  |  | 0 |  |  |  |  | 0 |  | 0 |  | 0 | 1 | D | 1 |  |  |  | ROZPOCET | [6 empty] | 0
70 | K | 998011001 | Přesun hmot pro budovy zděné v do 6 m | t | 234.567 |  | 0 | CS ÚRS 2025 02 |  | základní |  | 0 | 0 | 0 | 0 | 0 | 4 | K | 2 |  |  |  | ROZPOCET | 0 | 0 | 0 | 0 | 0 | 1 | 0 | 4 | -1774011566
| PP |  | Přesun hmot pro budovy občanské výstavby, bydlení, výrobu a služby s nosnou svislou konstrukcí zděnou z cihel, tvárnic nebo kamene vodorovná dopravní vzdálenost do 100 m základní pro budovy výšky do 6 m | [14 empty] | PP | 2
| Online PSC |  | https://podminky.urs.cz/item/CS_URS_2025_02/998011001 | [14 empty] | Online PSC | 2
| D | PSV | Práce a dodávky PSV |  |  |  | 0 |  |  |  |  | 0 |  | 14.2422 |  | 0 | 2 | D | 0 |  |  |  | ROZPOCET | [6 empty] | 0
| D | 711 | Izolace proti vodě, vlhkosti a plynům |  |  |  | 0 |  |  |  |  | 0 |  | 0.58994 |  | 0 | 2 | D | 1 |  |  |  | ROZPOCET | [6 empty] | 0
71 | K | 711111001 | Provedení izolace proti zemní vlhkosti vodorovné za studena nátěrem penetračním | m2 | 153 |  | 0 | CS ÚRS 2025 02 |  | základní |  | 0 | 0 | 0 | 0 | 0 | 16 | K | 2 |  |  |  | ROZPOCET | 0 | 0 | 0 | 0 | 0 | 1 | 0 | 16 | 663383712
| PP |  | Provedení izolace proti zemní vlhkosti natěradly a tmely za studena na ploše vodorovné V jednonásobným nátěrem penetračním | [14 empty] | PP | 2
| Online PSC |  | https://podminky.urs.cz/item/CS_URS_2025_02/711111001 | [14 empty] | Online PSC | 2
| VV |  | "plocha podlady - 3x"51*3 |  | 153 | [12 empty] | VV | 2 | 2 | True | 1 | ROZPOCET
72 | M | 11163153 | emulze asfaltová penetrační | litr | 160.65 |  | 0 | CS ÚRS 2025 02 |  | základní |  | 0 | 0.001 | 0.16065 | 0 | 0 | 32 | M | 2 |  |  |  | ROZPOCET | 0 | 0 | 0 | 0 | 0 | 1 | 0 | 16 | -1762058008
| PP |  | emulze asfaltová penetrační | [14 empty] | PP | 2
| VV |  | 153*1,05 'Přepočtené koeficientem množství |  | 160.65 | [12 empty] | VV | 2 | 2 | False | 1 | ROZPOCET
73 | K | 711112001 | Provedení izolace proti zemní vlhkosti svislé za studena nátěrem penetračním | m2 | 214.56 |  | 0 | CS ÚRS 2025 02 |  | základní |  | 0 | 0 | 0 | 0 | 0 | 16 | K | 2 |  |  |  | ROZPOCET | 0 | 0 | 0 | 0 | 0 | 1 | 0 | 16 | -1757772600
| PP |  | Provedení izolace proti zemní vlhkosti natěradly a tmely za studena na ploše svislé S jednonásobným nátěrem penetračním | [14 empty] | PP | 2
| Online PSC |  | https://podminky.urs.cz/item/CS_URS_2025_02/711112001 | [14 empty] | Online PSC | 2
74 | M | 24617150 | nátěr hydroizolační na bázi asfaltu a plastu do spodní stavby | kg | 225.288 |  | 0 | CS ÚRS 2025 02 |  | základní |  | 0 | 0.001 | 0.22529 | 0 | 0 | 32 | M | 2 |  |  |  | ROZPOCET | 0 | 0 | 0 | 0 | 0 | 1 | 0 | 16 | 1310420950
| PP |  | nátěr hydroizolační na bázi asfaltu a plastu do spodní stavby | [14 empty] | PP | 2
| P |  | Poznámka k položce: Spotřeba: min. 1,0–1,5 l/m² | [14 empty] | P | 2
| VV |  | "základ - boční část, zadní část - 3x"25,5*0,8*3 |  | 61.2 | [12 empty] | VV | 2 | 2 | True | 0 | ROZPOCET
| VV |  | "základ 5 ks pod sloupky - 3x"(0,5*4*0,8)*5*3 |  | 24 | [12 empty] | VV | 2 | 2 | True | 0 | ROZPOCET
| VV |  | "základ - přední a vnitřní část-3x"(19,5+2,55+2,55+2,7+2,7+2,55+2,55+9,4+9,4)*0,8*3 |  | 129.36 | [12 empty] | VV | 2 | 2 | True | 0 | ROZPOCET
| VV |  | Součet |  | 214.56 | [12 empty] | VV | 2 | 4 | True | 1 | ROZPOCET
| VV |  | 214,56*1,05 'Přepočtené koeficientem množství |  | 225.288 | [12 empty] | VV | 2 | 2 | False | 1 | ROZPOCET
75 | K | 711191201 | Provedení izolace proti zemní vlhkosti hydroizolační stěrkou vodorovné na betonu, 2 vrstvy | m2 | 153 |  | 0 | CS ÚRS 2025 02 |  | základní |  | 0 | 0 | 0 | 0 | 0 | 16 | K | 2 |  |  |  | ROZPOCET | 0 | 0 | 0 | 0 | 0 | 1 | 0 | 16 | 272982696
| PP |  | Provedení izolace proti zemní vlhkosti hydroizolační stěrkou na ploše vodorovné V dvouvrstvá na betonu | [14 empty] | PP | 2
| Online PSC |  | https://podminky.urs.cz/item/CS_URS_2025_02/711191201 | [14 empty] | Online PSC | 2
| VV |  | "plocha podlady - 3x"51*3 |  | 153 | [12 empty] | VV | 2 | 2 | True | 1 | ROZPOCET
76 | M | 24617152 | hmota hydroizolační asfaltová dvousložková aplikace nástřikem do spodní stavby | litr | 153 |  | 0 | CS ÚRS 2025 02 |  | základní |  | 0 | 0.001 | 0.153 | 0 | 0 | 32 | M | 2 |  |  |  | ROZPOCET | 0 | 0 | 0 | 0 | 0 | 1 | 0 | 16 | -717721256
| PP |  | hmota hydroizolační asfaltová dvousložková aplikace nástřikem do spodní stavby | [14 empty] | PP | 2
| P |  | Poznámka k položce: Spotřeba: 4,5 l/m2 | [14 empty] | P | 2
| VV |  | "plocha podlady - 3x"51*3 |  | 153 | [12 empty] | VV | 2 | 2 | True | 1 | ROZPOCET
77 | K | 711191201 | Provedení izolace proti zemní vlhkosti hydroizolační stěrkou vodorovné na betonu, 2 vrstvy | m2 | 51 |  | 0 | CS ÚRS 2025 02 |  | základní |  | 0 | 0 | 0 | 0 | 0 | 16 | K | 2 |  |  |  | ROZPOCET | 0 | 0 | 0 | 0 | 0 | 1 | 0 | 16 | 904023031
| PP |  | Provedení izolace proti zemní vlhkosti hydroizolační stěrkou na ploše vodorovné V dvouvrstvá na betonu | [14 empty] | PP | 2
| Online PSC |  | https://podminky.urs.cz/item/CS_URS_2025_02/711191201 | [14 empty] | Online PSC | 2
78 | M | 24551050 | stěrka hydroizolační cementová kapilárně aktivní s dodatečnou krystalizací do spodní stavby | kg | 51 |  | 0 | CS ÚRS 2025 02 |  | základní |  | 0 | 0.001 | 0.051 | 0 | 0 | 32 | M | 2 |  |  |  | ROZPOCET | 0 | 0 | 0 | 0 | 0 | 1 | 0 | 16 | 2104753693
| PP |  | stěrka hydroizolační cementová kapilárně aktivní s dodatečnou krystalizací do spodní stavby | [14 empty] | PP | 2
| P |  | Poznámka k položce: Spotřeba: na dvě vrstvy 1,5 kg/m2 | [14 empty] | P | 2
79 | K | 998711101 | Přesun hmot tonážní pro izolace proti vodě, vlhkosti a plynům v objektech v do 6 m | t | 0.59 |  | 0 | CS ÚRS 2025 02 |  | základní |  | 0 | 0 | 0 | 0 | 0 | 16 | K | 2 |  |  |  | ROZPOCET | 0 | 0 | 0 | 0 | 0 | 1 | 0 | 16 | -1447864069
| PP |  | Přesun hmot pro izolace proti vodě, vlhkosti a plynům stanovený z hmotnosti přesunovaného materiálu vodorovná dopravní vzdálenost do 50 m základní v objektech výšky do 6 m | [14 empty] | PP | 2
| Online PSC |  | https://podminky.urs.cz/item/CS_URS_2025_02/998711101 | [14 empty] | Online PSC | 2
| D | 713 | Izolace tepelné |  |  |  | 0 |  |  |  |  | 0 |  | 1.2428 |  | 0 | 2 | D | 1 |  |  |  | ROZPOCET | [6 empty] | 0
80 | K | 713111111 | Montáž izolace tepelné vrchem stropů volně kladenými rohožemi, pásy, dílci, deskami | m2 | 39.955 |  | 0 | CS ÚRS 2025 02 |  | základní |  | 0 | 0 | 0 | 0 | 0 | 16 | K | 2 |  |  |  | ROZPOCET | 0 | 0 | 0 | 0 | 0 | 1 | 0 | 16 | 1189425897
| PP |  | Montáž tepelné izolace stropů rohožemi, pásy, dílci, deskami, bloky (izolační materiál ve specifikaci) vrchem bez překrytí lepenkou kladenými volně | [14 empty] | PP | 2
| Online PSC |  | https://podminky.urs.cz/item/CS_URS_2025_02/713111111 | [14 empty] | Online PSC | 2
| VV |  | "strop skladba S1"13,1*3,05 |  | 39.955 | [12 empty] | VV | 2 | 2 | True | 1 | ROZPOCET
81 | M | 63150986 | rohož izolační z minerální vlny lamelová s Al fólií 25-40kg/m3 tl 100mm | m2 | 40.754 |  | 0 | CS ÚRS 2025 02 |  | základní |  | 0 | 0.006 | 0.24452 | 0 | 0 | 32 | M | 2 |  |  |  | ROZPOCET | 0 | 0 | 0 | 0 | 0 | 1 | 0 | 16 | 269668764
| PP |  | rohož izolační z minerální vlny lamelová s Al fólií 25-40kg/m3 tl 100mm | [14 empty] | PP | 2
| VV |  | "strop skladba S1"13,1*3,05 |  | 39.955 | [12 empty] | VV | 2 | 2 | True | 1 | ROZPOCET
| VV |  | 39,955*1,02 'Přepočtené koeficientem množství |  | 40.754 | [12 empty] | VV | 2 | 2 | False | 1 | ROZPOCET
82 | K | 713121111 | Montáž izolace tepelné podlah volně kladenými rohožemi, pásy, dílci, deskami 1 vrstva | m2 | 51 |  | 0 | CS ÚRS 2025 02 |  | základní |  | 0 | 0 | 0 | 0 | 0 | 16 | K | 2 |  |  |  | ROZPOCET | 0 | 0 | 0 | 0 | 0 | 1 | 0 | 16 | 1507946621
| PP |  | Montáž tepelné izolace podlah rohožemi, pásy, deskami, dílci, bloky (izolační materiál ve specifikaci) kladenými volně jednovrstvá | [14 empty] | PP | 2
| Online PSC |  | https://podminky.urs.cz/item/CS_URS_2025_02/713121111 | [14 empty] | Online PSC | 2
| VV |  | "plocha podlady"51 |  | 51 | [12 empty] | VV | 2 | 2 | True | 1 | ROZPOCET
83 | M | 28372309 | deska EPS 100 pro konstrukce s běžným zatížením λ=0,037 tl 100mm | m2 | 52.02 |  | 0 | CS ÚRS 2025 02 |  | základní |  | 0 | 0.0025 | 0.13005 | 0 | 0 | 32 | M | 2 |  |  |  | ROZPOCET | 0 | 0 | 0 | 0 | 0 | 1 | 0 | 16 | -124172907
| PP |  | deska EPS 100 pro konstrukce s běžným zatížením λ=0,037 tl 100mm | [14 empty] | PP | 2
| VV |  | 51*1,02 'Přepočtené koeficientem množství |  | 52.02 | [12 empty] | VV | 2 | 2 | False | 1 | ROZPOCET
84 | K | 713131135 | Montáž izolace tepelné stěn nastřelením rohoží, pásů, dílců, desek vně objektu | m2 | 48.13 |  | 0 | CS ÚRS 2025 02 |  | základní |  | 0 | 0.00012375 | 0.0059561 | 0 | 0 | 16 | K | 2 |  |  |  | ROZPOCET | 0 | 0 | 0 | 0 | 0 | 1 | 0 | 16 | -729307076
| PP |  | Montáž tepelné izolace stěn rohožemi, pásy, deskami, dílci, bloky (izolační materiál ve specifikaci) nastřelením vně objektu | [14 empty] | PP | 2
| Online PSC |  | https://podminky.urs.cz/item/CS_URS_2025_02/713131135 | [14 empty] | Online PSC | 2
| VV |  | "ostění"3,2*0,2*4+5*0,2*4,8*3+0,2*5*3 |  | 19.96 | [12 empty] | VV | 2 | 2 | True | 0 | ROZPOCET
| VV |  | "pod střechou" 0,65*(12,9+12,9+2,75+2,75) |  | 20.345 | [12 empty] | VV | 2 | 2 | True | 0 | ROZPOCET
| VV |  | "na překlad"0,25*(12,9+2,75+2,75+12,9) |  | 7.825 | [12 empty] | VV | 2 | 2 | True | 0 | ROZPOCET
| VV |  | Součet |  | 48.13 | [12 empty] | VV | 2 | 4 | True | 1 | ROZPOCET
85 | M | 28375948 | deska EPS 100 fasádní λ=0,037 tl 80mm | m2 | 29.579 |  | 0 | CS ÚRS 2025 02 |  | základní |  | 0 | 0.00184 | 0.054425 | 0 | 0 | 32 | M | 2 |  |  |  | ROZPOCET | 0 | 0 | 0 | 0 | 0 | 1 | 0 | 16 | 1379549986
| PP |  | deska EPS 100 fasádní λ=0,037 tl 80mm | [14 empty] | PP | 2
| VV |  | 20,345 |  | 20.345 | [12 empty] | VV | 2 | 2 | True | 0 | ROZPOCET
| VV |  | 7,825 |  | 7.825 | [12 empty] | VV | 2 | 2 | True | 0 | ROZPOCET
| VV |  | Součet |  | 28.17 | [12 empty] | VV | 2 | 4 | True | 1 | ROZPOCET
| VV |  | 28,17*1,05 'Přepočtené koeficientem množství |  | 29.579 | [12 empty] | VV | 2 | 2 | False | 1 | ROZPOCET
86 | M | 28375945 | deska EPS 100 fasádní λ=0,037 tl 50mm | m2 | 20.958 |  | 0 | CS ÚRS 2025 02 |  | základní |  | 0 | 0.00115 | 0.024102 | 0 | 0 | 32 | M | 2 |  |  |  | ROZPOCET | 0 | 0 | 0 | 0 | 0 | 1 | 0 | 16 | 518919938
| PP |  | deska EPS 100 fasádní λ=0,037 tl 50mm | [14 empty] | PP | 2
| VV |  | 19,96*1,05 'Přepočtené koeficientem množství |  | 20.958 | [12 empty] | VV | 2 | 2 | False | 1 | ROZPOCET
87 | K | 713131143 | Montáž izolace tepelné stěn a základů lepením celoplošně v kombinaci s mechanickým kotvením rohoží, pásů, dílců, desek | m2 | 24.495 |  | 0 | CS ÚRS 2023 01 |  | základní |  | 0 | 0.00606 | 0.14844 | 0 | 0 | 16 | K | 2 |  |  |  | ROZPOCET | 0 | 0 | 0 | 0 | 0 | 1 | 0 | 16 | -593154114
| PP |  | Montáž tepelné izolace stěn rohožemi, pásy, deskami, dílci, bloky (izolační materiál ve specifikaci) lepením celoplošně s mechanickým kotvením | [14 empty] | PP | 2
| Online PSC |  | https://podminky.urs.cz/item/CS_URS_2023_01/713131143 | [14 empty] | Online PSC | 2
| VV |  | "základ - boční část, zadní část"25,5*0,65 |  | 16.575 | [12 empty] | VV | 2 | 2 | True | 0 | ROZPOCET
| VV |  | "základ - přední část"19,8*0,4 |  | 7.92 | [12 empty] | VV | 2 | 2 | True | 0 | ROZPOCET
| VV |  | Součet |  | 24.495 | [12 empty] | VV | 2 | 4 | True | 1 | ROZPOCET
88 | M | BCL.0001354.URS | deska z extrudovaného polystyrénu BACHL XPS 300 G 50mm | m2 | 25.72 |  | 0 |  |  | základní |  | 0 | 0.0015 | 0.03858 | 0 | 0 | 32 | M | 2 |  |  |  | ROZPOCET | 0 | 0 | 0 | 0 | 0 | 1 | 0 | 16 | 1374753064
| PP |  | deska z extrudovaného polystyrénu BACHL XPS 300 G 50mm | [14 empty] | PP | 2
| VV |  | "základ - boční část, zadní část"25,5*0,65 |  | 16.575 | [12 empty] | VV | 2 | 2 | True | 0 | ROZPOCET
| VV |  | "základ - přední část"19,8*0,4 |  | 7.92 | [12 empty] | VV | 2 | 2 | True | 0 | ROZPOCET
| VV |  | Součet |  | 24.495 | [12 empty] | VV | 2 | 4 | True | 1 | ROZPOCET
| VV |  | 24,495*1,05 'Přepočtené koeficientem množství |  | 25.72 | [12 empty] | VV | 2 | 2 | False | 1 | ROZPOCET
89 | K | 713151111 | Montáž izolace tepelné střech šikmých kladené volně mezi krokve rohoží, pásů, desek | m2 | 117 |  | 0 | CS ÚRS 2025 02 |  | základní |  | 0 | 0 | 0 | 0 | 0 | 16 | K | 2 |  |  |  | ROZPOCET | 0 | 0 | 0 | 0 | 0 | 1 | 0 | 16 | 701102316
| PP |  | Montáž tepelné izolace střech šikmých rohožemi, pásy, deskami (izolační materiál ve specifikaci) kladenými volně mezi krokve | [14 empty] | PP | 2
| Online PSC |  | https://podminky.urs.cz/item/CS_URS_2025_02/713151111 | [14 empty] | Online PSC | 2
| VV |  | 7,8*15 |  | 117 | [12 empty] | VV | 2 | 2 | True | 1 | ROZPOCET
90 | M | 63150985 | rohož izolační z minerální vlny lamelová s Al fólií 25-40kg/m3 tl 80mm | m2 | 119.34 |  | 0 | CS ÚRS 2025 02 |  | základní |  | 0 | 0.005 | 0.5967 | 0 | 0 | 32 | M | 2 |  |  |  | ROZPOCET | 0 | 0 | 0 | 0 | 0 | 1 | 0 | 16 | -2063065488
| PP |  | rohož izolační z minerální vlny lamelová s Al fólií 25-40kg/m3 tl 80mm | [14 empty] | PP | 2
| VV |  | 117*1,02 'Přepočtené koeficientem množství |  | 119.34 | [12 empty] | VV | 2 | 2 | False | 1 | ROZPOCET
91 | K | 998713101 | Přesun hmot tonážní pro izolace tepelné v objektech v do 6 m | t | 1.243 |  | 0 | CS ÚRS 2025 02 |  | základní |  | 0 | 0 | 0 | 0 | 0 | 16 | K | 2 |  |  |  | ROZPOCET | 0 | 0 | 0 | 0 | 0 | 1 | 0 | 16 | 1273848089
| PP |  | Přesun hmot pro izolace tepelné stanovený z hmotnosti přesunovaného materiálu vodorovná dopravní vzdálenost do 50 m s užitím mechanizace v objektech výšky do 6 m | [14 empty] | PP | 2
| Online PSC |  | https://podminky.urs.cz/item/CS_URS_2025_02/998713101 | [14 empty] | Online PSC | 2
| D | 762 | Konstrukce tesařské |  |  |  | 0 |  |  |  |  | 0 |  | 7.0006 |  | 0 | 2 | D | 1 |  |  |  | ROZPOCET | [6 empty] | 0
92 | K | 762081150 | Hoblování hraněného řeziva ve staveništní dílně | m3 | 6 |  | 0 | CS ÚRS 2025 02 |  | základní |  | 0 | 0 | 0 | 0 | 0 | 16 | K | 2 |  |  |  | ROZPOCET | 0 | 0 | 0 | 0 | 0 | 1 | 0 | 16 | 545218318
| PP |  | Hoblování hraněného řeziva přímo na staveništi ve staveništní dílně | [14 empty] | PP | 2
| Online PSC |  | https://podminky.urs.cz/item/CS_URS_2025_02/762081150 | [14 empty] | Online PSC | 2
| VV |  | 6 |  | 6 | [12 empty] | VV | 2 | 2 | True | 1 | ROZPOCET
93 | K | 762083111 | Impregnace řeziva proti dřevokaznému hmyzu a houbám máčením třída ohrožení 1 a 2 | m3 | 0.191 |  | 0 | CS ÚRS 2025 02 |  | základní |  | 0 | 0.001215 | 0.00023206 | 0 | 0 | 16 | K | 2 |  |  |  | ROZPOCET | 0 | 0 | 0 | 0 | 0 | 1 | 0 | 16 | -705063631
| PP |  | Impregnace řeziva máčením proti dřevokaznému hmyzu a houbám, třída ohrožení 1 a 2 (dřevo v interiéru) | [14 empty] | PP | 2
| Online PSC |  | https://podminky.urs.cz/item/CS_URS_2025_02/762083111 | [14 empty] | Online PSC | 2
| VV |  | "strop"13,1*3,65*0,04*0,1 |  | 0.191 | [12 empty] | VV | 2 | 2 | True | 0 | ROZPOCET
| VV |  | Součet |  | 0.191 | [12 empty] | VV | 2 | 4 | True | 1 | ROZPOCET
94 | K | 762083122 | Impregnace řeziva proti dřevokaznému hmyzu, houbám a plísním máčením třída ohrožení 3 a 4 | m3 | 3.848 |  | 0 | CS ÚRS 2025 02 |  | základní |  | 0 | 0.00189 | 0.0072727 | 0 | 0 | 16 | K | 2 |  |  |  | ROZPOCET | 0 | 0 | 0 | 0 | 0 | 1 | 0 | 16 | 673599555
| PP |  | Impregnace řeziva máčením proti dřevokaznému hmyzu, houbám a plísním, třída ohrožení 3 a 4 (dřevo v exteriéru) | [14 empty] | PP | 2
| Online PSC |  | https://podminky.urs.cz/item/CS_URS_2025_02/762083122 | [14 empty] | Online PSC | 2
| VV |  | "krokve"0,08*0,16*8*16 |  | 1.638 | [12 empty] | VV | 2 | 2 | True | 0 | ROZPOCET
| VV |  | "pozednice"15*0,16*0,2*2 |  | 0.96 | [12 empty] | VV | 2 | 2 | True | 0 | ROZPOCET
| VV |  | "trám pergola"15*0,12*0,18 |  | 0.324 | [12 empty] | VV | 2 | 2 | True | 0 | ROZPOCET
| VV |  | "sloupy pergola"0,12*0,12*5*3 |  | 0.216 | [12 empty] | VV | 2 | 2 | True | 0 | ROZPOCET
| VV |  | "střešní latě"23*0,03*0,05*15 |  | 0.518 | [12 empty] | VV | 2 | 2 | True | 0 | ROZPOCET
| VV |  | "kontralatě"0,03*0,05*16*8 |  | 0.192 | [12 empty] | VV | 2 | 2 | True | 0 | ROZPOCET
| VV |  | Součet |  | 3.848 | [12 empty] | VV | 2 | 4 | True | 1 | ROZPOCET
95 | K | 762085103 | Montáž kotevních želez, příložek, patek nebo táhel | kus | 61 |  | 0 | CS ÚRS 2025 02 |  | základní |  | 0 | 0.00267 | 0.16287 | 0 | 0 | 16 | K | 2 |  |  |  | ROZPOCET | 0 | 0 | 0 | 0 | 0 | 1 | 0 | 16 | 842102828
| PP |  | Montáž ocelových spojovacích prostředků (materiál ve specifikaci) kotevních želez příložek, patek, táhel | [14 empty] | PP | 2
| Online PSC |  | https://podminky.urs.cz/item/CS_URS_2025_02/762085103 | [14 empty] | Online PSC | 2
| VV |  | "krokve"16 |  | 16 | [12 empty] | VV | 2 | 2 | True | 0 | ROZPOCET
| VV |  | "pozednice"15*3 |  | 45 | [12 empty] | VV | 2 | 2 | True | 0 | ROZPOCET
| VV |  | Součet |  | 61 | [12 empty] | VV | 2 | 4 | True | 1 | ROZPOCET
96 | K | 762332134 | Montáž vázaných kcí krovů pravidelných pomocí tesařských spojů z hraněného řeziva průřezové pl přes 288 do 450 cm2 | m | 75.25 |  | 0 | CS ÚRS 2025 02 |  | základní |  | 0 | 0 | 0 | 0 | 0 | 16 | K | 2 |  |  |  | ROZPOCET | 0 | 0 | 0 | 0 | 0 | 1 | 0 | 16 | 620996104
| PP |  | Montáž vázaných konstrukcí krovů střech pultových, sedlových, valbových, stanových čtvercového nebo obdélníkového půdorysu z řeziva hraněného pomocí tesařských spojů průřezové plochy přes 288 do 450 cm2 | [14 empty] | PP | 2
| Online PSC |  | https://podminky.urs.cz/item/CS_URS_2025_02/762332134 | [14 empty] | Online PSC | 2
| VV |  | "pozednice" 15*2 |  | 30 | [12 empty] | VV | 2 | 2 | True | 0 | ROZPOCET
| VV |  | "trám-pergola"15 |  | 15 | [12 empty] | VV | 2 | 2 | True | 0 | ROZPOCET
| VV |  | "sloupky"5*2,85 |  | 14.25 | [12 empty] | VV | 2 | 2 | True | 0 | ROZPOCET
| VV |  | "krokev 80 x 160"16 |  | 16 | [12 empty] | VV | 2 | 2 | True | 0 | ROZPOCET
| VV |  | Součet |  | 75.25 | [12 empty] | VV | 2 | 4 | True | 1 | ROZPOCET
97 | M | 60512142 | hranol stavební řezivo průřezu do 450cm2 přes dl 8m | m3 | 3.126 |  | 0 | CS ÚRS 2025 02 |  | základní |  | 0 | 0.55 | 1.7193 | 0 | 0 | 32 | M | 2 |  |  |  | ROZPOCET | 0 | 0 | 0 | 0 | 0 | 1 | 0 | 16 | -1883722739
| PP |  | hranol stavební řezivo průřezu do 450cm2 přes dl 8m | [14 empty] | PP | 2
| P |  | Poznámka k položce: SM, JD, BO | [14 empty] | P | 2
| VV |  | "krokve"0,08*0,16*8*16 |  | 1.638 | [12 empty] | VV | 2 | 2 | True | 0 | ROZPOCET
| VV |  | "trám-pergola"0,12*0,18*15 |  | 0.324 | [12 empty] | VV | 2 | 2 | True | 0 | ROZPOCET
| VV |  | "pozednice"15*0,16*0,2*2 |  | 0.96 | [12 empty] | VV | 2 | 2 | True | 0 | ROZPOCET
| VV |  | "sloupky"5*0,12*0,12*2,84 |  | 0.204 | [12 empty] | VV | 2 | 2 | True | 0 | ROZPOCET
| VV |  | Součet |  | 3.126 | [12 empty] | VV | 2 | 4 | True | 1 | ROZPOCET
98 | K | 762341210 | Montáž bednění střech rovných a šikmých sklonu do 60° z hrubých prken na sraz tl do 32 mm | m2 | 120 |  | 0 | CS ÚRS 2025 02 |  | základní |  | 0 | 0 | 0 | 0 | 0 | 16 | K | 2 |  |  |  | ROZPOCET | 0 | 0 | 0 | 0 | 0 | 1 | 0 | 16 | -128867986
| PP |  | Montáž bednění střech rovných a šikmých sklonu do 60° s vyřezáním otvorů z prken hrubých na sraz tl. do 32 mm | [14 empty] | PP | 2
| Online PSC |  | https://podminky.urs.cz/item/CS_URS_2025_02/762341210 | [14 empty] | Online PSC | 2
| VV |  | "skladba S1"8*15 |  | 120 | [12 empty] | VV | 2 | 2 | True | 1 | ROZPOCET
99 | M | 60515111 | řezivo jehličnaté boční prkno 20-30mm | m3 | 3 |  | 0 | CS ÚRS 2025 02 |  | základní |  | 0 | 0.55 | 1.65 | 0 | 0 | 32 | M | 2 |  |  |  | ROZPOCET | 0 | 0 | 0 | 0 | 0 | 1 | 0 | 16 | -1702289227
| PP |  | řezivo jehličnaté boční prkno 20-30mm | [14 empty] | PP | 2
| VV |  | "skladba S1"8*15*0,025 |  | 3 | [12 empty] | VV | 2 | 2 | True | 1 | ROZPOCET
100 | K | 762342214 | Montáž laťování na střechách jednoduchých sklonu do 60° osové vzdálenosti přes 150 do 360 mm | m2 | 191.51 |  | 0 | CS ÚRS 2025 02 |  | základní |  | 0 | 0 | 0 | 0 | 0 | 16 | K | 2 |  |  |  | ROZPOCET | 0 | 0 | 0 | 0 | 0 | 1 | 0 | 16 | 1387091348
| PP |  | Montáž laťování střech jednoduchých sklonu do 60° při osové vzdálenosti latí přes 150 do 360 mm | [14 empty] | PP | 2
| Online PSC |  | https://podminky.urs.cz/item/CS_URS_2025_02/762342214 | [14 empty] | Online PSC | 2
| VV |  | "střešní lať"8*14,6 |  | 116.8 | [12 empty] | VV | 2 | 2 | True | 0 | ROZPOCET
| VV |  | "přední stěna"8,4+8,6+19,1-1*2*2-0,8*2*3-0,9*2 |  | 25.5 | [12 empty] | VV | 2 | 2 | True | 0 | ROZPOCET
| VV |  | "zadní stěna"8,7+8,5*3-0,7*0,9*2 |  | 32.94 | [12 empty] | VV | 2 | 2 | True | 0 | ROZPOCET
| VV |  | "boční stěny"8,4+8,5-0,9*0,7*1 |  | 16.27 | [12 empty] | VV | 2 | 2 | True | 0 | ROZPOCET
| VV |  | Součet |  | 191.51 | [12 empty] | VV | 2 | 4 | True | 1 | ROZPOCET
101 | M | 60514101 | řezivo jehličnaté lať 10-25cm2 | m3 | 1.164 |  | 0 | CS ÚRS 2025 02 |  | základní |  | 0 | 0.55 | 0.6402 | 0 | 0 | 32 | M | 2 |  |  |  | ROZPOCET | 0 | 0 | 0 | 0 | 0 | 1 | 0 | 16 | 447173039
| PP |  | řezivo jehličnaté lať 10-25cm2 | [14 empty] | PP | 2
102 | K | 762395000 | Spojovací prostředky krovů, bednění, laťování, nadstřešních konstrukcí | m3 | 6.138 |  | 0 | CS ÚRS 2025 02 |  | základní |  | 0 | 0.022838 | 0.14018 | 0 | 0 | 16 | K | 2 |  |  |  | ROZPOCET | 0 | 0 | 0 | 0 | 0 | 1 | 0 | 16 | -1986017817
| PP |  | Spojovací prostředky krovů, bednění a laťování, nadstřešních konstrukcí svorníky, prkna, hřebíky, pásová ocel, vruty | [14 empty] | PP | 2
| Online PSC |  | https://podminky.urs.cz/item/CS_URS_2025_02/762395000 | [14 empty] | Online PSC | 2
| VV |  | "krokve"0,08*0,16*8*16 |  | 1.638 | [12 empty] | VV | 2 | 2 | True | 0 | ROZPOCET
| VV |  | "pozednice"15*0,16*0,2*2 |  | 0.96 | [12 empty] | VV | 2 | 2 | True | 0 | ROZPOCET
| VV |  | "trám-pergola"0,12*0,18*15 |  | 0.324 | [12 empty] | VV | 2 | 2 | True | 0 | ROZPOCET
| VV |  | "sloupky pergola"5*3*0,12*0,12 |  | 0.216 | [12 empty] | VV | 2 | 2 | True | 0 | ROZPOCET
| VV |  | "skladba S1"8*15*0,025 |  | 3 | [12 empty] | VV | 2 | 2 | True | 0 | ROZPOCET
| VV |  | Součet |  | 6.138 | [12 empty] | VV | 2 | 4 | True | 1 | ROZPOCET
103 | M | 081 | Kotevní železa - závitové tyče M12 5.8. na chemické kotvy | ks | 16 |  | 0 |  |  | základní |  | 0 | 0 | 0 | 0 | 0 | 32 | M | 2 |  |  |  | ROZPOCET | 0 | 0 | 0 | 0 | 0 | 1 | 0 | 16 | -1100004204
| PP |  | Kotevní železa - závitové tyče M12 5.8. na chemické kotvy | [14 empty] | PP | 2
| VV |  | "u každé druhé krokve - pozednice"16 |  | 16 | [12 empty] | VV | 2 | 2 | True | 1 | ROZPOCET
104 | K | 762421027 | Obložení stropu z desek OSB tl 25 mm nebroušených na pero a drážku šroubovaných | m2 | 159.955 |  | 0 | CS ÚRS 2025 02 |  | základní |  | 0 | 0.016102 | 2.5755 | 0 | 0 | 16 | K | 2 |  |  |  | ROZPOCET | 0 | 0 | 0 | 0 | 0 | 1 | 0 | 16 | -1216569325
| PP |  | Obložení stropů nebo střešních podhledů z dřevoštěpkových desek OSB šroubovaných na pero a drážku nebroušených, tloušťky desky 25 mm | [14 empty] | PP | 2
| Online PSC |  | https://podminky.urs.cz/item/CS_URS_2025_02/762421027 | [14 empty] | Online PSC | 2
| VV |  | "podhled střecha" 8*15 |  | 120 | [12 empty] | VV | 2 | 2 | True | 0 | ROZPOCET
| VV |  | "strop vrch"13,1*3,05 |  | 39.955 | [12 empty] | VV | 2 | 2 | True | 0 | ROZPOCET
| VV |  | Součet |  | 159.955 | [12 empty] | VV | 2 | 4 | True | 1 | ROZPOCET
105 | K | 762822110 | Montáž stropního trámu z hraněného řeziva průřezové pl do 144 cm2 s výměnami | m | 47.815 |  | 0 | CS ÚRS 2025 02 |  | základní |  | 0 | 0 | 0 | 0 | 0 | 16 | K | 2 |  |  |  | ROZPOCET | 0 | 0 | 0 | 0 | 0 | 1 | 0 | 16 | -898905502
| PP |  | Montáž stropních trámů z hraněného a polohraněného řeziva s trámovými výměnami, průřezové plochy do 144 cm2 | [14 empty] | PP | 2
| Online PSC |  | https://podminky.urs.cz/item/CS_URS_2025_02/762822110 | [14 empty] | Online PSC | 2
| VV |  | "trámy strop"3,65*13,1 |  | 47.815 | [12 empty] | VV | 2 | 2 | True | 1 | ROZPOCET
106 | M | 60512130 | hranol stavební řezivo průřezu do 224cm2 do dl 6m | m3 | 0.191 |  | 0 | CS ÚRS 2025 02 |  | základní |  | 0 | 0.55 | 0.10505 | 0 | 0 | 32 | M | 2 |  |  |  | ROZPOCET | 0 | 0 | 0 | 0 | 0 | 1 | 0 | 16 | 1512148463
| PP |  | hranol stavební řezivo průřezu do 224cm2 do dl 6m | [14 empty] | PP | 2
| P |  | Poznámka k položce: SM, JD, BO | [14 empty] | P | 2
| VV |  | 3,65*13,1*0,04*0,1 |  | 0.191 | [12 empty] | VV | 2 | 2 | True | 1 | ROZPOCET
107 | K | 998762101 | Přesun hmot tonážní pro kce tesařské v objektech v do 6 m | t | 7.001 |  | 0 | CS ÚRS 2025 02 |  | základní |  | 0 | 0 | 0 | 0 | 0 | 16 | K | 2 |  |  |  | ROZPOCET | 0 | 0 | 0 | 0 | 0 | 1 | 0 | 16 | 454484869
| PP |  | Přesun hmot pro konstrukce tesařské stanovený z hmotnosti přesunovaného materiálu vodorovná dopravní vzdálenost do 50 m základní v objektech výšky do 6 m | [14 empty] | PP | 2
| Online PSC |  | https://podminky.urs.cz/item/CS_URS_2025_02/998762101 | [14 empty] | Online PSC | 2
| D | 763 | Konstrukce suché výstavby |  |  |  | 0 |  |  |  |  | 0 |  | 0.55 |  | 0 | 2 | D | 1 |  |  |  | ROZPOCET | [6 empty] | 0
108 | K | 763131714 | SDK podhled základní penetrační nátěr | m2 | 39.955 |  | 0 | CS ÚRS 2025 02 |  | základní |  | 0 | 0.0001 | 0.0039955 | 0 | 0 | 16 | K | 2 |  |  |  | ROZPOCET | 0 | 0 | 0 | 0 | 0 | 1 | 0 | 16 | -1460172165
| PP |  | Podhled ze sádrokartonových desek ostatní práce a konstrukce na podhledech ze sádrokartonových desek základní penetrační nátěr | [14 empty] | PP | 2
| Online PSC |  | https://podminky.urs.cz/item/CS_URS_2025_02/763131714 | [14 empty] | Online PSC | 2
109 | K | 763131751 | Montáž parotěsné zábrany do SDK podhledu | m2 | 39.955 |  | 0 | CS ÚRS 2025 02 |  | základní |  | 0 | 0 | 0 | 0 | 0 | 16 | K | 2 |  |  |  | ROZPOCET | 0 | 0 | 0 | 0 | 0 | 1 | 0 | 16 | -2061403030
| PP |  | Podhled ze sádrokartonových desek ostatní práce a konstrukce na podhledech ze sádrokartonových desek montáž parotěsné zábrany | [14 empty] | PP | 2
| Online PSC |  | https://podminky.urs.cz/item/CS_URS_2025_02/763131751 | [14 empty] | Online PSC | 2
110 | M | 28329274 | fólie PE vyztužená pro parotěsnou vrstvu (reakce na oheň - třída E) 110g/m2 | m2 | 44.889 |  | 0 | CS ÚRS 2025 02 |  | základní |  | 0 | 0.00011 | 0.0049378 | 0 | 0 | 32 | M | 2 |  |  |  | ROZPOCET | 0 | 0 | 0 | 0 | 0 | 1 | 0 | 16 | -982970029
| PP |  | fólie PE vyztužená pro parotěsnou vrstvu (reakce na oheň - třída E) 110g/m2 | [14 empty] | PP | 2
| VV |  | 39,955*1,1235 'Přepočtené koeficientem množství |  | 44.889 | [12 empty] | VV | 2 | 2 | False | 1 | ROZPOCET
111 | K | 763135002 | Montáž SDK podhledu z desek perforovaných celoplošně s hranami speciálně tmelenými na dvouvrstvé kci z CD+UD | m2 | 39.955 |  | 0 | CS ÚRS 2025 02 |  | základní |  | 0 | 0.0032519 | 0.12993 | 0 | 0 | 16 | K | 2 |  |  |  | ROZPOCET | 0 | 0 | 0 | 0 | 0 | 1 | 0 | 16 | 675809699
| PP |  | Montáž sádrokartonového podhledu z desek pro bezesparý podhled včetně zavěšené dvouvrstvé konstrukce z ocelových profilů CD, UD perforovaných celoplošně se speciálním tmelením hran | [14 empty] | PP | 2
| Online PSC |  | https://podminky.urs.cz/item/CS_URS_2025_02/763135002 | [14 empty] | Online PSC | 2
| VV |  | "strop"13,1*3,05 |  | 39.955 | [12 empty] | VV | 2 | 2 | True | 1 | ROZPOCET
112 | M | 59030599 | deska pro bezesparý deskový podhled s celoplošnou perforací tl 12,5mm | m2 | 41.953 |  | 0 | CS ÚRS 2025 02 |  | základní |  | 0 | 0.0098 | 0.41114 | 0 | 0 | 32 | M | 2 |  |  |  | ROZPOCET | 0 | 0 | 0 | 0 | 0 | 1 | 0 | 16 | -1550474530
| PP |  | deska pro bezesparý deskový podhled s celoplošnou perforací tl 12,5mm | [14 empty] | PP | 2
| VV |  | 39,955*1,05 'Přepočtené koeficientem množství |  | 41.953 | [12 empty] | VV | 2 | 2 | False | 1 | ROZPOCET
113 | K | 998763301 | Přesun hmot tonážní pro konstrukce montované z desek v objektech v do 6 m | t | 0.55 |  | 0 | CS ÚRS 2025 02 |  | základní |  | 0 | 0 | 0 | 0 | 0 | 16 | K | 2 |  |  |  | ROZPOCET | 0 | 0 | 0 | 0 | 0 | 1 | 0 | 16 | 1255176587
| PP |  | Přesun hmot pro konstrukce montované z desek sádrokartonových, sádrovláknitých, cementovláknitých nebo cementových stanovený z hmotnosti přesunovaného materiálu vodorovná dopravní vzdálenost do 50 m základní v objektech výšky do 6 m | [14 empty] | PP | 2
| Online PSC |  | https://podminky.urs.cz/item/CS_URS_2025_02/998763301 | [14 empty] | Online PSC | 2
| D | 764 | Konstrukce klempířské |  |  |  | 0 |  |  |  |  | 0 |  | 0.69756 |  | 0 | 2 | D | 1 |  |  |  | ROZPOCET | [6 empty] | 0
114 | K | 764101111 | Montáž krytiny střechy rovné drážkováním ze svitků rš přes 600 mm sklonu do 30° | m2 | 120 |  | 0 | CS ÚRS 2025 02 |  | základní |  | 0 | 0 | 0 | 0 | 0 | 16 | K | 2 |  |  |  | ROZPOCET | 0 | 0 | 0 | 0 | 0 | 1 | 0 | 16 | 170423576
| PP |  | Montáž krytiny z plechu s úpravou u okapů, prostupů a výčnělků střechy rovné drážkováním ze svitků šířky přes 600 mm, sklon střechy do 30° | [14 empty] | PP | 2
| Online PSC |  | https://podminky.urs.cz/item/CS_URS_2025_02/764101111 | [14 empty] | Online PSC | 2
| VV |  | "plocha střechy"8*15 |  | 120 | [12 empty] | VV | 2 | 2 | True | 1 | ROZPOCET
115 | M | 55350183 | krytina střešní profilovaný Pz plech tl 0,5mm do š 1,1m s povrchovou úpravou | m2 | 120 |  | 0 | CS ÚRS 2025 02 |  | základní |  | 0 | 0.005 | 0.6 | 0 | 0 | 32 | M | 2 |  |  |  | ROZPOCET | 0 | 0 | 0 | 0 | 0 | 1 | 0 | 16 | -1349550980
| PP |  | krytina střešní profilovaný Pz plech tl 0,5mm do š 1,1m s povrchovou úpravou | [14 empty] | PP | 2
| VV |  | "plocha střechy"8*15 |  | 120 | [12 empty] | VV | 2 | 2 | True | 1 | ROZPOCET
116 | K | 764202134 | Montáž oplechování rovné okapové hrany | m | 15 |  | 0 | CS ÚRS 2025 02 |  | základní |  | 0 | 0 | 0 | 0 | 0 | 16 | K | 2 |  |  |  | ROZPOCET | 0 | 0 | 0 | 0 | 0 | 1 | 0 | 16 | -616675644
| PP |  | Montáž oplechování střešních prvků okapu okapovým plechem rovným | [14 empty] | PP | 2
| Online PSC |  | https://podminky.urs.cz/item/CS_URS_2025_02/764202134 | [14 empty] | Online PSC | 2
117 | M | 13814183 | plech hladký Pz jakost EN 10143 tl 0,55mm tabule | t | 0.05 |  | 0 | CS ÚRS 2025 02 |  | základní |  | 0 | 1 | 0.05 | 0 | 0 | 32 | M | 2 |  |  |  | ROZPOCET | 0 | 0 | 0 | 0 | 0 | 1 | 0 | 16 | -518377269
| PP |  | plech hladký Pz jakost EN 10143 tl 0,55mm tabule | [14 empty] | PP | 2
| P |  | Poznámka k položce: Hmotnost: 4,4 kg/m2 | [14 empty] | P | 2
118 | K | 764216402 | Oplechování parapetů rovných mechanicky kotvené z Pz plechu rš 200 mm | m | 3.6 |  | 0 | CS ÚRS 2025 02 |  | základní |  | 0 | 0.0010844 | 0.0039038 | 0 | 0 | 16 | K | 2 |  |  |  | ROZPOCET | 0 | 0 | 0 | 0 | 0 | 1 | 0 | 16 | -1113036909
| PP |  | Oplechování parapetů z pozinkovaného plechu rovných mechanicky kotvené, bez rohů rš 200 mm | [14 empty] | PP | 2
| Online PSC |  | https://podminky.urs.cz/item/CS_URS_2025_02/764216402 | [14 empty] | Online PSC | 2
| VV |  | 3,6 |  | 3.6 | [12 empty] | VV | 2 | 2 | True | 1 | ROZPOCET
119 | K | 764501103 | Montáž žlabu podokapního půlkulatého | m | 15 |  | 0 | CS ÚRS 2025 02 |  | základní |  | 0 | 0 | 0 | 0 | 0 | 16 | K | 2 |  |  |  | ROZPOCET | 0 | 0 | 0 | 0 | 0 | 1 | 0 | 16 | -1084177225
| PP |  | Montáž žlabu podokapního půlkruhového žlabu | [14 empty] | PP | 2
| Online PSC |  | https://podminky.urs.cz/item/CS_URS_2025_02/764501103 | [14 empty] | Online PSC | 2
| VV |  | 15 |  | 15 | [12 empty] | VV | 2 | 2 | True | 1 | ROZPOCET
120 | M | 55344180 | žlab půlkruhový podokapní Pz 250mm | m | 18 |  | 0 | CS ÚRS 2025 02 |  | základní |  | 0 | 0.00134 | 0.02412 | 0 | 0 | 32 | M | 2 |  |  |  | ROZPOCET | 0 | 0 | 0 | 0 | 0 | 1 | 0 | 16 | 700857652
| PP |  | žlab půlkruhový podokapní Pz 250mm | [14 empty] | PP | 2
| VV |  | 15 |  | 15 | [12 empty] | VV | 2 | 2 | True | 1 | ROZPOCET
| VV |  | 15*1,2 'Přepočtené koeficientem množství |  | 18 | [12 empty] | VV | 2 | 2 | False | 1 | ROZPOCET
121 | K | 764508131 | Montáž kruhového svodu | m | 2.4 |  | 0 | CS ÚRS 2025 02 |  | základní |  | 0 | 0 | 0 | 0 | 0 | 16 | K | 2 |  |  |  | ROZPOCET | 0 | 0 | 0 | 0 | 0 | 1 | 0 | 16 | 536517563
| PP |  | Montáž svodu kruhového, průměru svodu | [14 empty] | PP | 2
| Online PSC |  | https://podminky.urs.cz/item/CS_URS_2025_02/764508131 | [14 empty] | Online PSC | 2
| VV |  | 2,4 |  | 2.4 | [12 empty] | VV | 2 | 2 | True | 1 | ROZPOCET
122 | M | 55344204 | svod kruhový Pz 100mm | m | 2.4 |  | 0 | CS ÚRS 2025 02 |  | základní |  | 0 | 0.00164 | 0.003936 | 0 | 0 | 32 | M | 2 |  |  |  | ROZPOCET | 0 | 0 | 0 | 0 | 0 | 1 | 0 | 16 | -2050098130
| PP |  | svod kruhový Pz 100mm | [14 empty] | PP | 2
123 | M | 55344576 | hák žlabový Pz 250mm dl 485mm | kus | 15 |  | 0 | CS ÚRS 2025 02 |  | základní |  | 0 | 0.00085 | 0.01275 | 0 | 0 | 32 | M | 2 |  |  |  | ROZPOCET | 0 | 0 | 0 | 0 | 0 | 1 | 0 | 16 | -878760136
| PP |  | hák žlabový Pz 250mm dl 485mm | [14 empty] | PP | 2
124 | M | 55344956 | koleno svodové tvar S hranaté Pz 100mm | kus | 3 |  | 0 | CS ÚRS 2025 02 |  | základní |  | 0 | 0.00095 | 0.00285 | 0 | 0 | 32 | M | 2 |  |  |  | ROZPOCET | 0 | 0 | 0 | 0 | 0 | 1 | 0 | 16 | 600716603
| PP |  | koleno svodové tvar S hranaté Pz 100mm | [14 empty] | PP | 2
| VV |  | 3 |  | 3 | [12 empty] | VV | 2 | 2 | True | 1 | ROZPOCET
125 | K | 998764101 | Přesun hmot tonážní pro konstrukce klempířské v objektech v do 6 m | t | 0.698 |  | 0 | CS ÚRS 2025 02 |  | základní |  | 0 | 0 | 0 | 0 | 0 | 16 | K | 2 |  |  |  | ROZPOCET | 0 | 0 | 0 | 0 | 0 | 1 | 0 | 16 | -1200254738
| PP |  | Přesun hmot pro konstrukce klempířské stanovený z hmotnosti přesunovaného materiálu vodorovná dopravní vzdálenost do 50 m základní v objektech výšky do 6 m | [14 empty] | PP | 2
| Online PSC |  | https://podminky.urs.cz/item/CS_URS_2025_02/998764101 | [14 empty] | Online PSC | 2
| D | 765 | Krytina skládaná |  |  |  | 0 |  |  |  |  | 0 |  | 0.033382 |  | 0 | 2 | D | 1 |  |  |  | ROZPOCET | [6 empty] | 0
126 | K | 765191001 | Montáž pojistné hydroizolační nebo parotěsné fólie kladené ve sklonu do 20° lepením na bednění nebo izolaci | m2 | 194.08 |  | 0 | CS ÚRS 2025 02 |  | základní |  | 0 | 7e-06 | 0.0013586 | 0 | 0 | 16 | K | 2 |  |  |  | ROZPOCET | 0 | 0 | 0 | 0 | 0 | 1 | 0 | 16 | -2124775096
| PP |  | Montáž pojistné hydroizolační nebo parotěsné fólie kladené ve sklonu do 20° lepením (vodotěsné podstřeší) na bednění nebo tepelnou izolaci | [14 empty] | PP | 2
| Online PSC |  | https://podminky.urs.cz/item/CS_URS_2025_02/765191001 | [14 empty] | Online PSC | 2
| VV |  | "skladba S1"8*15 |  | 120 | [12 empty] | VV | 2 | 2 | True | 0 | ROZPOCET
| VV |  | "přední stěna"8,4+8,6+19,1-1*2*2-0,8*2*3-0,9*2 |  | 25.5 | [12 empty] | VV | 2 | 2 | True | 0 | ROZPOCET
| VV |  | "zadní stěna"8,7+8,5*3-0,7*0,9*2 |  | 32.94 | [12 empty] | VV | 2 | 2 | True | 0 | ROZPOCET
| VV |  | "boční stěny"8,4+8,5-0,9*0,7*2 |  | 15.64 | [12 empty] | VV | 2 | 2 | True | 0 | ROZPOCET
| VV |  | Součet |  | 194.08 | [12 empty] | VV | 2 | 4 | True | 1 | ROZPOCET
127 | M | 28329036 | fólie kontaktní difuzně propustná pro doplňkovou hydroizolační vrstvu, třívrstvá mikroporézní PP 150g/m2 s integrovanou samolepící páskou | m2 | 213.488 |  | 0 | CS ÚRS 2025 02 |  | základní |  | 0 | 0.00015 | 0.032023 | 0 | 0 | 32 | M | 2 |  |  |  | ROZPOCET | 0 | 0 | 0 | 0 | 0 | 1 | 0 | 16 | -375550004
| PP |  | fólie kontaktní difuzně propustná pro doplňkovou hydroizolační vrstvu, třívrstvá mikroporézní PP 150g/m2 s integrovanou samolepící páskou | [14 empty] | PP | 2
| VV |  | 194,08*1,1 'Přepočtené koeficientem množství |  | 213.488 | [12 empty] | VV | 2 | 2 | False | 1 | ROZPOCET
128 | K | 998765101 | Přesun hmot tonážní pro krytiny skládané v objektech v do 6 m | t | 0.033 |  | 0 | CS ÚRS 2025 02 |  | základní |  | 0 | 0 | 0 | 0 | 0 | 16 | K | 2 |  |  |  | ROZPOCET | 0 | 0 | 0 | 0 | 0 | 1 | 0 | 16 | 1367617794
| PP |  | Přesun hmot pro krytiny skládané stanovený z hmotnosti přesunovaného materiálu vodorovná dopravní vzdálenost do 50 m základní na objektech výšky do 6 m | [14 empty] | PP | 2
| Online PSC |  | https://podminky.urs.cz/item/CS_URS_2025_02/998765101 | [14 empty] | Online PSC | 2
| D | 766 | Konstrukce truhlářské |  |  |  | 0 |  |  |  |  | 0 |  | 0.38161 |  | 0 | 2 | D | 1 |  |  |  | ROZPOCET | [6 empty] | 0
129 | K | 766421222 | Montáž obložení podhledů jednoduchých palubkami modřínovými š přes 60 do 80 mm | m2 | 29.86 |  | 0 | CS ÚRS 2025 02 |  | základní |  | 0 | 0 | 0 | 0 | 0 | 16 | K | 2 |  |  |  | ROZPOCET | 0 | 0 | 0 | 0 | 0 | 1 | 0 | 16 | -1864343022
| PP |  | Montáž obložení podhledů jednoduchých palubkami na pero a drážku modřínovými, šířky přes 60 do 80 mm | [14 empty] | PP | 2
| Online PSC |  | https://podminky.urs.cz/item/CS_URS_2025_02/766421222 | [14 empty] | Online PSC | 2
| VV |  | "podhledy"8,2+3,5+5,9+3,3 |  | 20.9 | [12 empty] | VV | 2 | 2 | True | 0 | ROZPOCET
| VV |  | "čela říms"0,2*(14,6+14,6+7,8+7,8) |  | 8.96 | [12 empty] | VV | 2 | 2 | True | 0 | ROZPOCET
| VV |  | Součet |  | 29.86 | [12 empty] | VV | 2 | 4 | True | 1 | ROZPOCET
130 | M | 61191120 | palubky obkladové smrk profil klasický 12,5x96mm jakost A/B | m2 | 29.86 |  | 0 | CS ÚRS 2025 02 |  | základní |  | 0 | 0.00735 | 0.21947 | 0 | 0 | 32 | M | 2 |  |  |  | ROZPOCET | 0 | 0 | 0 | 0 | 0 | 1 | 0 | 16 | -445384226
| PP |  | palubky obkladové smrk profil klasický 12,5x96mm jakost A/B | [14 empty] | PP | 2
131 | K | 766621622 | Montáž dřevěných oken plochy do 1 m2 zdvojených otevíravých do zdiva | kus | 4 |  | 0 | CS ÚRS 2025 02 |  | základní |  | 0 | 0.0002556 | 0.0010224 | 0 | 0 | 16 | K | 2 |  |  |  | ROZPOCET | 0 | 0 | 0 | 0 | 0 | 1 | 0 | 16 | -1020907115
| PP |  | Montáž oken dřevěných plochy do 1 m2 včetně montáže rámu otevíravých do zdiva | [14 empty] | PP | 2
| Online PSC |  | https://podminky.urs.cz/item/CS_URS_2025_02/766621622 | [14 empty] | Online PSC | 2
132 | M | 61110008 | okno dřevěné otevíravé/sklopné dvojsklo do plochy 1m2 | m2 | 4 |  | 0 | CS ÚRS 2025 02 |  | základní |  | 0 | 0.04028 | 0.16112 | 0 | 0 | 32 | M | 2 |  |  |  | ROZPOCET | 0 | 0 | 0 | 0 | 0 | 1 | 0 | 16 | -199394191
| PP |  | okno dřevěné otevíravé/sklopné dvojsklo do plochy 1m2 | [14 empty] | PP | 2
133 | K | 998766101 | Přesun hmot tonážní pro kce truhlářské v objektech v do 6 m | t | 0.382 |  | 0 | CS ÚRS 2025 02 |  | základní |  | 0 | 0 | 0 | 0 | 0 | 16 | K | 2 |  |  |  | ROZPOCET | 0 | 0 | 0 | 0 | 0 | 1 | 0 | 16 | 393559075
| PP |  | Přesun hmot pro konstrukce truhlářské stanovený z hmotnosti přesunovaného materiálu vodorovná dopravní vzdálenost do 50 m základní v objektech výšky do 6 m | [14 empty] | PP | 2
| Online PSC |  | https://podminky.urs.cz/item/CS_URS_2025_02/998766101 | [14 empty] | Online PSC | 2
| D | 771 | Podlahy z dlaždic |  |  |  | 0 |  |  |  |  | 0 |  | 1.3458 |  | 0 | 2 | D | 1 |  |  |  | ROZPOCET | [6 empty] | 0
134 | K | 771121011 | Nátěr penetrační na podlahu | m2 | 36.45 |  | 0 | CS ÚRS 2025 02 |  | základní |  | 0 | 0.0003 | 0.010935 | 0 | 0 | 16 | K | 2 |  |  |  | ROZPOCET | 0 | 0 | 0 | 0 | 0 | 1 | 0 | 16 | 2108056916
| PP |  | Příprava podkladu před provedením dlažby nátěr penetrační na podlahu | [14 empty] | PP | 2
| Online PSC |  | https://podminky.urs.cz/item/CS_URS_2025_02/771121011 | [14 empty] | Online PSC | 2
| VV |  | "plocha podlahy"36,45 |  | 36.45 | [12 empty] | VV | 2 | 2 | True | 1 | ROZPOCET
135 | K | 771474112 | Montáž soklů z dlaždic keramických rovných lepených cementovým flexibilním lepidlem v přes 65 do 90 mm | m | 63.2 |  | 0 | CS ÚRS 2025 02 |  | základní |  | 0 | 0.000428 | 0.02705 | 0 | 0 | 16 | K | 2 |  |  |  | ROZPOCET | 0 | 0 | 0 | 0 | 0 | 1 | 0 | 16 | -228784187
| PP |  | Montáž soklů z dlaždic keramických lepených cementovým flexibilním lepidlem rovných, výšky přes 65 do 90 mm | [14 empty] | PP | 2
| Online PSC |  | https://podminky.urs.cz/item/CS_URS_2025_02/771474112 | [14 empty] | Online PSC | 2
| VV |  | 11,1+5,4+4,8+8+6+7,1+5,6+6,7+8,5 |  | 63.2 | [12 empty] | VV | 2 | 2 | True | 1 | ROZPOCET
136 | M | 59761338 | sokl-dlažba keramická slinutá hladká do interiéru i exteriéru 445x85mm | kus | 358.875 |  | 0 | CS ÚRS 2023 01 |  | základní |  | 0 | 0.0009 | 0.32299 | 0 | 0 | 32 | M | 2 |  |  |  | ROZPOCET | 0 | 0 | 0 | 0 | 0 | 1 | 0 | 16 | 884800838
| PP |  | sokl-dlažba keramická slinutá hladká do interiéru i exteriéru 445x85mm | [14 empty] | PP | 2
| VV |  | 145 |  | 145 | [12 empty] | VV | 2 | 2 | True | 1 | ROZPOCET
| VV |  | 145*2,475 'Přepočtené koeficientem množství |  | 358.875 | [12 empty] | VV | 2 | 2 | False | 1 | ROZPOCET
137 | K | 771574111 | Montáž podlah keramických hladkých lepených cementovým flexibilním lepidlem přes 6 do 9 ks/m2 | m2 | 36.45 |  | 0 | CS ÚRS 2025 02 |  | základní |  | 0 | 0.007548 | 0.27512 | 0 | 0 | 16 | K | 2 |  |  |  | ROZPOCET | 0 | 0 | 0 | 0 | 0 | 1 | 0 | 16 | -472434554
| PP |  | Montáž podlah z dlaždic keramických lepených cementovým flexibilním lepidlem hladkých, tloušťky do 10 mm přes 6 do 9 ks/m2 | [14 empty] | PP | 2
| Online PSC |  | https://podminky.urs.cz/item/CS_URS_2025_02/771574111 | [14 empty] | Online PSC | 2
| VV |  | "1.01."9,2 |  | 9.2 | [12 empty] | VV | 2 | 2 | True | 0 | ROZPOCET
| VV |  | "1.02."2,2 |  | 2.2 | [12 empty] | VV | 2 | 2 | True | 0 | ROZPOCET
| VV |  | "1.03"1,76 |  | 1.76 | [12 empty] | VV | 2 | 2 | True | 0 | ROZPOCET
| VV |  | "1.04"5,31 |  | 5.31 | [12 empty] | VV | 2 | 2 | True | 0 | ROZPOCET
| VV |  | "1.05"2,47 |  | 2.47 | [12 empty] | VV | 2 | 2 | True | 0 | ROZPOCET
| VV |  | "1.06"4,05 |  | 4.05 | [12 empty] | VV | 2 | 2 | True | 0 | ROZPOCET
| VV |  | "1.07"2,18 |  | 2.18 | [12 empty] | VV | 2 | 2 | True | 0 | ROZPOCET
| VV |  | "1.08"3,47 |  | 3.47 | [12 empty] | VV | 2 | 2 | True | 0 | ROZPOCET
| VV |  | "1.09"3,35 |  | 3.35 | [12 empty] | VV | 2 | 2 | True | 0 | ROZPOCET
| VV |  | "1.10"2,46 |  | 2.46 | [12 empty] | VV | 2 | 2 | True | 0 | ROZPOCET
| VV |  | Součet |  | 36.45 | [12 empty] | VV | 2 | 4 | True | 1 | ROZPOCET
138 | M | 59761011 | dlažba keramická slinutá hladká do interiéru i exteriéru do 9ks/m2 | m2 | 40.095 |  | 0 | CS ÚRS 2023 01 |  | základní |  | 0 | 0.0177 | 0.70968 | 0 | 0 | 32 | M | 2 |  |  |  | ROZPOCET | 0 | 0 | 0 | 0 | 0 | 1 | 0 | 16 | 64864152
| PP |  | dlažba keramická slinutá hladká do interiéru i exteriéru do 9ks/m2 | [14 empty] | PP | 2
| VV |  | 36,45*1,1 'Přepočtené koeficientem množství |  | 40.095 | [12 empty] | VV | 2 | 2 | False | 1 | ROZPOCET
139 | K | 771577151 | Příplatek k montáži podlah keramických do malty za plochu do 5 m2 | m2 | 11.09 |  | 0 | CS ÚRS 2025 02 |  | základní |  | 0 | 0 | 0 | 0 | 0 | 16 | K | 2 |  |  |  | ROZPOCET | 0 | 0 | 0 | 0 | 0 | 1 | 0 | 16 | -2007990857
| PP |  | Montáž podlah z dlaždic keramických kladených do malty Příplatek k cenám za plochu do 5 m2 jednotlivě | [14 empty] | PP | 2
| Online PSC |  | https://podminky.urs.cz/item/CS_URS_2025_02/771577151 | [14 empty] | Online PSC | 2
| VV |  | 2,22+1,76+2,47+2,18+2,46 |  | 11.09 | [12 empty] | VV | 2 | 2 | True | 1 | ROZPOCET
140 | K | 998771101 | Přesun hmot tonážní pro podlahy z dlaždic v objektech v do 6 m | t | 1.346 |  | 0 | CS ÚRS 2025 02 |  | základní |  | 0 | 0 | 0 | 0 | 0 | 16 | K | 2 |  |  |  | ROZPOCET | 0 | 0 | 0 | 0 | 0 | 1 | 0 | 16 | 1531304826
| PP |  | Přesun hmot pro podlahy z dlaždic stanovený z hmotnosti přesunovaného materiálu vodorovná dopravní vzdálenost do 50 m základní v objektech výšky do 6 m | [14 empty] | PP | 2
| Online PSC |  | https://podminky.urs.cz/item/CS_URS_2025_02/998771101 | [14 empty] | Online PSC | 2
| D | 781 | Dokončovací práce - obklady |  |  |  | 0 |  |  |  |  | 0 |  | 2.3655 |  | 0 | 2 | D | 1 |  |  |  | ROZPOCET | [6 empty] | 0
141 | K | 781111011 | Ometení (oprášení) stěny při přípravě podkladu | m2 | 104.225 |  | 0 | CS ÚRS 2025 02 |  | základní |  | 0 | 0 | 0 | 0 | 0 | 16 | K | 2 |  |  |  | ROZPOCET | 0 | 0 | 0 | 0 | 0 | 1 | 0 | 16 | -1877065104
| PP |  | Příprava podkladu před provedením obkladu oprášení (ometení) stěny | [14 empty] | PP | 2
| Online PSC |  | https://podminky.urs.cz/item/CS_URS_2025_02/781111011 | [14 empty] | Online PSC | 2
| VV |  | "místnost.1.01"(2,75+2,72+2,75)*2,3-0,9*0,7*2 |  | 17.646 | [12 empty] | VV | 2 | 2 | True | 0 | ROZPOCET
| VV |  | "místnost 1.02." (1,7+1,85+1,2)*2,3 |  | 10.925 | [12 empty] | VV | 2 | 2 | True | 0 | ROZPOCET
| VV |  | "místnost 1.03." (1,48+1,6+0,95+1,2)*2,3-0,7*2 |  | 10.629 | [12 empty] | VV | 2 | 2 | True | 0 | ROZPOCET
| VV |  | "místnost 1.04"(1,9)*2,3 |  | 4.37 | [12 empty] | VV | 2 | 2 | True | 0 | ROZPOCET
| VV |  | "místnost 1.05"(2,05+1,1+2,25+0,9)*2,3-0,7*2 |  | 13.09 | [12 empty] | VV | 2 | 2 | True | 0 | ROZPOCET
| VV |  | "místnost 1.06"(1,65+2,25)*2,3 |  | 8.97 | [12 empty] | VV | 2 | 2 | True | 0 | ROZPOCET
| VV |  | "místnost 1.07"(1,1+2+2+1,1)*2,3-0,7*2 |  | 12.86 | [12 empty] | VV | 2 | 2 | True | 0 | ROZPOCET
| VV |  | "místnost 1.08"(1,95+0,8+0,9+0,1+0,9+0,9+0,9)*2,3-0,4*0,5 |  | 14.635 | [12 empty] | VV | 2 | 2 | True | 0 | ROZPOCET
| VV |  | "místnost 1.09."(1,65+1)*2,3 |  | 6.095 | [12 empty] | VV | 2 | 2 | True | 0 | ROZPOCET
| VV |  | "místnost 1.10"(0,1+0,25+1,1+1)*2,3-0,7*0,9 |  | 5.005 | [12 empty] | VV | 2 | 2 | True | 0 | ROZPOCET
| VV |  | Součet |  | 104.225 | [12 empty] | VV | 2 | 4 | True | 1 | ROZPOCET
142 | K | 781121011 | Nátěr penetrační na stěnu | m2 | 137.807 |  | 0 | CS ÚRS 2025 02 |  | základní |  | 0 | 0.0003 | 0.041342 | 0 | 0 | 16 | K | 2 |  |  |  | ROZPOCET | 0 | 0 | 0 | 0 | 0 | 1 | 0 | 16 | -1290283769
| PP |  | Příprava podkladu před provedením obkladu nátěr penetrační na stěnu | [14 empty] | PP | 2
| Online PSC |  | https://podminky.urs.cz/item/CS_URS_2025_02/781121011 | [14 empty] | Online PSC | 2
| VV |  | "plocha obkladu"104,225 |  | 104.225 | [12 empty] | VV | 2 | 2 | True | 0 | ROZPOCET
| VV |  | "obklad překladu"(2,72+2,78+1,75+3,81+2,75+2,78+2,78+2,78+2,72+2,75)*0,25 |  | 6.905 | [12 empty] | VV | 2 | 2 | True | 0 | ROZPOCET
| VV |  | "obklad přední část"(2,72+2,78+1,75+3,81+2,75+2,78+2,78+2,78+2,72+2,75)*0,45 |  | 12.429 | [12 empty] | VV | 2 | 2 | True | 0 | ROZPOCET
| VV |  | "obklad zadní část"(2,72+2,78+1,75+3,81+2,75+2,78+2,78+2,78+2,72+2,75)*0,4 |  | 11.048 | [12 empty] | VV | 2 | 2 | True | 0 | ROZPOCET
| VV |  | "obklad boční" 1,6*2 |  | 3.2 | [12 empty] | VV | 2 | 2 | True | 0 | ROZPOCET
| VV |  | Součet |  | 137.807 | [12 empty] | VV | 2 | 4 | True | 1 | ROZPOCET
143 | K | 781121011 | Nátěr penetrační na stěnu | m2 | 33.582 |  | 0 | CS ÚRS 2025 02 |  | základní |  | 0 | 0.0003 | 0.010075 | 0 | 0 | 16 | K | 2 |  |  |  | ROZPOCET | 0 | 0 | 0 | 0 | 0 | 1 | 0 | 16 | -1580126625
| PP |  | Příprava podkladu před provedením obkladu nátěr penetrační na stěnu | [14 empty] | PP | 2
| Online PSC |  | https://podminky.urs.cz/item/CS_URS_2025_02/781121011 | [14 empty] | Online PSC | 2
| VV |  | "obklad překladu"(2,72+2,78+1,75+3,81+2,75+2,78+2,78+2,78+2,72+2,75)*0,25 |  | 6.905 | [12 empty] | VV | 2 | 2 | True | 0 | ROZPOCET
| VV |  | "obklad přední část"(2,72+2,78+1,75+3,81+2,75+2,78+2,78+2,78+2,72+2,75)*0,45 |  | 12.429 | [12 empty] | VV | 2 | 2 | True | 0 | ROZPOCET
| VV |  | "obklad zadní část"(2,72+2,78+1,75+3,81+2,75+2,78+2,78+2,78+2,72+2,75)*0,4 |  | 11.048 | [12 empty] | VV | 2 | 2 | True | 0 | ROZPOCET
| VV |  | "obklad boční" 1,6*2 |  | 3.2 | [12 empty] | VV | 2 | 2 | True | 0 | ROZPOCET
| VV |  | Součet |  | 33.582 | [12 empty] | VV | 2 | 4 | True | 1 | ROZPOCET
144 | K | 781474115 | Montáž obkladů keramických hladkých lepených cementovým flexibilním lepidlem přes 22 do 25 ks/m2 | m2 | 104.225 |  | 0 | CS ÚRS 2025 02 |  | základní |  | 0 | 0.005376 | 0.56031 | 0 | 0 | 16 | K | 2 |  |  |  | ROZPOCET | 0 | 0 | 0 | 0 | 0 | 1 | 0 | 16 | 1246037968
| PP |  | Montáž keramických obkladů stěn lepených cementovým flexibilním lepidlem hladkých přes 22 do 25 ks/m2 | [14 empty] | PP | 2
| Online PSC |  | https://podminky.urs.cz/item/CS_URS_2025_02/781474115 | [14 empty] | Online PSC | 2
| VV |  | "místnost.1.01"(2,75+2,72+2,75)*2,3-0,9*0,7*2 |  | 17.646 | [12 empty] | VV | 2 | 2 | True | 0 | ROZPOCET
| VV |  | "místnost 1.02." (1,7+1,85+1,2)*2,3 |  | 10.925 | [12 empty] | VV | 2 | 2 | True | 0 | ROZPOCET
| VV |  | "místnost 1.03." (1,48+1,6+0,95+1,2)*2,3-0,7*2 |  | 10.629 | [12 empty] | VV | 2 | 2 | True | 0 | ROZPOCET
| VV |  | "místnost 1.04"(1,9)*2,3 |  | 4.37 | [12 empty] | VV | 2 | 2 | True | 0 | ROZPOCET
| VV |  | "místnost 1.05"(2,05+1,1+2,25+0,9)*2,3-0,7*2 |  | 13.09 | [12 empty] | VV | 2 | 2 | True | 0 | ROZPOCET
| VV |  | "místnost 1.06"(1,65+2,25)*2,3 |  | 8.97 | [12 empty] | VV | 2 | 2 | True | 0 | ROZPOCET
| VV |  | "místnost 1.07"(1,1+2+2+1,1)*2,3-0,7*2 |  | 12.86 | [12 empty] | VV | 2 | 2 | True | 0 | ROZPOCET
| VV |  | "místnost 1.08"(1,95+0,8+0,9+0,1+0,9+0,9+0,9)*2,3-0,4*0,5 |  | 14.635 | [12 empty] | VV | 2 | 2 | True | 0 | ROZPOCET
| VV |  | "místnost 1.09."(1,65+1)*2,3 |  | 6.095 | [12 empty] | VV | 2 | 2 | True | 0 | ROZPOCET
| VV |  | "místnost 1.10"(0,1+0,25+1,1+1)*2,3-0,7*0,9 |  | 5.005 | [12 empty] | VV | 2 | 2 | True | 0 | ROZPOCET
| VV |  | Součet |  | 104.225 | [12 empty] | VV | 2 | 4 | True | 1 | ROZPOCET
145 | M | 59761068 | obklad keramický reliéfní pro interiér přes 22 do 25ks/m2 | m2 | 114.648 |  | 0 | CS ÚRS 2023 01 |  | základní |  | 0 | 0.0118 | 1.3528 | 0 | 0 | 32 | M | 2 |  |  |  | ROZPOCET | 0 | 0 | 0 | 0 | 0 | 1 | 0 | 16 | 1789295308
| PP |  | obklad keramický reliéfní pro interiér přes 22 do 25ks/m2 | [14 empty] | PP | 2
| VV |  | 104,225*1,1 'Přepočtené koeficientem množství |  | 114.648 | [12 empty] | VV | 2 | 2 | False | 1 | ROZPOCET
146 | K | 781477113 | Příplatek k montáži obkladů vnitřních keramických hladkých za spárování bílým cementem | m2 | 104.225 |  | 0 | CS ÚRS 2023 01 |  | základní |  | 0 | 0.00093 | 0.096929 | 0 | 0 | 16 | K | 2 |  |  |  | ROZPOCET | 0 | 0 | 0 | 0 | 0 | 1 | 0 | 16 | -49944698
| PP |  | Montáž obkladů vnitřních stěn z dlaždic keramických Příplatek k cenám za spárování cement bílý | [14 empty] | PP | 2
| Online PSC |  | https://podminky.urs.cz/item/CS_URS_2023_01/781477113 | [14 empty] | Online PSC | 2
| VV |  | "plocha obkladu"104,225 |  | 104.225 | [12 empty] | VV | 2 | 2 | True | 1 | ROZPOCET
147 | K | 781494111 | Plastové profily rohové lepené flexibilním lepidlem | m | 25.7 |  | 0 | CS ÚRS 2023 01 |  | základní |  | 0 | 0.00055 | 0.014135 | 0 | 0 | 16 | K | 2 |  |  |  | ROZPOCET | 0 | 0 | 0 | 0 | 0 | 1 | 0 | 16 | 1821097097
| PP |  | Obklad - dokončující práce profily ukončovací plastové lepené flexibilním lepidlem rohové | [14 empty] | PP | 2
| Online PSC |  | https://podminky.urs.cz/item/CS_URS_2023_01/781494111 | [14 empty] | Online PSC | 2
| VV |  | 6,4+5,3+5,3++5,3+3,4 |  | 25.7 | [12 empty] | VV | 2 | 2 | True | 1 | ROZPOCET
148 | K | 781494511 | Plastové profily ukončovací lepené flexibilním lepidlem | m | 48.05 |  | 0 | CS ÚRS 2023 01 |  | základní |  | 0 | 0.0005 | 0.024025 | 0 | 0 | 16 | K | 2 |  |  |  | ROZPOCET | 0 | 0 | 0 | 0 | 0 | 1 | 0 | 16 | -2134585059
| PP |  | Obklad - dokončující práce profily ukončovací plastové lepené flexibilním lepidlem ukončovací | [14 empty] | PP | 2
| Online PSC |  | https://podminky.urs.cz/item/CS_URS_2023_01/781494511 | [14 empty] | Online PSC | 2
| VV |  | "místnost.1.01"(2,75+2,72+2,75) |  | 8.22 | [12 empty] | VV | 2 | 2 | True | 0 | ROZPOCET
| VV |  | "místnost 1.02." (1,7+1,85+1,2) |  | 4.75 | [12 empty] | VV | 2 | 2 | True | 0 | ROZPOCET
| VV |  | "místnost 1.03." (1,48+1,6+0,95+1,2) |  | 5.23 | [12 empty] | VV | 2 | 2 | True | 0 | ROZPOCET
| VV |  | "místnost 1.04"(1,9) |  | 1.9 | [12 empty] | VV | 2 | 2 | True | 0 | ROZPOCET
| VV |  | "místnost 1.05"(2,05+1,1+2,25+0,9) |  | 6.3 | [12 empty] | VV | 2 | 2 | True | 0 | ROZPOCET
| VV |  | "místnost 1.06"(1,65+2,25) |  | 3.9 | [12 empty] | VV | 2 | 2 | True | 0 | ROZPOCET
| VV |  | "místnost 1.07"(1,1+2+2+1,1) |  | 6.2 | [12 empty] | VV | 2 | 2 | True | 0 | ROZPOCET
| VV |  | "místnost 1.08"(1,95+0,8+0,9+0,1+0,9+0,9+0,9) |  | 6.45 | [12 empty] | VV | 2 | 2 | True | 0 | ROZPOCET
| VV |  | "místnost 1.09."(1,65+1) |  | 2.65 | [12 empty] | VV | 2 | 2 | True | 0 | ROZPOCET
| VV |  | "místnost 1.10"(0,1+0,25+1,1+1) |  | 2.45 | [12 empty] | VV | 2 | 2 | True | 0 | ROZPOCET
| VV |  | Součet |  | 48.05 | [12 empty] | VV | 2 | 4 | True | 1 | ROZPOCET
149 | K | 781495115 | Spárování vnitřních obkladů silikonem | m | 55 |  | 0 | CS ÚRS 2025 02 |  | základní |  | 0 | 9e-05 | 0.00495 | 0 | 0 | 16 | K | 2 |  |  |  | ROZPOCET | 0 | 0 | 0 | 0 | 0 | 1 | 0 | 16 | 933029557
| PP |  | Obklad - dokončující práce ostatní práce spárování silikonem | [14 empty] | PP | 2
| Online PSC |  | https://podminky.urs.cz/item/CS_URS_2025_02/781495115 | [14 empty] | Online PSC | 2
| VV |  | "spojení s dlažbou"55 |  | 55 | [12 empty] | VV | 2 | 2 | True | 1 | ROZPOCET
150 | K | 781674112 | Montáž keramických obkladů parapetů š přes 100 do 150 mm lepených flexibilním lepidlem | m | 2.7 |  | 0 | CS ÚRS 2025 02 |  | základní |  | 0 | 0.000735 | 0.0019845 | 0 | 0 | 16 | K | 2 |  |  |  | ROZPOCET | 0 | 0 | 0 | 0 | 0 | 1 | 0 | 16 | 3919263
| PP |  | Montáž keramických obkladů parapetů lepených flexibilním lepidlem, šířky parapetu přes 100 do 150 mm | [14 empty] | PP | 2
| Online PSC |  | https://podminky.urs.cz/item/CS_URS_2025_02/781674112 | [14 empty] | Online PSC | 2
| VV |  | 3*0,9 |  | 2.7 | [12 empty] | VV | 2 | 2 | True | 1 | ROZPOCET
151 | M | 59761068 | obklad keramický reliéfní pro interiér přes 22 do 25ks/m2 | m2 | 0.446 |  | 0 | CS ÚRS 2023 01 |  | základní |  | 0 | 0.0118 | 0.0052628 | 0 | 0 | 32 | M | 2 |  |  |  | ROZPOCET | 0 | 0 | 0 | 0 | 0 | 1 | 0 | 16 | 186653061
| PP |  | obklad keramický reliéfní pro interiér přes 22 do 25ks/m2 | [14 empty] | PP | 2
| VV |  | 2,7*0,165 'Přepočtené koeficientem množství |  | 0.446 | [12 empty] | VV | 2 | 2 | False | 1 | ROZPOCET
152 | K | 781734112 | Montáž obkladů vnějších z obkladaček nebo obkladových pásků cihelných přes 50 do 85 ks/m2 lepené flexibilním lepidlem | m2 | 45.706 |  | 0 | CS ÚRS 2025 02 |  | základní |  | 0 | 0.005 | 0.22853 | 0 | 0 | 16 | K | 2 |  |  |  | ROZPOCET | 0 | 0 | 0 | 0 | 0 | 1 | 0 | 16 | -714803952
| PP |  | Montáž obkladů vnějších stěn z obkladaček nebo obkladových pásků cihelných lepených flexibilním lepidlem přes 50 do 85 ks/m2 | [14 empty] | PP | 2
| Online PSC |  | https://podminky.urs.cz/item/CS_URS_2025_02/781734112 | [14 empty] | Online PSC | 2
| VV |  | "obklad překladu"(2,72+2,78+1,75+3,81+2,75+2,78+2,78+2,78+2,72+2,75)*0,25 |  | 6.905 | [12 empty] | VV | 2 | 2 | True | 0 | ROZPOCET
| VV |  | "obklad sokl"(2,72+2,78+1,75+3,81+2,75+2,78+2,78+2,78+2,72+2,75)*0,2 |  | 5.524 | [12 empty] | VV | 2 | 2 | True | 0 | ROZPOCET
| VV |  | "obklad přední část"(2,72+2,78+1,75+3,81+2,75+2,78+2,78+2,78+2,72+2,75)*0,45+6,6 |  | 19.029 | [12 empty] | VV | 2 | 2 | True | 0 | ROZPOCET
| VV |  | "obklad zadní část"(2,72+2,78+1,75+3,81+2,75+2,78+2,78+2,78+2,72+2,75)*0,4 |  | 11.048 | [12 empty] | VV | 2 | 2 | True | 0 | ROZPOCET
| VV |  | "obklad boční" 1,6*2 |  | 3.2 | [12 empty] | VV | 2 | 2 | True | 0 | ROZPOCET
| VV |  | Součet |  | 45.706 | [12 empty] | VV | 2 | 4 | True | 1 | ROZPOCET
153 | M | KLC.PTRS00002 | NFPS.17.červenohnědý melír-Canberra | kus | 50.277 |  | 0 |  |  | základní |  | 0 | 0.0005 | 0.025139 | 0 | 0 | 32 | M | 2 |  |  |  | ROZPOCET | 0 | 0 | 0 | 0 | 0 | 1 | 0 | 16 | -1115323246
| PP |  | NFPS.17.červenohnědý melír-Canberra | [14 empty] | PP | 2
| P |  | Poznámka k položce: Rozměr 240x71x14, 0,5kg , Kusů v kartonu 24, Kusů na paletě 1824, spotřeba 48 ks/m², spotřeba ks/bm, Hnědá | [14 empty] | P | 2
| VV |  | 45,706*1,1 'Přepočtené koeficientem množství |  | 50.277 | [12 empty] | VV | 2 | 2 | False | 1 | ROZPOCET
154 | K | 781769191 | Příplatek k montáži obkladů vnějších z dlaždic z čediče za plochu do 10 m2 | m2 | 33.582 |  | 0 | CS ÚRS 2025 02 |  | základní |  | 0 | 0 | 0 | 0 | 0 | 16 | K | 2 |  |  |  | ROZPOCET | 0 | 0 | 0 | 0 | 0 | 1 | 0 | 16 | 1103851642
| PP |  | Montáž obkladů vnějších stěn z dlaždic z taveného čediče Příplatek k cenám za plochu do 10 m2 jednotlivě | [14 empty] | PP | 2
| Online PSC |  | https://podminky.urs.cz/item/CS_URS_2025_02/781769191 | [14 empty] | Online PSC | 2
| VV |  | "obklad překladu"(2,72+2,78+1,75+3,81+2,75+2,78+2,78+2,78+2,72+2,75)*0,25 |  | 6.905 | [12 empty] | VV | 2 | 2 | True | 0 | ROZPOCET
| VV |  | "obklad přední část"(2,72+2,78+1,75+3,81+2,75+2,78+2,78+2,78+2,72+2,75)*0,45 |  | 12.429 | [12 empty] | VV | 2 | 2 | True | 0 | ROZPOCET
| VV |  | "obklad zadní část"(2,72+2,78+1,75+3,81+2,75+2,78+2,78+2,78+2,72+2,75)*0,4 |  | 11.048 | [12 empty] | VV | 2 | 2 | True | 0 | ROZPOCET
| VV |  | "obklad boční" 1,6*2 |  | 3.2 | [12 empty] | VV | 2 | 2 | True | 0 | ROZPOCET
| VV |  | Součet |  | 33.582 | [12 empty] | VV | 2 | 4 | True | 1 | ROZPOCET
155 | K | 998781101 | Přesun hmot tonážní pro obklady keramické v objektech v do 6 m | t | 2.366 |  | 0 | CS ÚRS 2025 02 |  | základní |  | 0 | 0 | 0 | 0 | 0 | 16 | K | 2 |  |  |  | ROZPOCET | 0 | 0 | 0 | 0 | 0 | 1 | 0 | 16 | -1389054086
| PP |  | Přesun hmot pro obklady keramické stanovený z hmotnosti přesunovaného materiálu vodorovná dopravní vzdálenost do 50 m základní v objektech výšky do 6 m | [14 empty] | PP | 2
| Online PSC |  | https://podminky.urs.cz/item/CS_URS_2025_02/998781101 | [14 empty] | Online PSC | 2
| D | 783 | Dokončovací práce - nátěry |  |  |  | 0 |  |  |  |  | 0 |  | 0.022438 |  | 0 | 2 | D | 1 |  |  |  | ROZPOCET | [6 empty] | 0
156 | K | 783214101 | Základní jednonásobný syntetický nátěr tesařských konstrukcí | m2 | 53.75 |  | 0 | CS ÚRS 2025 02 |  | základní |  | 0 | 0.00012765 | 0.0068612 | 0 | 0 | 16 | K | 2 |  |  |  | ROZPOCET | 0 | 0 | 0 | 0 | 0 | 1 | 0 | 16 | -1155757275
| PP |  | Základní nátěr tesařských konstrukcí jednonásobný syntetický | [14 empty] | PP | 2
| Online PSC |  | https://podminky.urs.cz/item/CS_URS_2025_02/783214101 | [14 empty] | Online PSC | 2
| VV |  | 29,86 |  | 29.86 | [12 empty] | VV | 2 | 2 | True | 0 | ROZPOCET
| VV |  | "trám-pergola"15*0,12*2+15*0,18*2 |  | 9 | [12 empty] | VV | 2 | 2 | True | 0 | ROZPOCET
| VV |  | "pozednice"15*0,16*2+15*0,2*2 |  | 10.8 | [12 empty] | VV | 2 | 2 | True | 0 | ROZPOCET
| VV |  | "sloupky"5*0,12*0,12*2,84*20 |  | 4.09 | [12 empty] | VV | 2 | 2 | True | 0 | ROZPOCET
| VV |  | Součet |  | 53.75 | [12 empty] | VV | 2 | 4 | True | 1 | ROZPOCET
157 | K | 783218211 | Lakovací dvojnásobný syntetický nátěr s mezibroušením tesařských konstrukcí | m2 | 53.75 |  | 0 | CS ÚRS 2025 02 |  | základní |  | 0 | 0.00028981 | 0.015577 | 0 | 0 | 16 | K | 2 |  |  |  | ROZPOCET | 0 | 0 | 0 | 0 | 0 | 1 | 0 | 16 | 1951477516
| PP |  | Lakovací nátěr tesařských konstrukcí dvojnásobný s mezibroušením syntetický | [14 empty] | PP | 2
| Online PSC |  | https://podminky.urs.cz/item/CS_URS_2025_02/783218211 | [14 empty] | Online PSC | 2
| VV |  | "trám-pergola"15*0,12*2+15*0,18*2 |  | 9 | [12 empty] | VV | 2 | 2 | True | 0 | ROZPOCET
| VV |  | "pozednice"15*0,16*2+15*0,2*2 |  | 10.8 | [12 empty] | VV | 2 | 2 | True | 0 | ROZPOCET
| VV |  | "sloupky"5*0,12*0,12*2,84*20 |  | 4.09 | [12 empty] | VV | 2 | 2 | True | 0 | ROZPOCET
| VV |  | 29,86 |  | 29.86 | [12 empty] | VV | 2 | 2 | True | 0 | ROZPOCET
| VV |  | Součet |  | 53.75 | [12 empty] | VV | 2 | 4 | True | 1 | ROZPOCET
| D | 784 | Dokončovací práce - malby a tapety |  |  |  | 0 |  |  |  |  | 0 |  | 0.012583 |  | 0 | 2 | D | 1 |  |  |  | ROZPOCET | [6 empty] | 0
158 | K | 784211001 | Jednonásobné bílé malby ze směsí za mokra výborně oděruvzdorných v místnostech v do 3,80 m | m2 | 88.301 |  | 0 | CS ÚRS 2025 02 |  | základní |  | 0 | 0.0001425 | 0.012583 | 0 | 0 | 16 | K | 2 |  |  |  | ROZPOCET | 0 | 0 | 0 | 0 | 0 | 1 | 0 | 16 | 1918286123
| PP |  | Malby z malířských směsí oděruvzdorných za mokra jednonásobné, bílé za mokra odruvzdorné výborně v místnostech výšky do 3,80 m | [14 empty] | PP | 2
| Online PSC |  | https://podminky.urs.cz/item/CS_URS_2025_02/784211001 | [14 empty] | Online PSC | 2
| VV |  | "strop"13,1*3,05 |  | 39.955 | [12 empty] | VV | 2 | 2 | True | 0 | ROZPOCET
| VV |  | (2,72+1,1+1,6+2,75+1,2+1,2+0,45+1,75+1,65+1,65+0,9+1,9+2,15)*2,3 |  | 48.346 | [12 empty] | VV | 2 | 2 | True | 0 | ROZPOCET
| VV |  | Součet |  | 88.301 | [12 empty] | VV | 2 | 4 | True | 1 | ROZPOCET

## 002c - Zázemí elektro
{fc8cd1ed-ece7-4ab9-9f66-aa5e145c7748}
2
| KRYCÍ LIST SOUPISU PRACÍ | [7 empty] | v --- níže se nacházejí doplnkové a pomocné údaje k sestavám --- v | [8 empty] | False
Stavba:
VH uzel Vnorovy - křížení Baťova kanálu s Moravou
Objekt:
002c - Zázemí elektro
| KSO: |  |  |  |  | CC-CZ:
| Místo: |  | Vnorovy |  |  | Datum: | 21. 8. 2025
| Zadavatel: |  |  |  |  | IČ:
DIČ:
| Účastník: |  |  |  |  | IČ: | Vyplň údaj
|  | Vyplň údaj |  |  |  | DIČ: | Vyplň údaj
| Projektant: |  |  |  |  | IČ:
DIČ:
| Zpracovatel: |  |  |  |  | IČ:
DIČ:
Poznámka:
| Cena bez DPH | [5 empty] | 0
|  |  | Základ daně |  |  | Sazba daně | Výše daně
| DPH | základní | 0 |  |  | 21% | 0
|  | snížená | 0 |  |  | 15% | 0
|  | zákl. přenesená | 0 |  |  | 21% | 0
|  | sníž. přenesená | 0 |  |  | 15% | 0
|  | nulová | 0 |  |  | 0% | 0
| Cena s DPH |  |  | v | CZK |  | 0
REKAPITULACE ČLENĚNÍ SOUPISU PRACÍ
Stavba:
VH uzel Vnorovy - křížení Baťova kanálu s Moravou
Objekt:
002c - Zázemí elektro
Místo: |  |  | Vnorovy |  |  | Datum: | 21. 8. 2025
Zadavatel: | [5 empty] | Projektant:
Účastník: |  |  | Vyplň údaj |  |  | Zpracovatel:
Kód dílu - Popis | [6 empty] | Cena celkem [CZK]
Náklady stavby celkem | [6 empty] | 0 | [11 empty] | -1
| HSV - Práce a dodávky HSV | [5 empty] | 0
| 1 - Zemní práce | [5 empty] | 0
| PSV - Práce a dodávky PSV | [5 empty] | 0
| 741 - Elektroinstalace - silnoproud | [5 empty] | 0
| M - Práce a dodávky M | [5 empty] | 0
| 46-M - Zemní práce při extr.mont.pracích | [5 empty] | 0
SOUPIS PRACÍ
Stavba:
VH uzel Vnorovy - křížení Baťova kanálu s Moravou
Objekt:
002c - Zázemí elektro
Místo: |  |  | Vnorovy |  |  | Datum: | 21. 8. 2025
Zadavatel: | [5 empty] | Projektant:
Účastník: |  |  | Vyplň údaj |  |  | Zpracovatel:
PČ | Typ | Kód | Popis | MJ | Množství | J.cena [CZK] | Cena celkem [CZK] | Cenová soustava |  | DPH | J. Nh [h] | Nh celkem [h] | J. hmotnost [t] | Hmotnost celkem [t] | J. suť [t] | Suť Celkem [t]
Náklady soupisu celkem | [6 empty] | 0 |  |  |  |  | 0 |  | 0 |  | 0 |  | D | -1 | [10 empty] | 0
1 | K | E001 | Rozvaděč RE, dle výkresové dokumentace | ks | 1 |  | 0 |  |  | základní |  | 0 | 0 | 0 | 0 | 0 | 4 | K | 0 |  |  |  | ROZPOCET | 0 | 0 | 0 | 0 | 0 | 1 | 0 | 4 | 493641824
| PP |  | Rozvaděč RE, dle výkresové dokumentace | [14 empty] | PP | 0
| VV |  | "Rozvaděč RE, dle výkresové dokumentace"1 |  | 1 | [12 empty] | VV | 0 | 2 | True | 1 | ROZPOCET
2 | K | E002 | Rozvaděč RH, dle výkresové dokumentace | ks | 1 |  | 0 |  |  | základní |  | 0 | 0 | 0 | 0 | 0 | 4 | K | 0 |  |  |  | ROZPOCET | 0 | 0 | 0 | 0 | 0 | 1 | 0 | 4 | -1389524319
| PP |  | Rozvaděč RH, dle výkresové dokumentace | [14 empty] | PP | 0
| VV |  | "Rozvaděč RH, dle výkresové dokumentace"1 |  | 1 | [12 empty] | VV | 0 | 2 | True | 1 | ROZPOCET
3 | M | E003 | PŘISAZENÉ STROPNÍ SVÍTIDLO IP44, 4000K, 1500lm, IK08 | ks | 10 |  | 0 |  |  | základní |  | 0 | 0 | 0 | 0 | 0 | 8 | M | 0 |  |  |  | ROZPOCET | 0 | 0 | 0 | 0 | 0 | 1 | 0 | 4 | 1527624469
| PP |  | PŘISAZENÉ STROPNÍ SVÍTIDLO IP44, 4000K, 1500lm, IK08 | [14 empty] | PP | 0
| VV |  | "PŘISAZENÉ STROPNÍ SVÍTIDLO IP44, 4000K, 1500lm, IK08"10 |  | 10 | [12 empty] | VV | 0 | 2 | False | 1 | ROZPOCET
4 | M | E004 | PŘISAZENÉ STROPNÍ SVÍTIDLO IP65, 4000K, 5500lm, IK08 | ks | 1 |  | 0 |  |  | základní |  | 0 | 0 | 0 | 0 | 0 | 8 | M | 0 |  |  |  | ROZPOCET | 0 | 0 | 0 | 0 | 0 | 1 | 0 | 4 | 978985057
| PP |  | PŘISAZENÉ STROPNÍ SVÍTIDLO IP65, 4000K, 5500lm, IK08 | [14 empty] | PP | 0
| VV |  | "PŘISAZENÉ STROPNÍ SVÍTIDLO IP65, 4000K, 5500lm, IK08"1 |  | 1 | [12 empty] | VV | 0 | 2 | False | 1 | ROZPOCET
5 | M | E005 | SVÍTIDLO NÁSTĚNNÉ IP44, 4000K, 1500lm, IK08 | ks | 10 |  | 0 |  |  | základní |  | 0 | 0 | 0 | 0 | 0 | 8 | M | 0 |  |  |  | ROZPOCET | 0 | 0 | 0 | 0 | 0 | 1 | 0 | 4 | 2093283430
| PP |  | SVÍTIDLO NÁSTĚNNÉ IP44, 4000K, 1500lm, IK08 | [14 empty] | PP | 0
6 | M | E006 | SPÍNAČ JEDNOPÓLOVÝ, ZAPUŠTĚNÝ, ŘAZENÍ KONT. 1 | ks | 2 |  | 0 |  |  | základní |  | 0 | 0 | 0 | 0 | 0 | 8 | M | 0 |  |  |  | ROZPOCET | 0 | 0 | 0 | 0 | 0 | 1 | 0 | 4 | 1400169327
| PP |  | SPÍNAČ JEDNOPÓLOVÝ, ZAPUŠTĚNÝ, ŘAZENÍ KONT. 1 | [14 empty] | PP | 0
7 | M | E007 | SPÍNAČ JEDNOPÓLOVÝ, na povrch IP44, ŘAZENÍ KONT. 6 | ks | 2 |  | 0 |  |  | základní |  | 0 | 0 | 0 | 0 | 0 | 8 | M | 0 |  |  |  | ROZPOCET | 0 | 0 | 0 | 0 | 0 | 1 | 0 | 4 | -864573117
| PP |  | SPÍNAČ JEDNOPÓLOVÝ, na povrch IP44, ŘAZENÍ KONT. 6 | [14 empty] | PP | 0
8 | M | E008 | PŘÍTOMNOSTNÍ ČIDLO | ks | 8 |  | 0 |  |  | základní |  | 0 | 0 | 0 | 0 | 0 | 8 | M | 0 |  |  |  | ROZPOCET | 0 | 0 | 0 | 0 | 0 | 1 | 0 | 4 | -1168746187
| PP |  | PŘÍTOMNOSTNÍ ČIDLO | [14 empty] | PP | 0
9 | M | E009 | POHYBOVÉ ČIDLO SE SOUMRAKOVÝM ČIDLEM, IP44 | ks | 1 |  | 0 |  |  | základní |  | 0 | 0 | 0 | 0 | 0 | 8 | M | 0 |  |  |  | ROZPOCET | 0 | 0 | 0 | 0 | 0 | 1 | 0 | 4 | 1926128977
| PP |  | POHYBOVÉ ČIDLO SE SOUMRAKOVÝM ČIDLEM, IP44 | [14 empty] | PP | 0
10 | M | E010 | Zásuvka NN kompletní, IP44, zásuvka, na povrch s ochranným kolíkem, 16A, 400V, 5P | ks | 1 |  | 0 |  |  | základní |  | 0 | 0 | 0 | 0 | 0 | 8 | M | 0 |  |  |  | ROZPOCET | 0 | 0 | 0 | 0 | 0 | 1 | 0 | 4 | 1635867547
| PP |  | Zásuvka NN kompletní, IP44, zásuvka, na povrch s ochranným kolíkem, 16A, 400V, 5P | [14 empty] | PP | 0
11 | M | E011 | Zásuvka NN kompletní, zapuštěná, zásuvka , s ochranným kolíkem, 16A, 230V | ks | 3 |  | 0 |  |  | základní |  | 0 | 0 | 0 | 0 | 0 | 8 | M | 0 |  |  |  | ROZPOCET | 0 | 0 | 0 | 0 | 0 | 1 | 0 | 4 | 229615037
| PP |  | Zásuvka NN kompletní, zapuštěná, zásuvka , s ochranným kolíkem, 16A, 230V | [14 empty] | PP | 0
12 | M | E012 | Zásuvka NN kompletní, zapuštěná, zásuvka dvojnásobná, s ochranným kolíkem, 16A, 230V | ks | 6 |  | 0 |  |  | základní |  | 0 | 0 | 0 | 0 | 0 | 8 | M | 0 |  |  |  | ROZPOCET | 0 | 0 | 0 | 0 | 0 | 1 | 0 | 4 | 822231877
| PP |  | Zásuvka NN kompletní, zapuštěná, zásuvka dvojnásobná, s ochranným kolíkem, 16A, 230V | [14 empty] | PP | 0
13 | M | E013 | Krabice ukončovací, na povrch, IP54, do 5x6 | ks | 5 |  | 0 |  |  | základní |  | 0 | 0 | 0 | 0 | 0 | 8 | M | 0 |  |  |  | ROZPOCET | 0 | 0 | 0 | 0 | 0 | 1 | 0 | 4 | -1313820985
| PP |  | Krabice ukončovací, na povrch, IP54, do 5x6 | [14 empty] | PP | 0
14 | M | E014 | Krabice univerzální, KU, vč. svorkovnice do 5x6 | ks | 6 |  | 0 |  |  | základní |  | 0 | 0 | 0 | 0 | 0 | 8 | M | 0 |  |  |  | ROZPOCET | 0 | 0 | 0 | 0 | 0 | 1 | 0 | 4 | 1047548542
| PP |  | Krabice univerzální, KU, vč. svorkovnice do 5x6 | [14 empty] | PP | 0
15 | M | E015 | CYY 16mm2 zelenožlutý | m | 3 |  | 0 |  |  | základní |  | 0 | 0 | 0 | 0 | 0 | 8 | M | 0 |  |  |  | ROZPOCET | 0 | 0 | 0 | 0 | 0 | 1 | 0 | 4 | 1750506431
| PP |  | CYY 16mm2 zelenožlutý | [14 empty] | PP | 0
16 | M | E016 | CYY 6mm2 zelenožlutý | m | 20 |  | 0 |  |  | základní |  | 0 | 0 | 0 | 0 | 0 | 8 | M | 0 |  |  |  | ROZPOCET | 0 | 0 | 0 | 0 | 0 | 1 | 0 | 4 | 1664113604
| PP |  | CYY 6mm2 zelenožlutý | [14 empty] | PP | 0
17 | M | E017 | CYKY 3Ox1.5mm2 | M | 60 |  | 0 |  |  | základní |  | 0 | 0 | 0 | 0 | 0 | 8 | M | 0 |  |  |  | ROZPOCET | 0 | 0 | 0 | 0 | 0 | 1 | 0 | 4 | -473805464
| PP |  | CYKY 3Ox1.5mm2 | [14 empty] | PP | 0
18 | M | E018 | CYKY 3Jx1.5mm2 | m | 100 |  | 0 |  |  | základní |  | 0 | 0 | 0 | 0 | 0 | 8 | M | 0 |  |  |  | ROZPOCET | 0 | 0 | 0 | 0 | 0 | 1 | 0 | 4 | -759451897
| PP |  | CYKY 3Jx1.5mm2 | [14 empty] | PP | 0
19 | M | E019 | CYKY 3Jx2.5mm2 | m | 150 |  | 0 |  |  | základní |  | 0 | 0 | 0 | 0 | 0 | 8 | M | 0 |  |  |  | ROZPOCET | 0 | 0 | 0 | 0 | 0 | 1 | 0 | 4 | 405268889
| PP |  | CYKY 3Jx2.5mm2 | [14 empty] | PP | 0
20 | M | E020 | CYKY 5Jx2,5mm2 | m | 130 |  | 0 |  |  | základní |  | 0 | 0 | 0 | 0 | 0 | 8 | M | 0 |  |  |  | ROZPOCET | 0 | 0 | 0 | 0 | 0 | 1 | 0 | 4 | -1556520551
| PP |  | CYKY 5Jx2,5mm2 | [14 empty] | PP | 0
21 | M | E021 | CYKY 5Jx6mm2 | m | 95 |  | 0 |  |  | základní |  | 0 | 0 | 0 | 0 | 0 | 8 | M | 0 |  |  |  | ROZPOCET | 0 | 0 | 0 | 0 | 0 | 1 | 0 | 4 | -422316436
| PP |  | CYKY 5Jx6mm2 | [14 empty] | PP | 0
22 | M | E022 | Trubka bezhalogenová, na povrch, plastová, včetně příchytek, D23 | m | 150 |  | 0 |  |  | základní |  | 0 | 0 | 0 | 0 | 0 | 8 | M | 0 |  |  |  | ROZPOCET | 0 | 0 | 0 | 0 | 0 | 1 | 0 | 4 | 1623527049
| PP |  | Trubka bezhalogenová, na povrch, plastová, včetně příchytek, D23 | [14 empty] | PP | 0
29 | M | E025 | Pásek FeZn 30x4mm | m | 60 |  | 0 |  |  | základní |  | 0 | 0 | 0 | 0 | 0 | 8 | M | 0 |  |  |  | ROZPOCET | 0 | 0 | 0 | 0 | 0 | 1 | 0 | 4 | 1998258718
| PP |  | Pásek FeZn 30x4mm | [14 empty] | PP | 0
30 | M | E026 | Univerzální svorka - zem | ks | 6 |  | 0 |  |  | základní |  | 0 | 0 | 0 | 0 | 0 | 8 | M | 0 |  |  |  | ROZPOCET | 0 | 0 | 0 | 0 | 0 | 1 | 0 | 4 | 1754207574
| PP |  | Univerzální svorka - zem | [14 empty] | PP | 0
31 | M | E027 | AlMgSi d=8mm | m | 45 |  | 0 |  |  | základní |  | 0 | 0 | 0 | 0 | 0 | 8 | M | 0 |  |  |  | ROZPOCET | 0 | 0 | 0 | 0 | 0 | 1 | 0 | 4 | -732913012
| PP |  | AlMgSi d=8mm | [14 empty] | PP | 0
32 | M | E028 | AlMgSi d=10mm | m | 10 |  | 0 |  |  | základní |  | 0 | 0 | 0 | 0 | 0 | 8 | M | 0 |  |  |  | ROZPOCET | 0 | 0 | 0 | 0 | 0 | 1 | 0 | 4 | -80046029
| PP |  | AlMgSi d=10mm | [14 empty] | PP | 0
33 | M | E029 | Podpěra vedení na ploché střechy | ks | 35 |  | 0 |  |  | základní |  | 0 | 0 | 0 | 0 | 0 | 8 | M | 0 |  |  |  | ROZPOCET | 0 | 0 | 0 | 0 | 0 | 1 | 0 | 4 | 870416477
| PP |  | Podpěra vedení na ploché střechy | [14 empty] | PP | 0
34 | M | E030 | Podpěra vedení, svod 10cm | ks | 12 |  | 0 |  |  | základní |  | 0 | 0 | 0 | 0 | 0 | 8 | M | 0 |  |  |  | ROZPOCET | 0 | 0 | 0 | 0 | 0 | 1 | 0 | 4 | 1884278108
| PP |  | Podpěra vedení, svod 10cm | [14 empty] | PP | 0
35 | M | E31 | Samostatný jímač, v = 2m | ks | 2 |  | 0 |  |  | základní |  | 0 | 0 | 0 | 0 | 0 | 8 | M | 0 |  |  |  | ROZPOCET | 0 | 0 | 0 | 0 | 0 | 1 | 0 | 4 | -1870483063
| PP |  | Samostatný jímač, v = 2m | [14 empty] | PP | 0
36 | M | E032 | Ochranný úhelník, 2m, komplet | ks | 4 |  | 0 |  |  | základní |  | 0 | 0 | 0 | 0 | 0 | 8 | M | 0 |  |  |  | ROZPOCET | 0 | 0 | 0 | 0 | 0 | 1 | 0 | 4 | -1718233695
| PP |  | Ochranný úhelník, 2m, komplet | [14 empty] | PP | 0
37 | M | E033 | Univerzální svorka - hromosvod | ks | 10 |  | 0 |  |  | základní |  | 0 | 0 | 0 | 0 | 0 | 8 | M | 0 |  |  |  | ROZPOCET | 0 | 0 | 0 | 0 | 0 | 1 | 0 | 4 | 2096689119
| PP |  | Univerzální svorka - zhromosvod | [14 empty] | PP | 0
38 | M | E034 | Zkušební svorka, vč. č. svodu | ks | 4 |  | 0 |  |  | základní |  | 0 | 0 | 0 | 0 | 0 | 8 | M | 0 |  |  |  | ROZPOCET | 0 | 0 | 0 | 0 | 0 | 1 | 0 | 4 | -1758060233
| PP |  | Zkušební svorka, vč. č. svodu | [14 empty] | PP | 0
39 | M | E035 | Svorkovnice HOP | set | 1 |  | 0 |  |  | základní |  | 0 | 0 | 0 | 0 | 0 | 8 | M | 0 |  |  |  | ROZPOCET | 0 | 0 | 0 | 0 | 0 | 1 | 0 | 4 | -11190471
| PP |  | Svorkovnice HOP | [14 empty] | PP | 0
40 | M | E036 | Drobný materiál na pospojování | sada | 1 |  | 0 |  |  | základní |  | 0 | 0 | 0 | 0 | 0 | 8 | M | 0 |  |  |  | ROZPOCET | 0 | 0 | 0 | 0 | 0 | 1 | 0 | 4 | -1875835872
| PP |  | Drobný materiál na pospojování | [14 empty] | PP | 0
23 | M | E023 | Trubka bezhalogenová, na povrch, plastová, ohebná, D23 | m | 30 |  | 0 |  |  | základní |  | 0 | 0 | 0 | 0 | 0 | 8 | M | 0 |  |  |  | ROZPOCET | 0 | 0 | 0 | 0 | 0 | 1 | 0 | 4 | -1504216220
| PP |  | Trubka bezhalogenová, na povrch, plastová, ohebná, D23 | [14 empty] | PP | 0
24 | M | E024 | Svorka univerzální - pásek/ocel konstrukce | ks | 25 |  | 0 |  |  | základní |  | 0 | 0 | 0 | 0 | 0 | 8 | M | 0 |  |  |  | ROZPOCET | 0 | 0 | 0 | 0 | 0 | 1 | 0 | 4 | 1845853001
| PP |  | Svorka univerzální - pásek/ocel konstrukce | [14 empty] | PP | 0
| D | HSV | Práce a dodávky HSV |  |  |  | 0 |  |  |  |  | 0 |  | 0 |  | 0 | 1 | D | 0 |  |  |  | ROZPOCET | [6 empty] | 0
| D | 1 | Zemní práce |  |  |  | 0 |  |  |  |  | 0 |  | 0 |  | 0 | 1 | D | 1 |  |  |  | ROZPOCET | [6 empty] | 0
26 | K | 131251103 | Hloubení jam nezapažených v hornině třídy těžitelnosti I skupiny 3 objem do 100 m3 strojně | m3 | 123.5 |  | 0 | CS ÚRS 2025 01 |  | základní |  | 0 | 0 | 0 | 0 | 0 | 4 | K | 2 |  |  |  | ROZPOCET | 0 | 0 | 0 | 0 | 0 | 1 | 0 | 4 | -2089458483
| PP |  | Hloubení nezapažených jam a zářezů strojně s urovnáním dna do předepsaného profilu a spádu v hornině třídy těžitelnosti I skupiny 3 přes 50 do 100 m3 | [14 empty] | PP | 2
| Online PSC |  | https://podminky.urs.cz/item/CS_URS_2025_01/131251103 | [14 empty] | Online PSC | 2
| VV |  | 95*1*1,3 |  | 123.5 | [12 empty] | VV | 2 | 2 | True | 1 | ROZPOCET
| D | PSV | Práce a dodávky PSV |  |  |  | 0 |  |  |  |  | 0 |  | 0 |  | 0 | 2 | D | 0 |  |  |  | ROZPOCET | [6 empty] | 0
| D | 741 | Elektroinstalace - silnoproud |  |  |  | 0 |  |  |  |  | 0 |  | 0 |  | 0 | 2 | D | 1 |  |  |  | ROZPOCET | [6 empty] | 0
41 | K | 741810002 | Celková prohlídka elektrického rozvodu a zařízení přes 100 000 do 500 000,- Kč | kus | 1 |  | 0 | CS ÚRS 2025 01 |  | základní |  | 0 | 0 | 0 | 0 | 0 | 16 | K | 2 |  |  |  | ROZPOCET | 0 | 0 | 0 | 0 | 0 | 1 | 0 | 16 | 455397689
| PP |  | Zkoušky a prohlídky elektrických rozvodů a zařízení celková prohlídka a vyhotovení revizní zprávy pro objem montážních prací přes 100 do 500 tis. Kč | [14 empty] | PP | 2
| Online PSC |  | https://podminky.urs.cz/item/CS_URS_2025_01/741810002 | [14 empty] | Online PSC | 2
| D | M | Práce a dodávky M |  |  |  | 0 |  |  |  |  | 0 |  | 0 |  | 0 | 3 | D | 0 |  |  |  | ROZPOCET | [6 empty] | 0
| D | 46-M | Zemní práce při extr.mont.pracích |  |  |  | 0 |  |  |  |  | 0 |  | 0 |  | 0 | 3 | D | 1 |  |  |  | ROZPOCET | [6 empty] | 0
28 | K | 460411121 | Zásyp jam při elektromontážích strojně včetně zhutnění v hornině tř I skupiny 1 a 2 | m3 | 123.5 |  | 0 | CS ÚRS 2025 01 |  | základní |  | 0 | 0 | 0 | 0 | 0 | 64 | K | 2 |  |  |  | ROZPOCET | 0 | 0 | 0 | 0 | 0 | 1 | 0 | 64 | 1193892094
| PP |  | Zásyp jam strojně s uložením výkopku ve vrstvách a urovnáním povrchu s přemístění sypaniny ze vzdálenosti do 10 m se zhutněním z horniny třídy těžitelnosti I skupiny 1 a 2 | [14 empty] | PP | 2
| Online PSC |  | https://podminky.urs.cz/item/CS_URS_2025_01/460411121 | [14 empty] | Online PSC | 2
| VV |  | 95*1*1,3 |  | 123.5 | [12 empty] | VV | 2 | 2 | True | 1 | ROZPOCET
27 | K | 460661115 | Kabelové lože z písku pro kabely nn bez zakrytí š lože přes 80 do 100 cm | m | 95 |  | 0 | CS ÚRS 2025 01 |  | základní |  | 0 | 0 | 0 | 0 | 0 | 64 | K | 2 |  |  |  | ROZPOCET | 0 | 0 | 0 | 0 | 0 | 1 | 0 | 64 | -1490438849
| PP |  | Kabelové lože z písku včetně podsypu, zhutnění a urovnání povrchu pro kabely nn bez zakrytí, šířky přes 80 do 100 cm | [14 empty] | PP | 2
| Online PSC |  | https://podminky.urs.cz/item/CS_URS_2025_01/460661115 | [14 empty] | Online PSC | 2

## 003 - Studna
{3e04631c-9f1c-4635-87b6-a472d952c1fb}
2
| KRYCÍ LIST SOUPISU PRACÍ | [7 empty] | v --- níže se nacházejí doplnkové a pomocné údaje k sestavám --- v | [8 empty] | False
Stavba:
VH uzel Vnorovy - křížení Baťova kanálu s Moravou
Objekt:
003 - Studna
| KSO: |  |  |  |  | CC-CZ:
| Místo: |  | Vnorovy |  |  | Datum: | 21. 8. 2025
| Zadavatel: |  |  |  |  | IČ:
DIČ:
| Účastník: |  |  |  |  | IČ: | Vyplň údaj
|  | Vyplň údaj |  |  |  | DIČ: | Vyplň údaj
| Projektant: |  |  |  |  | IČ:
DIČ:
| Zpracovatel: |  |  |  |  | IČ:
DIČ:
Poznámka:
| Cena bez DPH | [5 empty] | 0
|  |  | Základ daně |  |  | Sazba daně | Výše daně
| DPH | základní | 0 |  |  | 21% | 0
|  | snížená | 0 |  |  | 15% | 0
|  | zákl. přenesená | 0 |  |  | 21% | 0
|  | sníž. přenesená | 0 |  |  | 15% | 0
|  | nulová | 0 |  |  | 0% | 0
| Cena s DPH |  |  | v | CZK |  | 0
REKAPITULACE ČLENĚNÍ SOUPISU PRACÍ
Stavba:
VH uzel Vnorovy - křížení Baťova kanálu s Moravou
Objekt:
003 - Studna
Místo: |  |  | Vnorovy |  |  | Datum: | 21. 8. 2025
Zadavatel: | [5 empty] | Projektant:
Účastník: |  |  | Vyplň údaj |  |  | Zpracovatel:
Kód dílu - Popis | [6 empty] | Cena celkem [CZK]
Náklady stavby celkem | [6 empty] | 0 | [11 empty] | -1
| HSV - Práce a dodávky HSV | [5 empty] | 0
| 1 - Zemní práce | [5 empty] | 0
| 2 - Zakládání | [5 empty] | 0
| 4 - Vodorovné konstrukce | [5 empty] | 0
| 5 - Komunikace pozemní | [5 empty] | 0
| 6 - Úpravy povrchů, podlahy a osazování výplní | [5 empty] | 0
| 9 - Ostatní konstrukce a práce, bourání | [5 empty] | 0
| 998 - Přesun hmot | [5 empty] | 0
| PSV - Práce a dodávky PSV | [5 empty] | 0
| 724 - Zdravotechnika - strojní vybavení | [5 empty] | 0
| 767 - Konstrukce zámečnické | [5 empty] | 0
| 771 - Podlahy z dlaždic | [5 empty] | 0
| M - Práce a dodávky M | [5 empty] | 0
| 23-M - Montáže potrubí | [5 empty] | 0
SOUPIS PRACÍ
Stavba:
VH uzel Vnorovy - křížení Baťova kanálu s Moravou
Objekt:
003 - Studna
Místo: |  |  | Vnorovy |  |  | Datum: | 21. 8. 2025
Zadavatel: | [5 empty] | Projektant:
Účastník: |  |  | Vyplň údaj |  |  | Zpracovatel:
PČ | Typ | Kód | Popis | MJ | Množství | J.cena [CZK] | Cena celkem [CZK] | Cenová soustava |  | DPH | J. Nh [h] | Nh celkem [h] | J. hmotnost [t] | Hmotnost celkem [t] | J. suť [t] | Suť Celkem [t]
Náklady soupisu celkem | [6 empty] | 0 |  |  |  |  | 0 |  | 220.6025 |  | 0 |  | D | -1 | [10 empty] | 0
| D | HSV | Práce a dodávky HSV |  |  |  | 0 |  |  |  |  | 0 |  | 218.6956 |  | 0 | 1 | D | 0 |  |  |  | ROZPOCET | [6 empty] | 0
| D | 1 | Zemní práce |  |  |  | 0 |  |  |  |  | 0 |  | 0.068803 |  | 0 | 1 | D | 1 |  |  |  | ROZPOCET | [6 empty] | 0
1 | K | 121151105 | Sejmutí ornice plochy do 100 m2 tl vrstvy přes 250 do 300 mm strojně | m2 | 59.64 |  | 0 | CS ÚRS 2025 02 |  | základní |  | 0 | 0 | 0 | 0 | 0 | 4 | K | 2 |  |  |  | ROZPOCET | 0 | 0 | 0 | 0 | 0 | 1 | 0 | 4 | 62360353
| PP |  | Sejmutí ornice strojně při souvislé ploše do 100 m2, tl. vrstvy přes 250 do 300 mm | [14 empty] | PP | 2
| Online PSC |  | https://podminky.urs.cz/item/CS_URS_2025_02/121151105 | [14 empty] | Online PSC | 2
| VV |  | "prostor vrtané studny"8,4*7,1 |  | 59.64 | [12 empty] | VV | 2 | 2 | True | 1 | ROZPOCET
2 | K | 131251100 | Hloubení jam nezapažených v hornině třídy těžitelnosti I skupiny 3 objem do 20 m3 strojně | m3 | 1.477 |  | 0 | CS ÚRS 2025 02 |  | základní |  | 0 | 0 | 0 | 0 | 0 | 4 | K | 2 |  |  |  | ROZPOCET | 0 | 0 | 0 | 0 | 0 | 1 | 0 | 4 | -649686492
| PP |  | Hloubení nezapažených jam a zářezů strojně s urovnáním dna do předepsaného profilu a spádu v hornině třídy těžitelnosti I skupiny 3 do 20 m3 | [14 empty] | PP | 2
| Online PSC |  | https://podminky.urs.cz/item/CS_URS_2025_02/131251100 | [14 empty] | Online PSC | 2
| VV |  | "výkop pro základ - zábradlí" (0,5*0,65*0,5*2)+(0,9*0,8*0,8*2) |  | 1.477 | [12 empty] | VV | 2 | 2 | True | 1 | ROZPOCET
3 | K | 134702202 | Vykopávky do 20 m2 pro studny nespouštěné v hornině třídy těžitelnosti I a II skupiny 1 - 4 s příložným pažením hl přes 2 do 6 m | m3 | 8.4 |  | 0 | CS ÚRS 2025 02 |  | základní |  | 0 | 0.0079527 | 0.066803 | 0 | 0 | 4 | K | 2 |  |  |  | ROZPOCET | 0 | 0 | 0 | 0 | 0 | 1 | 0 | 4 | -1545703750
| PP |  | Vykopávky pro vodárenskou studnu nespouštěnou pro jakýkoliv tvar studny, se svislým přemístěním výkopku na terén a s vodorovným přemístěním výkopku do 20 m od kraje výkopu půdorysné plochy výkopu přes 4 do 20 m2 v horninách třídy těžitelnosti I a II, skupiny 1 až 4 kromě hornin kašovité konzistence a tekoucích s pažením příložným nebo zátažným, v hloubce přes 2 do 6 m | [14 empty] | PP | 2
| Online PSC |  | https://podminky.urs.cz/item/CS_URS_2025_02/134702202 | [14 empty] | Online PSC | 2
| VV |  | "výkop pro studnu"8,4 |  | 8.4 | [12 empty] | VV | 2 | 2 | True | 1 | ROZPOCET
4 | K | 171151103 | Uložení sypaniny z hornin soudržných do násypů zhutněných strojně | m3 | 33.2 |  | 0 | CS ÚRS 2025 02 |  | základní |  | 0 | 0 | 0 | 0 | 0 | 4 | K | 2 |  |  |  | ROZPOCET | 0 | 0 | 0 | 0 | 0 | 1 | 0 | 4 | 1151699012
| PP |  | Uložení sypanin do násypů strojně s rozprostřením sypaniny ve vrstvách a s hrubým urovnáním zhutněných z hornin soudržných jakékoliv třídy těžitelnosti | [14 empty] | PP | 2
| Online PSC |  | https://podminky.urs.cz/item/CS_URS_2025_02/171151103 | [14 empty] | Online PSC | 2
| VV |  | "násyp kolem studny"33,2 |  | 33.2 | [12 empty] | VV | 2 | 2 | True | 1 | ROZPOCET
5 | K | 181411122 | Založení lučního trávníku výsevem pl do 1000 m2 ve svahu přes 1:5 do 1:2 | m2 | 20.4 |  | 0 | CS ÚRS 2025 02 |  | základní |  | 0 | 0 | 0 | 0 | 0 | 4 | K | 2 |  |  |  | ROZPOCET | 0 | 0 | 0 | 0 | 0 | 1 | 0 | 4 | 38703058
| PP |  | Založení trávníku na půdě předem připravené plochy do 1000 m2 výsevem včetně utažení lučního na svahu přes 1:5 do 1:2 | [14 empty] | PP | 2
| Online PSC |  | https://podminky.urs.cz/item/CS_URS_2025_02/181411122 | [14 empty] | Online PSC | 2
| VV |  | 20,4 |  | 20.4 | [12 empty] | VV | 2 | 2 | True | 1 | ROZPOCET
6 | M | 00572100 | osivo jetelotráva intenzivní víceletá | kg | 2 |  | 0 | CS ÚRS 2025 02 |  | základní |  | 0 | 0.001 | 0.002 | 0 | 0 | 8 | M | 2 |  |  |  | ROZPOCET | 0 | 0 | 0 | 0 | 0 | 1 | 0 | 4 | -771943634
| PP |  | osivo jetelotráva intenzivní víceletá | [14 empty] | PP | 2
| VV |  | 2 |  | 2 | [12 empty] | VV | 2 | 2 | True | 1 | ROZPOCET
7 | K | 181912112 | Úprava pláně v hornině třídy těžitelnosti I skupiny 3 se zhutněním ručně | m2 | 49.665 |  | 0 | CS ÚRS 2025 02 |  | základní |  | 0 | 0 | 0 | 0 | 0 | 4 | K | 2 |  |  |  | ROZPOCET | 0 | 0 | 0 | 0 | 0 | 1 | 0 | 4 | 9771510
| PP |  | Úprava pláně vyrovnáním výškových rozdílů ručně v hornině třídy těžitelnosti I skupiny 3 se zhutněním | [14 empty] | PP | 2
| Online PSC |  | https://podminky.urs.cz/item/CS_URS_2025_02/181912112 | [14 empty] | Online PSC | 2
| VV |  | "pod základem studny"2,45 |  | 2.45 | [12 empty] | VV | 2 | 2 | True | 0 | ROZPOCET
| VV |  | "pod násypem studny"6,65*7,1 |  | 47.215 | [12 empty] | VV | 2 | 2 | True | 0 | ROZPOCET
| VV |  | Součet |  | 49.665 | [12 empty] | VV | 2 | 4 | True | 1 | ROZPOCET
8 | K | 182351123 | Rozprostření ornice pl přes 100 do 500 m2 ve svahu přes 1:5 tl vrstvy do 200 mm strojně | m2 | 20.4 |  | 0 | CS ÚRS 2025 02 |  | základní |  | 0 | 0 | 0 | 0 | 0 | 4 | K | 2 |  |  |  | ROZPOCET | 0 | 0 | 0 | 0 | 0 | 1 | 0 | 4 | 1861015698
| PP |  | Rozprostření a urovnání ornice ve svahu sklonu přes 1:5 strojně při souvislé ploše přes 100 do 500 m2, tl. vrstvy do 200 mm | [14 empty] | PP | 2
| Online PSC |  | https://podminky.urs.cz/item/CS_URS_2025_02/182351123 | [14 empty] | Online PSC | 2
| VV |  | "založení trávníku-studna"20,4 |  | 20.4 | [12 empty] | VV | 2 | 2 | True | 1 | ROZPOCET
| D | 2 | Zakládání |  |  |  | 0 |  |  |  |  | 0 |  | 210.5247 |  | 0 | 1 | D | 1 |  |  |  | ROZPOCET | [6 empty] | 0
9 | K | 225511114 | Vrty maloprofilové jádrové D přes 195 do 245 mm úklon do 45° hl 0 až 25 m hornina III a IV | m | 20 |  | 0 | CS ÚRS 2025 02 |  | základní |  | 0 | 0.00078134 | 0.015627 | 0 | 0 | 4 | K | 2 |  |  |  | ROZPOCET | 0 | 0 | 0 | 0 | 0 | 1 | 0 | 4 | -351692186
| PP |  | Maloprofilové vrty jádrové průměru přes 195 do 245 mm do úklonu 45° v hl 0 až 25 m v hornině tř. III a IV | [14 empty] | PP | 2
| Online PSC |  | https://podminky.urs.cz/item/CS_URS_2025_02/225511114 | [14 empty] | Online PSC | 2
| VV |  | "vrtání studny"20 |  | 20 | [12 empty] | VV | 2 | 2 | True | 1 | ROZPOCET
10 | K | 242111113 | Osazení pláště kopané studny z betonových skruží celokruhových DN 1 m | m | 3 |  | 0 | CS ÚRS 2025 02 |  | základní |  | 0 | 0.02464 | 0.073921 | 0 | 0 | 4 | K | 2 |  |  |  | ROZPOCET | 0 | 0 | 0 | 0 | 0 | 1 | 0 | 4 | 569374854
| PP |  | Osazení pláště vodárenské kopané studny z betonových skruží na cementovou maltu MC 10 celokruhových, při vnitřním průměru studny 1,00 m | [14 empty] | PP | 2
| Online PSC |  | https://podminky.urs.cz/item/CS_URS_2025_02/242111113 | [14 empty] | Online PSC | 2
| VV |  | "osazení skruží - zhlaví studny"3 |  | 3 | [12 empty] | VV | 2 | 2 | True | 1 | ROZPOCET
11 | M | 59225545 | skruž betonová studniční 100x50x9cm | kus | 6 |  | 0 | CS ÚRS 2025 02 |  | základní |  | 0 | 0.37 | 2.22 | 0 | 0 | 8 | M | 2 |  |  |  | ROZPOCET | 0 | 0 | 0 | 0 | 0 | 1 | 0 | 4 | -484105864
| PP |  | skruž betonová studniční 100x50x9cm | [14 empty] | PP | 2
| VV |  | "betonové skruže" 6 |  | 6 | [12 empty] | VV | 2 | 2 | True | 1 | ROZPOCET
12 | K | 242811162 | Zapuštění zárubnice z trub ocelových se spoji svařovanými hl do 50 m vnější D přes 229 do 267 mm | m | 4 |  | 0 | CS ÚRS 2025 02 |  | základní |  | 0 | 0.0010164 | 0.0040654 | 0 | 0 | 4 | K | 2 |  |  |  | ROZPOCET | 0 | 0 | 0 | 0 | 0 | 1 | 0 | 4 | -504409691
| PP |  | Zapuštění zárubnice nebo manipulační pažnice z trub ocelových do studňového vrtu se spoji svařovanými hl. do 50 m, vnějšího průměru přes 229 do 267 mm | [14 empty] | PP | 2
| Online PSC |  | https://podminky.urs.cz/item/CS_URS_2025_02/242811162 | [14 empty] | Online PSC | 2
| VV |  | "plná zarubnice"4 |  | 4 | [12 empty] | VV | 2 | 2 | True | 1 | ROZPOCET
13 | M | 065 | Trubka pro vrtané studny DN 160 - plná | m | 4 |  | 0 |  |  | základní |  | 0 | 0.007 | 0.028 | 0 | 0 | 8 | M | 2 |  |  |  | ROZPOCET | 0 | 0 | 0 | 0 | 0 | 1 | 0 | 4 | 1548762717
| PP |  | Trubka pro vrtané studny DN 160 - plná | [14 empty] | PP | 2
14 | M | 58128450 | bentonit aktivovaný mletý pro vrty, injektáže a těsnění vodních staveb volně ložený | t | 6.4 |  | 0 | CS ÚRS 2025 02 |  | základní |  | 0 | 1 | 6.4 | 0 | 0 | 8 | M | 2 |  |  |  | ROZPOCET | 0 | 0 | 0 | 0 | 0 | 1 | 0 | 4 | -1243297784
| PP |  | bentonit aktivovaný mletý pro vrty, injektáže a těsnění vodních staveb volně ložený | [14 empty] | PP | 2
15 | M | 066 | Trubka pro vrtané studny DN 160 - perforovaná | m | 15.4 |  | 0 |  |  | základní |  | 0 | 0.007 | 0.1078 | 0 | 0 | 8 | M | 2 |  |  |  | ROZPOCET | 0 | 0 | 0 | 0 | 0 | 1 | 0 | 4 | -551928547
| PP |  | Trubka pro vrtané studny DN 160 - perforovaná | [14 empty] | PP | 2
| VV |  | "trubka perforovaná"15,4 |  | 15.4 | [12 empty] | VV | 2 | 2 | True | 1 | ROZPOCET
16 | K | 242811162 | Zapuštění zárubnice z trub ocelových se spoji svařovanými hl do 50 m vnější D přes 229 do 267 mm | m | 15.4 |  | 0 | CS ÚRS 2025 02 |  | základní |  | 0 | 0.0010164 | 0.015652 | 0 | 0 | 4 | K | 2 |  |  |  | ROZPOCET | 0 | 0 | 0 | 0 | 0 | 1 | 0 | 4 | -1117193145
| PP |  | Zapuštění zárubnice nebo manipulační pažnice z trub ocelových do studňového vrtu se spoji svařovanými hl. do 50 m, vnějšího průměru přes 229 do 267 mm | [14 empty] | PP | 2
| Online PSC |  | https://podminky.urs.cz/item/CS_URS_2025_02/242811162 | [14 empty] | Online PSC | 2
| VV |  | "perforovaná zarubnice" 15,4 |  | 15.4 | [12 empty] | VV | 2 | 2 | True | 1 | ROZPOCET
17 | K | 245111111 | Osazení krycí desky dvoudílné | t | 0.75 |  | 0 | CS ÚRS 2025 02 |  | základní |  | 0 | 0.10445 | 0.078335 | 0 | 0 | 4 | K | 2 |  |  |  | ROZPOCET | 0 | 0 | 0 | 0 | 0 | 1 | 0 | 4 | 819357885
| PP |  | Osazení prefabrikované krycí desky vodárenské studny na maltu cementovou, s vyspárovaním dvoudílné | [14 empty] | PP | 2
| Online PSC |  | https://podminky.urs.cz/item/CS_URS_2025_02/245111111 | [14 empty] | Online PSC | 2
18 | M | 59225101 | skruž betonová studniční 100x50x9cm | kus | 2 |  | 0 | CS ÚRS 2025 02 |  | základní |  | 0 | 0.37 | 0.74 | 0 | 0 | 8 | M | 2 |  |  |  | ROZPOCET | 0 | 0 | 0 | 0 | 0 | 1 | 0 | 4 | -2026279116
| PP |  | skruž betonová studniční 100x50x9cm | [14 empty] | PP | 2
19 | K | 247571113 | Obsyp studny ze štěrkopísku tříděného | m3 | 17.36 |  | 0 | CS ÚRS 2025 02 |  | základní |  | 0 | 2.9141 | 50.5896 | 0 | 0 | 4 | K | 2 |  |  |  | ROZPOCET | 0 | 0 | 0 | 0 | 0 | 1 | 0 | 4 | 1370923482
| PP |  | Obsyp a těsnění vodárenské studny obsyp se zhutněním ze štěrkopísku tříděného 0-63 mm | [14 empty] | PP | 2
| Online PSC |  | https://podminky.urs.cz/item/CS_URS_2025_02/247571113 | [14 empty] | Online PSC | 2
| VV |  | "těsnění studny"1,4*12,4 |  | 17.36 | [12 empty] | VV | 2 | 2 | True | 1 | ROZPOCET
20 | M | 58333625 | kamenivo těžené hrubé frakce 4/8 | t | 34.72 |  | 0 | CS ÚRS 2025 02 |  | základní |  | 0 | 1 | 34.72 | 0 | 0 | 8 | M | 2 |  |  |  | ROZPOCET | 0 | 0 | 0 | 0 | 0 | 1 | 0 | 4 | 306522969
| PP |  | kamenivo těžené hrubé frakce 4/8 | [14 empty] | PP | 2
| VV |  | "vodárenský štěrk"1,4*12,4*2 |  | 34.72 | [12 empty] | VV | 2 | 2 | True | 1 | ROZPOCET
21 | K | 247571113 | Obsyp studny ze štěrkopísku tříděného | m3 | 0.56 |  | 0 | CS ÚRS 2025 02 |  | základní |  | 0 | 2.9141 | 1.6319 | 0 | 0 | 4 | K | 2 |  |  |  | ROZPOCET | 0 | 0 | 0 | 0 | 0 | 1 | 0 | 4 | -156102622
| PP |  | Obsyp a těsnění vodárenské studny obsyp se zhutněním ze štěrkopísku tříděného 0-63 mm | [14 empty] | PP | 2
| Online PSC |  | https://podminky.urs.cz/item/CS_URS_2025_02/247571113 | [14 empty] | Online PSC | 2
| VV |  | "pískový obsyp"1,4*0,4 |  | 0.56 | [12 empty] | VV | 2 | 2 | True | 1 | ROZPOCET
22 | M | 068 | Ventilační hlavice plastová DN 110 | ks | 1 |  | 0 |  |  | základní |  | 0 | 0 | 0 | 0 | 0 | 8 | M | 2 |  |  |  | ROZPOCET | 0 | 0 | 0 | 0 | 0 | 1 | 0 | 4 | -1851652658
| PP |  | Ventilační hlavice plastová DN 110 | [14 empty] | PP | 2
| P |  | Poznámka k položce: Ventilační hlavice jsou kompletně včetně fixačního modulu a manžety vyrobené z polypropylenu. Povrch celé hlavice je stabilizován proti UV záření. Součástí je přepážka (síťka) proti nečistotám, která je umístěna pod stříškou hlavice a je snadno vyměnitelná (viz. schéma s popisem). Cena zahrnuje: ventilační hlavici dle výběru vyvrtání otvoru do betonového poklopu instalaci ventilační hlavice dopravu | [14 empty] | P | 2
23 | M | 58337308 | štěrkopísek frakce 0/2 | t | 1.12 |  | 0 | CS ÚRS 2025 02 |  | základní |  | 0 | 1 | 1.12 | 0 | 0 | 8 | M | 2 |  |  |  | ROZPOCET | 0 | 0 | 0 | 0 | 0 | 1 | 0 | 4 | 412663199
| PP |  | štěrkopísek frakce 0/2 | [14 empty] | PP | 2
| VV |  | 0,56*2 |  | 1.12 | [12 empty] | VV | 2 | 2 | True | 1 | ROZPOCET
24 | K | 247681114 | Těsnění studny z jílu se zhutněním | m3 | 3.2 |  | 0 | CS ÚRS 2025 02 |  | základní |  | 0 | 0 | 0 | 0 | 0 | 4 | K | 2 |  |  |  | ROZPOCET | 0 | 0 | 0 | 0 | 0 | 1 | 0 | 4 | -177234206
| PP |  | Obsyp a těsnění vodárenské studny těsnění se zhutněním z jílu | [14 empty] | PP | 2
| Online PSC |  | https://podminky.urs.cz/item/CS_URS_2025_02/247681114 | [14 empty] | Online PSC | 2
| VV |  | "těsnění vrtu - 2m"0,060*2 |  | 0.12 | [12 empty] | VV | 2 | 2 | True | 0 | ROZPOCET
| VV |  | "těsnění studny"1,4*2,2 |  | 3.08 | [12 empty] | VV | 2 | 2 | True | 0 | ROZPOCET
| VV |  | Součet |  | 3.2 | [12 empty] | VV | 2 | 4 | True | 1 | ROZPOCET
25 | K | 271562211 | Podsyp pod základové konstrukce se zhutněním z drobného kameniva frakce 0 až 4 mm | m3 | 26.6 |  | 0 | CS ÚRS 2025 02 |  | základní |  | 0 | 1.98 | 52.668 | 0 | 0 | 4 | K | 2 |  |  |  | ROZPOCET | 0 | 0 | 0 | 0 | 0 | 1 | 0 | 4 | 46000237
| PP |  | Podsyp pod základové konstrukce se zhutněním a urovnáním povrchu z kameniva drobného, frakce 0 - 4 mm | [14 empty] | PP | 2
| Online PSC |  | https://podminky.urs.cz/item/CS_URS_2025_02/271562211 | [14 empty] | Online PSC | 2
| VV |  | "podsyp pod dlažbu"26,6 |  | 26.6 | [12 empty] | VV | 2 | 2 | True | 1 | ROZPOCET
26 | K | 273313711 | Základové desky z betonu tř. C 20/25 | m3 | 24 |  | 0 | CS ÚRS 2025 02 |  | základní |  | 0 | 2.5019 | 60.0449 | 0 | 0 | 4 | K | 2 |  |  |  | ROZPOCET | 0 | 0 | 0 | 0 | 0 | 1 | 0 | 4 | -1105220021
| PP |  | Základy z betonu prostého desky z betonu kamenem neprokládaného tř. C 20/25 | [14 empty] | PP | 2
| Online PSC |  | https://podminky.urs.cz/item/CS_URS_2025_02/273313711 | [14 empty] | Online PSC | 2
| VV |  | "betonový podklad pod dlažbu"(2,5+2,2)*5 |  | 23.5 | [12 empty] | VV | 2 | 2 | True | 0 | ROZPOCET
| VV |  | 0,5 |  | 0.5 | [12 empty] | VV | 2 | 2 | True | 0 | ROZPOCET
| VV |  | Součet |  | 24 | [12 empty] | VV | 2 | 4 | True | 1 | ROZPOCET
27 | K | 274361412 | Výztuž základových pasů, prahů, věnců a ostruh ze svařovaných sítí přes 3,5 do 6 kg/m2 | t | 0.063 |  | 0 | CS ÚRS 2025 02 |  | základní |  | 0 | 1.0597 | 0.066763 | 0 | 0 | 4 | K | 2 |  |  |  | ROZPOCET | 0 | 0 | 0 | 0 | 0 | 1 | 0 | 4 | 2140097715
| PP |  | Výztuž základových konstrukcí pasů, prahů, věnců a ostruh ze svařovaných sítí, hmotnosti přes 3,5 do 6 kg/m2 | [14 empty] | PP | 2
| Online PSC |  | https://podminky.urs.cz/item/CS_URS_2025_02/274361412 | [14 empty] | Online PSC | 2
| P |  | Poznámka k položce: zlab Z1 294,260 kg + 30% překrytí sítě 0,383t propustek P4 676,87 kg + 30% překrytí sítě 0,880t propustek P1 1239,04 kg + 30% překrytí sítě 1,61t | [14 empty] | P | 2
| VV |  | "výztuž základ studny"pi*0,78*0,78*7,9*0,001*2 |  | 0.03 | [12 empty] | VV | 2 | 2 | True | 0 | ROZPOCET
| VV |  | "výztuž základ zábradlí"((0,3*0,65*4+0,3*0,3*2)*7,9*2+(0,3*0,8*4+0,3*0,3*2)*7,9*2)*0,001 |  | 0.033 | [12 empty] | VV | 2 | 2 | True | 0 | ROZPOCET
| VV |  | Součet |  | 0.063 | [12 empty] | VV | 2 | 4 | True | 1 | ROZPOCET
| D | 4 | Vodorovné konstrukce |  |  |  | 0 |  |  |  |  | 0 |  | 0.77177 |  | 0 | 1 | D | 1 |  |  |  | ROZPOCET | [6 empty] | 0
28 | K | 435121011 | Montáž schodišťových ramen bez podest hmotnosti do 1,5 t | kus | 5 |  | 0 | CS ÚRS 2025 02 |  | základní |  | 0 | 0.033354 | 0.16677 | 0 | 0 | 4 | K | 2 |  |  |  | ROZPOCET | 0 | 0 | 0 | 0 | 0 | 1 | 0 | 4 | -1889307757
| PP |  | Montáž schodišťových dílců ramen bez podest, hmotnosti do 1,5 t | [14 empty] | PP | 2
| Online PSC |  | https://podminky.urs.cz/item/CS_URS_2025_02/435121011 | [14 empty] | Online PSC | 2
| VV |  | "schodiště ke studni"5 |  | 5 | [12 empty] | VV | 2 | 2 | True | 1 | ROZPOCET
29 | M | K0003 | Schodišťové stupně 1000x350x150 | ks | 5 |  | 0 |  |  | základní |  | 0 | 0.121 | 0.605 | 0 | 0 | 8 | M | 2 |  |  |  | ROZPOCET | 0 | 0 | 0 | 0 | 0 | 1 | 0 | 4 | 2146181353
| PP |  | Schodišťové stupně 1000x350x150 | [14 empty] | PP | 2
| VV |  | "schodišťové díly"5 |  | 5 | [12 empty] | VV | 2 | 2 | True | 1 | ROZPOCET
| D | 5 | Komunikace pozemní |  |  |  | 0 |  |  |  |  | 0 |  | 7.236 |  | 0 | 1 | D | 1 |  |  |  | ROZPOCET | [6 empty] | 0
30 | K | 564231111 | Podklad nebo podsyp ze štěrkopísku ŠP plochy přes 100 m2 tl 100 mm | m2 | 0.175 |  | 0 | CS ÚRS 2025 02 |  | základní |  | 0 | 0.23 | 0.04025 | 0 | 0 | 4 | K | 2 |  |  |  | ROZPOCET | 0 | 0 | 0 | 0 | 0 | 1 | 0 | 4 | -508234405
| PP |  | Podklad nebo podsyp ze štěrkopísku ŠP s rozprostřením, vlhčením a zhutněním plochy přes 100 m2, po zhutnění tl. 100 mm | [14 empty] | PP | 2
| Online PSC |  | https://podminky.urs.cz/item/CS_URS_2025_02/564231111 | [14 empty] | Online PSC | 2
| VV |  | "pod schodnice"0,1*0,35*1*5 |  | 0.175 | [12 empty] | VV | 2 | 2 | True | 1 | ROZPOCET
31 | K | 596841120 | Kladení betonové dlažby komunikací pro pěší do lože z cement malty velikosti do 0,09 m2 pl do 50 m2 | m2 | 27.2 |  | 0 | CS ÚRS 2025 02 |  | základní |  | 0 | 0.1461 | 3.9739 | 0 | 0 | 4 | K | 2 |  |  |  | ROZPOCET | 0 | 0 | 0 | 0 | 0 | 1 | 0 | 4 | 941176501
| PP |  | Kladení dlažby z betonových nebo kameninových dlaždic komunikací pro pěší s vyplněním spár a se smetením přebytečného materiálu na vzdálenost do 3 m s ložem z cementové malty tl. do 30 mm velikosti dlaždic do 0,09 m2 (bez zámku), pro plochy do 50 m2 | [14 empty] | PP | 2
| Online PSC |  | https://podminky.urs.cz/item/CS_URS_2025_02/596841120 | [14 empty] | Online PSC | 2
| VV |  | "dlažba-studna"27,2 |  | 27.2 | [12 empty] | VV | 2 | 2 | True | 1 | ROZPOCET
32 | M | 59248005 | dlažba chodníková betonová 300x300mm tl 50mm přírodní | m2 | 28.016 |  | 0 | CS ÚRS 2025 02 |  | základní |  | 0 | 0.115 | 3.2218 | 0 | 0 | 8 | M | 2 |  |  |  | ROZPOCET | 0 | 0 | 0 | 0 | 0 | 1 | 0 | 4 | -828263218
| PP |  | dlažba chodníková betonová 300x300mm tl 50mm přírodní | [14 empty] | PP | 2
| VV |  | 27,2*1,03 'Přepočtené koeficientem množství |  | 28.016 | [12 empty] | VV | 2 | 2 | False | 1 | ROZPOCET
| D | 6 | Úpravy povrchů, podlahy a osazování výplní |  |  |  | 0 |  |  |  |  | 0 |  | 0.05796 |  | 0 | 1 | D | 1 |  |  |  | ROZPOCET | [6 empty] | 0
33 | K | 632450132 | Vyrovnávací cementový potěr tl přes 20 do 30 mm ze suchých směsí provedený v ploše | m2 | 0.92 |  | 0 | CS ÚRS 2025 02 |  | základní |  | 0 | 0.063 | 0.05796 | 0 | 0 | 4 | K | 2 |  |  |  | ROZPOCET | 0 | 0 | 0 | 0 | 0 | 1 | 0 | 4 | 378248584
| PP |  | Potěr cementový vyrovnávací ze suchých směsí v ploše o průměrné (střední) tl. přes 20 do 30 mm | [14 empty] | PP | 2
| Online PSC |  | https://podminky.urs.cz/item/CS_URS_2025_02/632450132 | [14 empty] | Online PSC | 2
| VV |  | "podlaha studny - základ"0,92 |  | 0.92 | [12 empty] | VV | 2 | 2 | True | 1 | ROZPOCET
| D | 9 | Ostatní konstrukce a práce, bourání |  |  |  | 0 |  |  |  |  | 0 |  | 0.036383 |  | 0 | 1 | D | 1 |  |  |  | ROZPOCET | [6 empty] | 0
34 | K | 953171001 | Osazování poklopů litinových nebo ocelových hmotnosti do 50 kg - chladící věže | kus | 1 |  | 0 | CS ÚRS 2025 02 |  | základní |  | 0 | 0.004588 | 0.004588 | 0 | 0 | 4 | K | 2 |  |  |  | ROZPOCET | 0 | 0 | 0 | 0 | 0 | 1 | 0 | 4 | 1918450588
| PP |  | Osazování kovových předmětů poklopů litinových nebo ocelových včetně rámů, hmotnosti do 50 kg | [14 empty] | PP | 2
| Online PSC |  | https://podminky.urs.cz/item/CS_URS_2025_02/953171001 | [14 empty] | Online PSC | 2
| P |  | Poznámka k položce: poklop požeráku dosedací rám poklopu | [14 empty] | P | 2
35 | M | 552R410200R | nerezový, uzamykatelný, pozinkovaný, dvoudílný poklop. |  | 1 |  | 0 |  |  | základní |  | 0 | 0.0025 | 0.0025 | 0 | 0 | 8 | M | 2 |  |  |  | ROZPOCET | 0 | 0 | 0 | 0 | 0 | 1 | 0 | 4 | 2129106800
| PP |  | nerezový, uzamykatelný, pozinkovaný, dvoudílný poklop. | [14 empty] | PP | 2
| P |  | Poznámka k položce: poklop požeráku | [14 empty] | P | 2
| VV |  | 1 |  | 1 | [12 empty] | VV | 2 | 2 | True | 1 | ROZPOCET
36 | K | 953334118 | Bobtnavý pásek do pracovních spar betonových kcí bentonitový 20 x 15 mm | m | 30 |  | 0 | CS ÚRS 2025 02 |  | základní |  | 0 | 0.0009765 | 0.029295 | 0 | 0 | 4 | K | 2 |  |  |  | ROZPOCET | 0 | 0 | 0 | 0 | 0 | 1 | 0 | 4 | -1151258617
| PP |  | Bobtnavý pásek do pracovních spar betonových konstrukcí bentonitový, rozměru 20 x 15 mm | [14 empty] | PP | 2
| Online PSC |  | https://podminky.urs.cz/item/CS_URS_2025_02/953334118 | [14 empty] | Online PSC | 2
| P |  | Poznámka k položce: výtokový objekt 9,8 m bezpeč.přeliv - potrubí 15,4 m požerák - přeliv 14,1 m | [14 empty] | P | 2
| VV |  | 30 |  | 30 | [12 empty] | VV | 2 | 2 | True | 1 | ROZPOCET
| D | 998 | Přesun hmot |  |  |  | 0 |  |  |  |  | 0 |  | 0 |  | 0 | 1 | D | 1 |  |  |  | ROZPOCET | [6 empty] | 0
37 | K | 998254011 | Přesun hmot pro studny a jímání vody | t | 218.696 |  | 0 | CS ÚRS 2025 02 |  | základní |  | 0 | 0 | 0 | 0 | 0 | 4 | K | 2 |  |  |  | ROZPOCET | 0 | 0 | 0 | 0 | 0 | 1 | 0 | 4 | 1717193636
| PP |  | Přesun hmot pro studny a jímání vody z betonu prostého, železového nebo montované z dílců jakéhokoliv rozsahu do 50 m | [14 empty] | PP | 2
| Online PSC |  | https://podminky.urs.cz/item/CS_URS_2025_02/998254011 | [14 empty] | Online PSC | 2
38 | K | 998254093 | Příplatek k přesunu hmot pro studny a jímání vody za zvětšený přesun do 1000 m | t | 218.696 |  | 0 | CS ÚRS 2025 02 |  | základní |  | 0 | 0 | 0 | 0 | 0 | 4 | K | 2 |  |  |  | ROZPOCET | 0 | 0 | 0 | 0 | 0 | 1 | 0 | 4 | 64435596
| PP |  | Přesun hmot pro studny a jímání vody Příplatek k ceně za zvětšený přesun přes vymezenou dopravní vzdálenost do 1000 m | [14 empty] | PP | 2
| Online PSC |  | https://podminky.urs.cz/item/CS_URS_2025_02/998254093 | [14 empty] | Online PSC | 2
| D | PSV | Práce a dodávky PSV |  |  |  | 0 |  |  |  |  | 0 |  | 1.8518 |  | 0 | 2 | D | 0 |  |  |  | ROZPOCET | [6 empty] | 0
| D | 724 | Zdravotechnika - strojní vybavení |  |  |  | 0 |  |  |  |  | 0 |  | 0.03563 |  | 0 | 2 | D | 1 |  |  |  | ROZPOCET | [6 empty] | 0
39 | K | 724149102 | Montáž čerpadla vodovodního ponorného výkonu přes 56 do 108 l/min bez potrubí a příslušenství | kus | 1 |  | 0 | CS ÚRS 2025 02 |  | základní |  | 0 | 2.957e-05 | 2.957e-05 | 0 | 0 | 16 | K | 2 |  |  |  | ROZPOCET | 0 | 0 | 0 | 0 | 0 | 1 | 0 | 16 | 83774916
| PP |  | Čerpadla vodovodní strojní bez potrubí montáž čerpadel ponorných bez potrubí a příslušenství o výkonu od 56 l do 108 l | [14 empty] | PP | 2
| Online PSC |  | https://podminky.urs.cz/item/CS_URS_2025_02/724149102 | [14 empty] | Online PSC | 2
40 | M | 42611925 | čerpadlo ponorné vodovodní do vrtu DN 32 Hmax 30m Qmax 1,33l/s | kus | 1 |  | 0 | CS ÚRS 2025 02 |  | základní |  | 0 | 0.032 | 0.032 | 0 | 0 | 32 | M | 2 |  |  |  | ROZPOCET | 0 | 0 | 0 | 0 | 0 | 1 | 0 | 16 | -1695740297
| PP |  | čerpadlo ponorné vodovodní do vrtu DN 32 Hmax 30m Qmax 1,33l/s | [14 empty] | PP | 2
| VV |  | "čerpadlo"1 |  | 1 | [12 empty] | VV | 2 | 2 | True | 1 | ROZPOCET
41 | K | 724231127 | Příslušenství domovních vodáren měřící manometr s membránou | soubor | 1 |  | 0 | CS ÚRS 2025 02 |  | základní |  | 0 | 0.0036 | 0.0036 | 0 | 0 | 16 | K | 2 |  |  |  | ROZPOCET | 0 | 0 | 0 | 0 | 0 | 1 | 0 | 16 | -986897505
| PP |  | Příslušenství domovních vodáren měřicí manometr s membránou | [14 empty] | PP | 2
| Online PSC |  | https://podminky.urs.cz/item/CS_URS_2025_02/724231127 | [14 empty] | Online PSC | 2
42 | K | 998724101 | Přesun hmot tonážní pro strojní vybavení v objektech v do 6 m | t | 0.036 |  | 0 | CS ÚRS 2025 02 |  | základní |  | 0 | 0 | 0 | 0 | 0 | 16 | K | 2 |  |  |  | ROZPOCET | 0 | 0 | 0 | 0 | 0 | 1 | 0 | 16 | 662997284
| PP |  | Přesun hmot pro strojní vybavení stanovený z hmotnosti přesunovaného materiálu vodorovná dopravní vzdálenost do 50 m základní v objektech výšky do 6 m | [14 empty] | PP | 2
| Online PSC |  | https://podminky.urs.cz/item/CS_URS_2025_02/998724101 | [14 empty] | Online PSC | 2
| D | 767 | Konstrukce zámečnické |  |  |  | 0 |  |  |  |  | 0 |  | 0.14115 |  | 0 | 2 | D | 1 |  |  |  | ROZPOCET | [6 empty] | 0
43 | K | 767163221 | Montáž přímého kovového zábradlí z dílců do betonu konstrukce na schodišti | m | 4 |  | 0 | CS ÚRS 2023 01 |  | základní |  | 0 | 0.0004864 | 0.0019456 | 0 | 0 | 16 | K | 2 |  |  |  | ROZPOCET | 0 | 0 | 0 | 0 | 0 | 1 | 0 | 16 | 1068342996
| PP |  | Montáž kompletního kovového zábradlí přímého z dílců na schodišti kotveného do betonu | [14 empty] | PP | 2
| Online PSC |  | https://podminky.urs.cz/item/CS_URS_2023_01/767163221 | [14 empty] | Online PSC | 2
| VV |  | "zábradlí"2*2 |  | 4 | [12 empty] | VV | 2 | 2 | True | 1 | ROZPOCET
44 | M | 55342281 | zábradlí s prutovou výplní, horní kotvení, kulatý sloupek | m | 4 |  | 0 | CS ÚRS 2025 02 |  | základní |  | 0 | 0.03 | 0.12 | 0 | 0 | 32 | M | 2 |  |  |  | ROZPOCET | 0 | 0 | 0 | 0 | 0 | 1 | 0 | 16 | 1945037504
| PP |  | zábradlí s prutovou výplní, horní kotvení, kulatý sloupek | [14 empty] | PP | 2
45 | K | 767861011 | Montáž vnitřních kovových žebříků přímých dl přes 2 do 5 m kotvených do betonu | kus | 1 |  | 0 | CS ÚRS 2023 01 |  | základní |  | 0 | 0 | 0 | 0 | 0 | 16 | K | 2 |  |  |  | ROZPOCET | 0 | 0 | 0 | 0 | 0 | 1 | 0 | 16 | 834213655
| PP |  | Montáž vnitřních kovových žebříků přímých délky přes 2 do 5 m, ukotvených do betonu | [14 empty] | PP | 2
| Online PSC |  | https://podminky.urs.cz/item/CS_URS_2023_01/767861011 | [14 empty] | Online PSC | 2
| VV |  | "nerezový žebřík ve studni"1 |  | 1 | [12 empty] | VV | 2 | 2 | True | 1 | ROZPOCET
46 | M | 44983027 | žebřík výstupový jednoduchý přímý z nerezové oceli dl 4m | kus | 1 |  | 0 | CS ÚRS 2025 02 |  | základní |  | 0 | 0.0192 | 0.0192 | 0 | 0 | 32 | M | 2 |  |  |  | ROZPOCET | 0 | 0 | 0 | 0 | 0 | 1 | 0 | 16 | 31930928
| PP |  | žebřík výstupový jednoduchý přímý z nerezové oceli dl 4m | [14 empty] | PP | 2
47 | K | 998767101 | Přesun hmot tonážní pro zámečnické konstrukce v objektech v do 6 m | t | 0.141 |  | 0 | CS ÚRS 2025 02 |  | základní |  | 0 | 0 | 0 | 0 | 0 | 16 | K | 2 |  |  |  | ROZPOCET | 0 | 0 | 0 | 0 | 0 | 1 | 0 | 16 | -1924959705
| PP |  | Přesun hmot pro zámečnické konstrukce stanovený z hmotnosti přesunovaného materiálu vodorovná dopravní vzdálenost do 50 m základní v objektech výšky do 6 m | [14 empty] | PP | 2
| Online PSC |  | https://podminky.urs.cz/item/CS_URS_2025_02/998767101 | [14 empty] | Online PSC | 2
| D | 771 | Podlahy z dlaždic |  |  |  | 0 |  |  |  |  | 0 |  | 1.675 |  | 0 | 2 | D | 1 |  |  |  | ROZPOCET | [6 empty] | 0
48 | K | 771591481 | Montáž liniového odvodňovacího žlabu pro napojení na kontaktní izolaci | kus | 25 |  | 0 | CS ÚRS 2025 02 |  | základní |  | 0 | 0 | 0 | 0 | 0 | 16 | K | 2 |  |  |  | ROZPOCET | 0 | 0 | 0 | 0 | 0 | 1 | 0 | 16 | -823314154
| PP |  | Liniové odvodnění odvodňovacím žlabem montáž odvodňovacího žlabu | [14 empty] | PP | 2
| Online PSC |  | https://podminky.urs.cz/item/CS_URS_2025_02/771591481 | [14 empty] | Online PSC | 2
49 | M | K0002 | žlabovka betonová TBM-Q 100-600 50x68x6cm | kus | 25 |  | 0 |  |  | základní |  | 0 | 0.067 | 1.675 | 0 | 0 | 32 | M | 2 |  |  |  | ROZPOCET | 0 | 0 | 0 | 0 | 0 | 1 | 0 | 16 | -671708722
| PP |  | žlabovka betonová TBM-Q 100-600 50x68x6cm | [14 empty] | PP | 2
| VV |  | 25 |  | 25 | [12 empty] | VV | 2 | 2 | True | 1 | ROZPOCET
50 | K | 998771101 | Přesun hmot tonážní pro podlahy z dlaždic v objektech v do 6 m | t | 1.675 |  | 0 | CS ÚRS 2025 02 |  | základní |  | 0 | 0 | 0 | 0 | 0 | 16 | K | 2 |  |  |  | ROZPOCET | 0 | 0 | 0 | 0 | 0 | 1 | 0 | 16 | -714657479
| PP |  | Přesun hmot pro podlahy z dlaždic stanovený z hmotnosti přesunovaného materiálu vodorovná dopravní vzdálenost do 50 m základní v objektech výšky do 6 m | [14 empty] | PP | 2
| Online PSC |  | https://podminky.urs.cz/item/CS_URS_2025_02/998771101 | [14 empty] | Online PSC | 2
51 | K | 998771181 | Příplatek k přesunu hmot tonážní 771 prováděný bez použití mechanizace | t | 1.675 |  | 0 | CS ÚRS 2023 01 |  | základní |  | 0 | 0 | 0 | 0 | 0 | 16 | K | 2 |  |  |  | ROZPOCET | 0 | 0 | 0 | 0 | 0 | 1 | 0 | 16 | 822746659
| PP |  | Přesun hmot pro podlahy z dlaždic stanovený z hmotnosti přesunovaného materiálu Příplatek k ceně za přesun prováděný bez použití mechanizace pro jakoukoliv výšku objektu | [14 empty] | PP | 2
| Online PSC |  | https://podminky.urs.cz/item/CS_URS_2023_01/998771181 | [14 empty] | Online PSC | 2
| D | M | Práce a dodávky M |  |  |  | 0 |  |  |  |  | 0 |  | 0.055118 |  | 0 | 3 | D | 0 |  |  |  | ROZPOCET | [6 empty] | 0
| D | 23-M | Montáže potrubí |  |  |  | 0 |  |  |  |  | 0 |  | 0.055118 |  | 0 | 3 | D | 1 |  |  |  | ROZPOCET | [6 empty] | 0
52 | K | 230140037 | Montáž trubek z nerezavějící oceli tř.17 D 57 mm, tl 3 mm | m | 15 |  | 0 | CS ÚRS 2025 02 |  | základní |  | 0 | 1.17e-06 | 1.755e-05 | 0 | 0 | 64 | K | 2 |  |  |  | ROZPOCET | 0 | 0 | 0 | 0 | 0 | 1 | 0 | 64 | 1097174726
| PP |  | Montáž trubek Ø 57 mm, tl. 3 mm | [14 empty] | PP | 2
| Online PSC |  | https://podminky.urs.cz/item/CS_URS_2025_02/230140037 | [14 empty] | Online PSC | 2
| VV |  | "výtlačné potrubí"15 |  | 15 | [12 empty] | VV | 2 | 2 | True | 1 | ROZPOCET
53 | M | 0046130 | trubka z ušlechtilé oceli (nerez) lisovací spoj dl 6m d 55 | m | 15 |  | 0 |  |  | základní |  | 0 | 0.0021 | 0.0315 | 0 | 0 | 128 | M | 2 |  |  |  | ROZPOCET | 0 | 0 | 0 | 0 | 0 | 1 | 0 | 128 | -780531061
| PP |  | trubka z ušlechtilé oceli (nerez) d 50,8 | [14 empty] | PP | 2
54 | K | 230320122 | Měrná a čerpací technika tlaková zkouška potrubí | m | 1 |  | 0 | CS ÚRS 2025 02 |  | základní |  | 0 | 0 | 0 | 0 | 0 | 64 | K | 2 |  |  |  | ROZPOCET | 0 | 0 | 0 | 0 | 0 | 1 | 0 | 64 | 662978543
| PP |  | Zkoušky tlaková potrubí | [14 empty] | PP | 2
| Online PSC |  | https://podminky.urs.cz/item/CS_URS_2025_02/230320122 | [14 empty] | Online PSC | 2
55 | M | 42695021 | sonda ponorná pro snímání dvou hladin 20+5m | kus | 1 |  | 0 | CS ÚRS 2025 02 |  | základní |  | 0 | 0.0032 | 0.0032 | 0 | 0 | 128 | M | 2 |  |  |  | ROZPOCET | 0 | 0 | 0 | 0 | 0 | 1 | 0 | 128 | -1749841881
| PP |  | sonda ponorná pro snímání dvou hladin 20+5m | [14 empty] | PP | 2
56 | M | 42695016 | skříň ovládací k ponorné sondě se stykačem pro třífázová čerpadla | kus | 1 |  | 0 | CS ÚRS 2025 02 |  | základní |  | 0 | 0.0007 | 0.0007 | 0 | 0 | 128 | M | 2 |  |  |  | ROZPOCET | 0 | 0 | 0 | 0 | 0 | 1 | 0 | 128 | -12104118
| PP |  | skříň ovládací k ponorné sondě se stykačem pro třífázová čerpadla | [14 empty] | PP | 2
57 | M | K005 | Příšlusenství k potrubí - veškeré armatury, spoje, nerezové spony, těsnění, uzavírací, pojistný ventil, zpětná klapka apod. | komplet | 1 |  | 0 |  |  | základní |  | 0 | 0 | 0 | 0 | 0 | 128 | M | 2 |  |  |  | ROZPOCET | 0 | 0 | 0 | 0 | 0 | 1 | 0 | 128 | 1266339866
| PP |  | Příšlusenství k potrubí - veškeré armatury, spoje, nerezové spony, těsnění, uzavírací, pojistný ventil, zpětná klapka apod. | [14 empty] | PP | 2
58 | M | 42690032 | spínač tlakový nastavitelný zapínací tlak 1-5bar 400V | kus | 1 |  | 0 | CS ÚRS 2025 02 |  | základní |  | 0 | 0.0005 | 0.0005 | 0 | 0 | 128 | M | 2 |  |  |  | ROZPOCET | 0 | 0 | 0 | 0 | 0 | 1 | 0 | 128 | -1227358428
| PP |  | spínač tlakový nastavitelný zapínací tlak 1-5bar 400V | [14 empty] | PP | 2
59 | M | 44983027 | žebřík výstupový jednoduchý přímý z nerezové oceli dl 4m | kus | 1 |  | 0 | CS ÚRS 2025 02 |  | základní |  | 0 | 0.0192 | 0.0192 | 0 | 0 | 128 | M | 2 |  |  |  | ROZPOCET | 0 | 0 | 0 | 0 | 0 | 1 | 0 | 128 | -1954953675
| PP |  | žebřík výstupový jednoduchý přímý z nerezové oceli dl 4m | [14 empty] | PP | 2

## 004 - Hráz řeky Moravy
{5ea75ca8-d652-4017-9275-beaecc90fb0a}
2
| KRYCÍ LIST SOUPISU PRACÍ | [7 empty] | v --- níže se nacházejí doplnkové a pomocné údaje k sestavám --- v | [8 empty] | False
Stavba:
VH uzel Vnorovy - křížení Baťova kanálu s Moravou
Objekt:
004 - Hráz řeky Moravy
| KSO: |  |  |  |  | CC-CZ:
| Místo: |  | Vnorovy |  |  | Datum: | 21. 8. 2025
| Zadavatel: |  |  |  |  | IČ:
DIČ:
| Účastník: |  |  |  |  | IČ: | Vyplň údaj
|  | Vyplň údaj |  |  |  | DIČ: | Vyplň údaj
| Projektant: |  |  |  |  | IČ:
DIČ:
| Zpracovatel: |  |  |  |  | IČ:
DIČ:
Poznámka:
| Cena bez DPH | [5 empty] | 0
|  |  | Základ daně |  |  | Sazba daně | Výše daně
| DPH | základní | 0 |  |  | 21% | 0
|  | snížená | 0 |  |  | 15% | 0
|  | zákl. přenesená | 0 |  |  | 21% | 0
|  | sníž. přenesená | 0 |  |  | 15% | 0
|  | nulová | 0 |  |  | 0% | 0
| Cena s DPH |  |  | v | CZK |  | 0
REKAPITULACE ČLENĚNÍ SOUPISU PRACÍ
Stavba:
VH uzel Vnorovy - křížení Baťova kanálu s Moravou
Objekt:
004 - Hráz řeky Moravy
Místo: |  |  | Vnorovy |  |  | Datum: | 21. 8. 2025
Zadavatel: | [5 empty] | Projektant:
Účastník: |  |  | Vyplň údaj |  |  | Zpracovatel:
Kód dílu - Popis | [6 empty] | Cena celkem [CZK]
Náklady stavby celkem | [6 empty] | 0 | [11 empty] | -1
| HSV - Práce a dodávky HSV | [5 empty] | 0
| 1 - Zemní práce | [5 empty] | 0
| 2 - Zakládání | [5 empty] | 0
| 5 - Komunikace pozemní | [5 empty] | 0
| 998 - Přesun hmot | [5 empty] | 0
| M - Práce a dodávky M | [5 empty] | 0
| 46-M - Zemní práce při extr.mont.pracích | [5 empty] | 0
SOUPIS PRACÍ
Stavba:
VH uzel Vnorovy - křížení Baťova kanálu s Moravou
Objekt:
004 - Hráz řeky Moravy
Místo: |  |  | Vnorovy |  |  | Datum: | 21. 8. 2025
Zadavatel: | [5 empty] | Projektant:
Účastník: |  |  | Vyplň údaj |  |  | Zpracovatel:
PČ | Typ | Kód | Popis | MJ | Množství | J.cena [CZK] | Cena celkem [CZK] | Cenová soustava |  | DPH | J. Nh [h] | Nh celkem [h] | J. hmotnost [t] | Hmotnost celkem [t] | J. suť [t] | Suť Celkem [t]
Náklady soupisu celkem | [6 empty] | 0 |  |  |  |  | 0 |  | 734.228 |  | 0 |  | D | -1 | [10 empty] | 0
| D | HSV | Práce a dodávky HSV |  |  |  | 0 |  |  |  |  | 0 |  | 556.861 |  | 0 | 1 | D | 0 |  |  |  | ROZPOCET | [6 empty] | 0
| D | 1 | Zemní práce |  |  |  | 0 |  |  |  |  | 0 |  | 0.9558 |  | 0 | 1 | D | 1 |  |  |  | ROZPOCET | [6 empty] | 0
1 | K | 111251102 | Odstranění křovin a stromů průměru kmene do 100 mm i s kořeny sklonu terénu do 1:5 z celkové plochy přes 100 do 500 m2 strojně | m2 | 3200 |  | 0 | CS ÚRS 2025 02 |  | základní |  | 0 | 0 | 0 | 0 | 0 | 4 | K | 2 |  |  |  | ROZPOCET | 0 | 0 | 0 | 0 | 0 | 1 | 0 | 4 | 1259080266
| PP |  | Odstranění křovin a stromů s odstraněním kořenů strojně průměru kmene do 100 mm v rovině nebo ve svahu sklonu terénu do 1:5, při celkové ploše přes 100 do 500 m2 | [14 empty] | PP | 2
| Online PSC |  | https://podminky.urs.cz/item/CS_URS_2025_02/111251102 | [14 empty] | Online PSC | 2
| VV |  | "plocha pod hrází" 3200 |  | 3200 | [12 empty] | VV | 2 | 2 | True | 1 | ROZPOCET
2 | K | 112101102 | Odstranění stromů listnatých průměru kmene přes 300 do 500 mm | kus | 33 |  | 0 | CS ÚRS 2025 02 |  | základní |  | 0 | 0 | 0 | 0 | 0 | 4 | K | 2 |  |  |  | ROZPOCET | 0 | 0 | 0 | 0 | 0 | 1 | 0 | 4 | 767809816
| PP |  | Odstranění stromů s odřezáním kmene a s odvětvením listnatých, průměru kmene přes 300 do 500 mm | [14 empty] | PP | 2
| Online PSC |  | https://podminky.urs.cz/item/CS_URS_2025_02/112101102 | [14 empty] | Online PSC | 2
| VV |  | 33 |  | 33 | [12 empty] | VV | 2 | 2 | True | 1 | ROZPOCET
3 | K | 112251102 | Odstranění pařezů průměru přes 300 do 500 mm | kus | 33 |  | 0 | CS ÚRS 2025 02 |  | základní |  | 0 | 0 | 0 | 0 | 0 | 4 | K | 2 |  |  |  | ROZPOCET | 0 | 0 | 0 | 0 | 0 | 1 | 0 | 4 | -1922692853
| PP |  | Odstranění pařezů strojně s jejich vykopáním nebo vytrháním průměru přes 300 do 500 mm | [14 empty] | PP | 2
| Online PSC |  | https://podminky.urs.cz/item/CS_URS_2025_02/112251102 | [14 empty] | Online PSC | 2
| VV |  | 33 |  | 33 | [12 empty] | VV | 2 | 2 | True | 1 | ROZPOCET
55 | K | 121151123 | Sejmutí ornice plochy přes 500 m2 tl vrstvy do 200 mm strojně | m2 | 2602 |  | 0 | CS ÚRS 2025 02 |  | základní |  | 0 | 0 | 0 | 0 | 0 | 4 | K | 2 |  |  |  | ROZPOCET | 0 | 0 | 0 | 0 | 0 | 1 | 0 | 4 | 1306665750
| PP |  | Sejmutí ornice strojně při souvislé ploše přes 500 m2, tl. vrstvy do 200 mm | [14 empty] | PP | 2
| Online PSC |  | https://podminky.urs.cz/item/CS_URS_2025_02/121151123 | [14 empty] | Online PSC | 2
| VV |  | "odstranění stávající horní vrsty ze svahů hráze"1867+367+2*184 |  | 2602 | [12 empty] | VV | 2 | 2 | True | 1 | ROZPOCET
6 | K | 122251104 | Odkopávky a prokopávky nezapažené v hornině třídy těžitelnosti I skupiny 3 objem do 500 m3 strojně | m3 | 420.1 |  | 0 | CS ÚRS 2025 02 |  | základní |  | 0 | 0 | 0 | 0 | 0 | 4 | K | 2 |  |  |  | ROZPOCET | 0 | 0 | 0 | 0 | 0 | 1 | 0 | 4 | -1788428516
| PP |  | Odkopávky a prokopávky nezapažené strojně v hornině třídy těžitelnosti I skupiny 3 přes 100 do 500 m3 | [14 empty] | PP | 2
| Online PSC |  | https://podminky.urs.cz/item/CS_URS_2025_02/122251104 | [14 empty] | Online PSC | 2
| VV |  | "navázaní hráze"2*184*0,3+367*0,3 |  | 220.5 | [12 empty] | VV | 2 | 2 | True | 0 | ROZPOCET
| VV |  | "stávající hráz odkop"199,6 |  | 199.6 | [12 empty] | VV | 2 | 2 | True | 0 | ROZPOCET
| VV |  | Součet |  | 420.1 | [12 empty] | VV | 2 | 4 | True | 1 | ROZPOCET
7 | K | 162201402 | Vodorovné přemístění větví stromů listnatých do 1 km D kmene přes 300 do 500 mm | kus | 33 |  | 0 | CS ÚRS 2025 02 |  | základní |  | 0 | 0 | 0 | 0 | 0 | 4 | K | 2 |  |  |  | ROZPOCET | 0 | 0 | 0 | 0 | 0 | 1 | 0 | 4 | 1000152618
| PP |  | Vodorovné přemístění větví, kmenů nebo pařezů s naložením, složením a dopravou do 1000 m větví stromů listnatých, průměru kmene přes 300 do 500 mm | [14 empty] | PP | 2
| Online PSC |  | https://podminky.urs.cz/item/CS_URS_2025_02/162201402 | [14 empty] | Online PSC | 2
| VV |  | 33 |  | 33 | [12 empty] | VV | 2 | 2 | True | 1 | ROZPOCET
8 | K | 162351103 | Vodorovné přemístění přes 50 do 500 m výkopku/sypaniny z horniny třídy těžitelnosti I skupiny 1 až 3 | m3 | 1136.4 |  | 0 | CS ÚRS 2025 02 |  | základní |  | 0 | 0 | 0 | 0 | 0 | 4 | K | 2 |  |  |  | ROZPOCET | 0 | 0 | 0 | 0 | 0 | 1 | 0 | 4 | -1663405784
| PP |  | Vodorovné přemístění výkopku nebo sypaniny po suchu na obvyklém dopravním prostředku, bez naložení výkopku, avšak se složením bez rozhrnutí z horniny třídy těžitelnosti I skupiny 1 až 3 na vzdálenost přes 50 do 500 m | [14 empty] | PP | 2
| Online PSC |  | https://podminky.urs.cz/item/CS_URS_2025_02/162351103 | [14 empty] | Online PSC | 2
| VV |  | "odkop hráze" 199,6 |  | 199.6 | [12 empty] | VV | 2 | 2 | True | 0 | ROZPOCET
| VV |  | "materiál na hráz"716,3 |  | 716.3 | [12 empty] | VV | 2 | 2 | True | 0 | ROZPOCET
| VV |  | "navázaní hráze"2*184*0,3+367*0,3 |  | 220.5 | [12 empty] | VV | 2 | 2 | True | 0 | ROZPOCET
| VV |  | Součet |  | 1136.4 | [12 empty] | VV | 2 | 4 | True | 1 | ROZPOCET
54 | K | 162751115 | Vodorovné přemístění přes 7 000 do 8000 m výkopku/sypaniny z horniny třídy těžitelnosti I skupiny 1 až 3 | m3 | 369.7 |  | 0 | CS ÚRS 2025 02 |  | základní |  | 0 | 0 | 0 | 0 | 0 | 4 | K | 2 |  |  |  | ROZPOCET | 0 | 0 | 0 | 0 | 0 | 1 | 0 | 4 | -777640452
| PP |  | Vodorovné přemístění výkopku nebo sypaniny po suchu na obvyklém dopravním prostředku, bez naložení výkopku, avšak se složením bez rozhrnutí z horniny třídy těžitelnosti I skupiny 1 až 3 na vzdálenost přes 7 000 do 8 000 m | [14 empty] | PP | 2
| Online PSC |  | https://podminky.urs.cz/item/CS_URS_2025_02/162751115 | [14 empty] | Online PSC | 2
| VV |  | "dovoz zeminy na hráz z PB Moravy, případně z místa do 8 km"516,7 |  | 516.7 | [12 empty] | VV | 2 | 2 | True | 0 | ROZPOCET
| VV |  | "navázaní hráze"(2*184*0,2+367*0,2)*-1 |  | -147 | [12 empty] | VV | 2 | 2 | True | 0 | ROZPOCET
| VV |  | Součet |  | 369.7 | [12 empty] | VV | 2 | 4 | True | 1 | ROZPOCET
10 | K | 167151111 | Nakládání výkopku z hornin třídy těžitelnosti I skupiny 1 až 3 přes 100 m3 | m3 | 1657.5 |  | 0 | CS ÚRS 2025 02 |  | základní |  | 0 | 0 | 0 | 0 | 0 | 4 | K | 2 |  |  |  | ROZPOCET | 0 | 0 | 0 | 0 | 0 | 1 | 0 | 4 | -1665310485
| PP |  | Nakládání, skládání a překládání neulehlého výkopku nebo sypaniny strojně nakládání, množství přes 100 m3, z hornin třídy těžitelnosti I, skupiny 1 až 3 | [14 empty] | PP | 2
| Online PSC |  | https://podminky.urs.cz/item/CS_URS_2025_02/167151111 | [14 empty] | Online PSC | 2
| VV |  | "stěrk do geobuněk"270,6 |  | 270.6 | [12 empty] | VV | 2 | 2 | True | 0 | ROZPOCET
| VV |  | "krajnice"11,2 |  | 11.2 | [12 empty] | VV | 2 | 2 | True | 0 | ROZPOCET
| VV |  | "dosypání hráze"716,3 |  | 716.3 | [12 empty] | VV | 2 | 2 | True | 0 | ROZPOCET
| VV |  | "ornice"1867*0,1 |  | 186.7 | [12 empty] | VV | 2 | 2 | True | 0 | ROZPOCET
| VV |  | "odkop hráze"199,6*2 |  | 399.2 | [12 empty] | VV | 2 | 2 | True | 0 | ROZPOCET
| VV |  | "navázaní hráze"(2*184*0,1+367*0,1) |  | 73.5 | [12 empty] | VV | 2 | 2 | True | 0 | ROZPOCET
| VV |  | Součet |  | 1657.5 | [12 empty] | VV | 2 | 4 | True | 1 | ROZPOCET
11 | K | 171151103 | Uložení sypaniny z hornin soudržných do násypů zhutněných strojně | m3 | 874.5 |  | 0 | CS ÚRS 2025 02 |  | základní |  | 0 | 0 | 0 | 0 | 0 | 4 | K | 2 |  |  |  | ROZPOCET | 0 | 0 | 0 | 0 | 0 | 1 | 0 | 4 | 899155513
| PP |  | Uložení sypanin do násypů strojně s rozprostřením sypaniny ve vrstvách a s hrubým urovnáním zhutněných z hornin soudržných jakékoliv třídy těžitelnosti | [14 empty] | PP | 2
| Online PSC |  | https://podminky.urs.cz/item/CS_URS_2025_02/171151103 | [14 empty] | Online PSC | 2
| VV |  | "krajnice"11,2 |  | 11.2 | [12 empty] | VV | 2 | 2 | True | 0 | ROZPOCET
| VV |  | "dosypání hráze"716,3 |  | 716.3 | [12 empty] | VV | 2 | 2 | True | 0 | ROZPOCET
| VV |  | "navázaní hráze"(2*184*0,2+367*0,2) |  | 147 | [12 empty] | VV | 2 | 2 | True | 0 | ROZPOCET
| VV |  | Součet |  | 874.5 | [12 empty] | VV | 2 | 4 | True | 1 | ROZPOCET
56 | K | 181451122 | Založení lučního trávníku výsevem pl přes 1000 m2 ve svahu přes 1:5 do 1:2 | m2 | 2602 |  | 0 | CS ÚRS 2025 02 |  | základní |  | 0 | 0 | 0 | 0 | 0 | 4 | K | 2 |  |  |  | ROZPOCET | 0 | 0 | 0 | 0 | 0 | 1 | 0 | 4 | -186904061
| PP |  | Založení trávníku na půdě předem připravené plochy přes 1000 m2 výsevem včetně utažení lučního na svahu přes 1:5 do 1:2 | [14 empty] | PP | 2
| Online PSC |  | https://podminky.urs.cz/item/CS_URS_2025_02/181451122 | [14 empty] | Online PSC | 2
| VV |  | 1867 |  | 1867 | [12 empty] | VV | 2 | 2 | True | 0 | ROZPOCET
| VV |  | "navázaní hráze"2*184+367 |  | 735 | [12 empty] | VV | 2 | 2 | True | 0 | ROZPOCET
| VV |  | Součet |  | 2602 | [12 empty] | VV | 2 | 4 | True | 1 | ROZPOCET
13 | M | 00572100 | osivo jetelotráva intenzivní víceletá | kg | 1.821 |  | 0 | CS ÚRS 2025 02 |  | základní |  | 0 | 0.001 | 0.001821 | 0 | 0 | 8 | M | 2 |  |  |  | ROZPOCET | 0 | 0 | 0 | 0 | 0 | 1 | 0 | 4 | -484950829
| PP |  | osivo jetelotráva intenzivní víceletá | [14 empty] | PP | 2
| VV |  | 91,07*0,02 'Přepočtené koeficientem množství |  | 1.821 | [12 empty] | VV | 2 | 2 | False | 1 | ROZPOCET
14 | M | 25234001 | herbicid totální systémový neselektivní | litr | 2.503 |  | 0 | CS ÚRS 2025 02 |  | základní |  | 0 | 0.001 | 0.002503 | 0 | 0 | 8 | M | 2 |  |  |  | ROZPOCET | 0 | 0 | 0 | 0 | 0 | 1 | 0 | 4 | 200406517
| PP |  | herbicid totální systémový neselektivní | [14 empty] | PP | 2
15 | K | 181951112 | Úprava pláně v hornině třídy těžitelnosti I skupiny 1 až 3 se zhutněním strojně | m2 | 922.7 |  | 0 | CS ÚRS 2025 02 |  | základní |  | 0 | 0 | 0 | 0 | 0 | 4 | K | 2 |  |  |  | ROZPOCET | 0 | 0 | 0 | 0 | 0 | 1 | 0 | 4 | 540268018
| PP |  | Úprava pláně vyrovnáním výškových rozdílů strojně v hornině třídy těžitelnosti I, skupiny 1 až 3 se zhutněním | [14 empty] | PP | 2
| Online PSC |  | https://podminky.urs.cz/item/CS_URS_2025_02/181951112 | [14 empty] | Online PSC | 2
| VV |  | "úprava pláně hráze" 922,7 |  | 922.7 | [12 empty] | VV | 2 | 2 | True | 1 | ROZPOCET
16 | K | 182351123 | Rozprostření ornice pl přes 100 do 500 m2 ve svahu přes 1:5 tl vrstvy do 200 mm strojně | m2 | 2602 |  | 0 | CS ÚRS 2025 02 |  | základní |  | 0 | 0 | 0 | 0 | 0 | 4 | K | 2 |  |  |  | ROZPOCET | 0 | 0 | 0 | 0 | 0 | 1 | 0 | 4 | -1332127292
| PP |  | Rozprostření a urovnání ornice ve svahu sklonu přes 1:5 strojně při souvislé ploše přes 100 do 500 m2, tl. vrstvy do 200 mm | [14 empty] | PP | 2
| Online PSC |  | https://podminky.urs.cz/item/CS_URS_2025_02/182351123 | [14 empty] | Online PSC | 2
| VV |  | 1867 |  | 1867 | [12 empty] | VV | 2 | 2 | True | 0 | ROZPOCET
| VV |  | "navázaní hráze"2*184+367 |  | 735 | [12 empty] | VV | 2 | 2 | True | 0 | ROZPOCET
| VV |  | Součet |  | 2602 | [12 empty] | VV | 2 | 4 | True | 1 | ROZPOCET
17 | K | 183101114 | Hloubení jamek bez výměny půdy zeminy skupiny 1 až 4 obj přes 0,05 do 0,125 m3 v rovině a svahu do 1:5 | kus | 44 |  | 0 | CS ÚRS 2025 02 |  | základní |  | 0 | 0 | 0 | 0 | 0 | 4 | K | 2 |  |  |  | ROZPOCET | 0 | 0 | 0 | 0 | 0 | 1 | 0 | 4 | 1244081606
| PP |  | Hloubení jamek pro vysazování rostlin v zemině skupiny 1 až 4 bez výměny půdy v rovině nebo na svahu do 1:5, objemu přes 0,05 do 0,125 m3 | [14 empty] | PP | 2
| Online PSC |  | https://podminky.urs.cz/item/CS_URS_2025_02/183101114 | [14 empty] | Online PSC | 2
| VV |  | "náhradní výsadba"44 |  | 44 | [12 empty] | VV | 2 | 2 | True | 1 | ROZPOCET
61 | K | 183403261 | Obdělání půdy válením ve svahu přes 1:5 do 1:2 | m2 | 2602 |  | 0 | CS ÚRS 2025 02 |  | základní |  | 0 | 0 | 0 | 0 | 0 | 4 | K | 2 |  |  |  | ROZPOCET | 0 | 0 | 0 | 0 | 0 | 1 | 0 | 4 | -16941370
| PP |  | Obdělání půdy válením na svahu přes 1:5 do 1:2 | [14 empty] | PP | 2
| Online PSC |  | https://podminky.urs.cz/item/CS_URS_2025_02/183403261 | [14 empty] | Online PSC | 2
| VV |  | 1867 |  | 1867 | [12 empty] | VV | 2 | 2 | True | 0 | ROZPOCET
| VV |  | "navázaní hráze"2*184+367 |  | 735 | [12 empty] | VV | 2 | 2 | True | 0 | ROZPOCET
| VV |  | Součet |  | 2602 | [12 empty] | VV | 2 | 4 | True | 1 | ROZPOCET
18 | K | 184004614 | Výsadba sazenic stromů v jutovém obalu do jamky D 600 mm hl 600 mm bal D přes 400 do 500 mm | kus | 44 |  | 0 | CS ÚRS 2025 02 |  | základní |  | 0 | 0 | 0 | 0 | 0 | 4 | K | 2 |  |  |  | ROZPOCET | 0 | 0 | 0 | 0 | 0 | 1 | 0 | 4 | 1257837272
| PP |  | Výsadba sazenic bez vykopání jamek a bez donesení hlíny stromů nebo keřů s kořenovým balem v jutovém obalu, o průměru balu přes 400 do 500 mm, do jamky o průměru 600 mm, hl. 600 mm | [14 empty] | PP | 2
| Online PSC |  | https://podminky.urs.cz/item/CS_URS_2025_02/184004614 | [14 empty] | Online PSC | 2
| VV |  | 44 |  | 44 | [12 empty] | VV | 2 | 2 | True | 1 | ROZPOCET
19 | K | 184215131 | Ukotvení kmene dřevin v rovině nebo na svahu do 1:5 třemi kůly D do 0,1 m dl do 1 m | kus | 44 |  | 0 | CS ÚRS 2025 02 |  | základní |  | 0 | 5e-05 | 0.0022 | 0 | 0 | 4 | K | 2 |  |  |  | ROZPOCET | 0 | 0 | 0 | 0 | 0 | 1 | 0 | 4 | -1178180723
| PP |  | Ukotvení dřeviny kůly v rovině nebo na svahu do 1:5 třemi kůly, délky do 1 m | [14 empty] | PP | 2
| Online PSC |  | https://podminky.urs.cz/item/CS_URS_2025_02/184215131 | [14 empty] | Online PSC | 2
| VV |  | 44 |  | 44 | [12 empty] | VV | 2 | 2 | True | 1 | ROZPOCET
20 | M | 60591253 | kůl vyvazovací dřevěný impregnovaný D 8cm dl 2m | kus | 44 |  | 0 | CS ÚRS 2025 02 |  | základní |  | 0 | 0.00472 | 0.20768 | 0 | 0 | 8 | M | 2 |  |  |  | ROZPOCET | 0 | 0 | 0 | 0 | 0 | 1 | 0 | 4 | -1103093081
| PP |  | kůl vyvazovací dřevěný impregnovaný D 8cm dl 2m | [14 empty] | PP | 2
21 | K | 184802111 | Chemické odplevelení před založením kultury nad 20 m2 postřikem na široko v rovině a svahu do 1:5 | m2 | 534.4 |  | 0 | CS ÚRS 2021 01 |  | základní |  | 0 | 0 | 0 | 0 | 0 | 4 | K | 2 |  |  |  | ROZPOCET | 0 | 0 | 0 | 0 | 0 | 1 | 0 | 4 | 5858793
| PP |  | Chemické odplevelení půdy před založením kultury, trávníku nebo zpevněných ploch o výměře jednotlivě přes 20 m2 v rovině nebo na svahu do 1:5 postřikem na široko | [14 empty] | PP | 2
| Online PSC |  | https://podminky.urs.cz/item/CS_URS_2021_01/184802111 | [14 empty] | Online PSC | 2
| VV |  | "koruna hráze" 3,2*167 |  | 534.4 | [12 empty] | VV | 2 | 2 | True | 1 | ROZPOCET
22 | K | 184802211 | Chemické odplevelení před založením kultury nad 20 m2 postřikem na široko ve svahu do 1:2 | m2 | 2003 |  | 0 | CS ÚRS 2021 01 |  | základní |  | 0 | 0 | 0 | 0 | 0 | 4 | K | 2 |  |  |  | ROZPOCET | 0 | 0 | 0 | 0 | 0 | 1 | 0 | 4 | -841852494
| PP |  | Chemické odplevelení půdy před založením kultury, trávníku nebo zpevněných ploch o výměře jednotlivě přes 20 m2 na svahu přes 1:5 do 1:2 postřikem na široko | [14 empty] | PP | 2
| Online PSC |  | https://podminky.urs.cz/item/CS_URS_2021_01/184802211 | [14 empty] | Online PSC | 2
| VV |  | "svahy hráze"2003 |  | 2003 | [12 empty] | VV | 2 | 2 | True | 1 | ROZPOCET
23 | K | 184813112 | Ochrana lesních kultur proti škodám způsobených zvěří ovázáním rákosem | kus | 44 |  | 0 | CS ÚRS 2025 02 |  | základní |  | 0 | 0 | 0 | 0 | 0 | 4 | K | 2 |  |  |  | ROZPOCET | 0 | 0 | 0 | 0 | 0 | 1 | 0 | 4 | -75174672
| PP |  | Ošetřování a ochrana stromů proti škodám způsobeným zvěří ovázání rákosem | [14 empty] | PP | 2
| Online PSC |  | https://podminky.urs.cz/item/CS_URS_2025_02/184813112 | [14 empty] | Online PSC | 2
| VV |  | 44 |  | 44 | [12 empty] | VV | 2 | 2 | True | 1 | ROZPOCET
24 | K | 184813125 | Příplatek k ochraně dřevin před okusem ručně pletivem ve svahu přes 1:5 do 1:2 | kus | 44 |  | 0 | CS ÚRS 2025 02 |  | základní |  | 0 | 0 | 0 | 0 | 0 | 4 | K | 2 |  |  |  | ROZPOCET | 0 | 0 | 0 | 0 | 0 | 1 | 0 | 4 | -624567544
| PP |  | Ochrana dřevin před okusem zvěří ručně Příplatek k ceně za mechanickou ochranu ve svahu přes 1:5 do 1:2 | [14 empty] | PP | 2
| Online PSC |  | https://podminky.urs.cz/item/CS_URS_2025_02/184813125 | [14 empty] | Online PSC | 2
| VV |  | 44 |  | 44 | [12 empty] | VV | 2 | 2 | True | 1 | ROZPOCET
25 | M | 31324805 | pletivo drátěné s šestihrannými oky Pz 40/0,9mm v 1m | m | 44 |  | 0 | CS ÚRS 2025 02 |  | základní |  | 0 | 0.0014 | 0.0616 | 0 | 0 | 8 | M | 2 |  |  |  | ROZPOCET | 0 | 0 | 0 | 0 | 0 | 1 | 0 | 4 | 168936044
| PP |  | pletivo drátěné s šestihrannými oky Pz 40/0,9mm v 1m | [14 empty] | PP | 2
64 | K | 185802123 | Hnojení půdy umělým hnojivem na široko ve svahu přes 1:5 do 1:2 | t | 0.68 |  | 0 | CS ÚRS 2025 02 |  | základní |  | 0 | 0 | 0 | 0 | 0 | 4 | K | 2 |  |  |  | ROZPOCET | 0 | 0 | 0 | 0 | 0 | 1 | 0 | 4 | -706444027
| PP |  | Hnojení půdy nebo trávníku na svahu přes 1:5 do 1:2 umělým hnojivem na široko | [14 empty] | PP | 2
| Online PSC |  | https://podminky.urs.cz/item/CS_URS_2025_02/185802123 | [14 empty] | Online PSC | 2
| VV |  | "zatravnění"0,68 |  | 0.68 | [12 empty] | VV | 2 | 2 | True | 1 | ROZPOCET
63 | M | 25191155 | hnojivo průmyslové | kg | 680 |  | 0 | CS ÚRS 2023 02 |  | základní |  | 0 | 0.001 | 0.68 | 0 | 0 | 8 | M | 2 |  |  |  | ROZPOCET | 0 | 0 | 0 | 0 | 0 | 1 | 0 | 4 | 837394719
| PP |  | hnojivo průmyslové | [14 empty] | PP | 2
26 | K | 185804312 | Zalití rostlin vodou plocha přes 20 m2 | m3 | 3 |  | 0 | CS ÚRS 2025 02 |  | základní |  | 0 | 0 | 0 | 0 | 0 | 4 | K | 2 |  |  |  | ROZPOCET | 0 | 0 | 0 | 0 | 0 | 1 | 0 | 4 | 1297673235
| PP |  | Zalití rostlin vodou plochy záhonů jednotlivě přes 20 m2 | [14 empty] | PP | 2
| Online PSC |  | https://podminky.urs.cz/item/CS_URS_2025_02/185804312 | [14 empty] | Online PSC | 2
| VV |  | 3 |  | 3 | [12 empty] | VV | 2 | 2 | True | 1 | ROZPOCET
27 | M | 055 | Slivoň | ks | 11 |  | 0 |  |  | základní |  | 0 | 0 | 0 | 0 | 0 | 8 | M | 2 |  |  |  | ROZPOCET | 0 | 0 | 0 | 0 | 0 | 1 | 0 | 4 | 785619593
| PP |  | Slivoň | [14 empty] | PP | 2
| VV |  | 11 |  | 11 | [12 empty] | VV | 2 | 2 | True | 1 | ROZPOCET
28 | M | 056 | Jabloň | ks | 11 |  | 0 |  |  | základní |  | 0 | 0 | 0 | 0 | 0 | 8 | M | 2 |  |  |  | ROZPOCET | 0 | 0 | 0 | 0 | 0 | 1 | 0 | 4 | -970405475
| PP |  | Jabloň | [14 empty] | PP | 2
29 | M | 057 | Meruňka | ks | 11 |  | 0 |  |  | základní |  | 0 | 0 | 0 | 0 | 0 | 8 | M | 2 |  |  |  | ROZPOCET | 0 | 0 | 0 | 0 | 0 | 1 | 0 | 4 | 1582804888
| PP |  | Meruňka | [14 empty] | PP | 2
| VV |  | 11 |  | 11 | [12 empty] | VV | 2 | 2 | True | 1 | ROZPOCET
30 | M | 065 | Třešeň | ks | 11 |  | 0 |  |  | základní |  | 0 | 0 | 0 | 0 | 0 | 8 | M | 2 |  |  |  | ROZPOCET | 0 | 0 | 0 | 0 | 0 | 1 | 0 | 4 | 1869444668
| PP |  | Třešeň | [14 empty] | PP | 2
31 | K | 185851121 | Dovoz vody pro zálivku rostlin za vzdálenost do 1000 m | m3 | 3 |  | 0 | CS ÚRS 2025 02 |  | základní |  | 0 | 0 | 0 | 0 | 0 | 4 | K | 2 |  |  |  | ROZPOCET | 0 | 0 | 0 | 0 | 0 | 1 | 0 | 4 | 1562214590
| PP |  | Dovoz vody pro zálivku rostlin na vzdálenost do 1000 m | [14 empty] | PP | 2
| Online PSC |  | https://podminky.urs.cz/item/CS_URS_2025_02/185851121 | [14 empty] | Online PSC | 2
| P |  | Poznámka k položce: 40*47/1000 stromy | [14 empty] | P | 2
| VV |  | 3 |  | 3 | [12 empty] | VV | 2 | 2 | True | 1 | ROZPOCET
53 | K | R43 | Nákup ornice | m3 | 296.9 |  | 0 |  |  | základní |  | 0 | 0 | 0 | 0 | 0 | 4 | K | 2 |  |  |  | ROZPOCET | 0 | 0 | 0 | 0 | 0 | 1 | 0 | 4 | 1287783090
| PP |  | Nákup ornice | [14 empty] | PP | 2
| P |  | Poznámka k položce: Ornice včetně dovozu do 20 km | [14 empty] | P | 2
| VV |  | "na ohumusování"1867*0,1 |  | 186.7 | [12 empty] | VV | 2 | 2 | True | 0 | ROZPOCET
| VV |  | "navázaní hráze"2*(184+367)*0,1 |  | 110.2 | [12 empty] | VV | 2 | 2 | True | 0 | ROZPOCET
| VV |  | Součet |  | 296.9 | [12 empty] | VV | 2 | 4 | True | 1 | ROZPOCET
| D | 2 | Zakládání |  |  |  | 0 |  |  |  |  | 0 |  | 285.9399 |  | 0 | 1 | D | 1 |  |  |  | ROZPOCET | [6 empty] | 0
32 | K | 213131111 | Stabilizace základové spáry zřízením vrstvy z geobuněk z PE | m2 | 668.411 |  | 0 | CS ÚRS 2025 02 |  | základní |  | 0 | 0.00044 | 0.2941 | 0 | 0 | 4 | K | 2 |  |  |  | ROZPOCET | 0 | 0 | 0 | 0 | 0 | 1 | 0 | 4 | 943523160
| PP |  | Stabilizace základové spáry zřízením vrstvy z geobuněk z polyetylenu | [14 empty] | PP | 2
| Online PSC |  | https://podminky.urs.cz/item/CS_URS_2025_02/213131111 | [14 empty] | Online PSC | 2
| VV |  | "zřízení geobuněk" 163,027*4,1 |  | 668.411 | [12 empty] | VV | 2 | 2 | True | 1 | ROZPOCET
33 | M | 69321050 | geobuňky z perforovaných pásů HDPE počet buněk 31-40/m2 v 200mm | m2 | 735.252 |  | 0 | CS ÚRS 2025 02 |  | základní |  | 0 | 0.00318 | 2.3381 | 0 | 0 | 8 | M | 2 |  |  |  | ROZPOCET | 0 | 0 | 0 | 0 | 0 | 1 | 0 | 4 | -947876679
| PP |  | geobuňky z perforovaných pásů HDPE počet buněk 31-40/m2 v 200mm | [14 empty] | PP | 2
| VV |  | 668,411*1,1 'Přepočtené koeficientem množství |  | 735.252 | [12 empty] | VV | 2 | 2 | False | 1 | ROZPOCET
34 | K | 213131712 | Provedení zásypu geobuněk tl přes 200 mm pro stabilizaci základové spáry | m2 | 668.411 |  | 0 | CS ÚRS 2025 02 |  | základní |  | 0 | 0 | 0 | 0 | 0 | 4 | K | 2 |  |  |  | ROZPOCET | 0 | 0 | 0 | 0 | 0 | 1 | 0 | 4 | -1379771246
| PP |  | Stabilizace základové spáry zřízením vrstvy z geobuněk provedení zásypu geobuněk včetně krycí vrstvy tl. 100 mm celková tl. vrstvy přes 200 mm | [14 empty] | PP | 2
| Online PSC |  | https://podminky.urs.cz/item/CS_URS_2025_02/213131712 | [14 empty] | Online PSC | 2
| VV |  | "plocha geobuněk"668,411 |  | 668.411 | [12 empty] | VV | 2 | 2 | True | 1 | ROZPOCET
35 | M | 58344171 | štěrkodrť frakce 0/32 | t | 280.95 |  | 0 | CS ÚRS 2025 02 |  | základní |  | 0 | 1 | 280.95 | 0 | 0 | 8 | M | 2 |  |  |  | ROZPOCET | 0 | 0 | 0 | 0 | 0 | 1 | 0 | 4 | -949220929
| PP |  | štěrkodrť frakce 0/32 | [14 empty] | PP | 2
36 | K | 213141112 | Zřízení vrstvy z geotextilie v rovině nebo ve sklonu do 1:5 š přes 3 do 6 m | m2 | 2779.7 |  | 0 | CS ÚRS 2025 02 |  | základní |  | 0 | 0.0001375 | 0.38221 | 0 | 0 | 4 | K | 2 |  |  |  | ROZPOCET | 0 | 0 | 0 | 0 | 0 | 1 | 0 | 4 | 2047181129
| PP |  | Zřízení vrstvy z geotextilie filtrační, separační, odvodňovací, ochranné, výztužné nebo protierozní v rovině nebo ve sklonu do 1:5, šířky přes 3 do 6 m | [14 empty] | PP | 2
| Online PSC |  | https://podminky.urs.cz/item/CS_URS_2025_02/213141112 | [14 empty] | Online PSC | 2
| VV |  | "úsek hráze " 2779,7 |  | 2779.7 | [12 empty] | VV | 2 | 2 | True | 1 | ROZPOCET
38 | M | 69311089 | geotextilie netkaná separační, ochranná, filtrační, drenážní PES 600g/m2 | m2 | 3292.555 |  | 0 | CS ÚRS 2025 02 |  | základní |  | 0 | 0.0006 | 1.9755 | 0 | 0 | 8 | M | 2 |  |  |  | ROZPOCET | 0 | 0 | 0 | 0 | 0 | 1 | 0 | 4 | -1929863279
| PP |  | geotextilie netkaná separační, ochranná, filtrační, drenážní PES 600g/m2 | [14 empty] | PP | 2
| VV |  | 2779,7*1,1845 'Přepočtené koeficientem množství |  | 3292.555 | [12 empty] | VV | 2 | 2 | False | 1 | ROZPOCET
| D | 5 | Komunikace pozemní |  |  |  | 0 |  |  |  |  | 0 |  | 269.9653 |  | 0 | 1 | D | 1 |  |  |  | ROZPOCET | [6 empty] | 0
48 | K | 571904111 | Posyp krytu kamenivem drceným nebo těženým přes 15 do 20 kg/m2 | m2 | 1230 |  | 0 | CS ÚRS 2025 02 |  | základní |  | 0 | 0.02111 | 25.9653 | 0 | 0 | 4 | K | 2 |  |  |  | ROZPOCET | 0 | 0 | 0 | 0 | 0 | 1 | 0 | 4 | -1230377620
| PP |  | Posyp podkladu nebo krytu s rozprostřením a zhutněním kamenivem drceným nebo těženým, v množství přes 15 do 20 kg/m2 | [14 empty] | PP | 2
| Online PSC |  | https://podminky.urs.cz/item/CS_URS_2025_02/571904111 | [14 empty] | Online PSC | 2
| VV |  | "posyp geobuněk"1230 |  | 1230 | [12 empty] | VV | 2 | 2 | True | 1 | ROZPOCET
49 | M | 58337310 | štěrkopísek frakce 0/4 | t | 244 |  | 0 | CS ÚRS 2025 02 |  | základní |  | 0 | 1 | 244 | 0 | 0 | 8 | M | 2 |  |  |  | ROZPOCET | 0 | 0 | 0 | 0 | 0 | 1 | 0 | 4 | 1804513517
| PP |  | štěrkopísek frakce 0/4 | [14 empty] | PP | 2
| VV |  | "lomová výsivka" 244 |  | 244 | [12 empty] | VV | 2 | 2 | True | 1 | ROZPOCET
| D | 998 | Přesun hmot |  |  |  | 0 |  |  |  |  | 0 |  | 0 |  | 0 | 1 | D | 1 |  |  |  | ROZPOCET | [6 empty] | 0
50 | K | 998332011 | Přesun hmot pro úpravy vodních toků a kanály | t | 556.861 |  | 0 | CS ÚRS 2025 02 |  | základní |  | 0 | 0 | 0 | 0 | 0 | 4 | K | 2 |  |  |  | ROZPOCET | 0 | 0 | 0 | 0 | 0 | 1 | 0 | 4 | 1302473203
| PP |  | Přesun hmot pro úpravy vodních toků a kanály, hráze rybníků apod. dopravní vzdálenost do 500 m | [14 empty] | PP | 2
| Online PSC |  | https://podminky.urs.cz/item/CS_URS_2025_02/998332011 | [14 empty] | Online PSC | 2
| D | M | Práce a dodávky M |  |  |  | 0 |  |  |  |  | 0 |  | 177.367 |  | 0 | 3 | D | 0 |  |  |  | ROZPOCET | [6 empty] | 0
| D | 46-M | Zemní práce při extr.mont.pracích |  |  |  | 0 |  |  |  |  | 0 |  | 177.367 |  | 0 | 3 | D | 1 |  |  |  | ROZPOCET | [6 empty] | 0
51 | K | 460881411 | Zřízení provizorní příjezdové komunikace ze silničních panelů se štěrkovým ložem při elektromontážích | m2 | 642 |  | 0 | CS ÚRS 2025 02 |  | základní |  | 0 | 0.0835 | 53.607 | 0 | 0 | 64 | K | 2 |  |  |  | ROZPOCET | 0 | 0 | 0 | 0 | 0 | 1 | 0 | 64 | -1104690490
| PP |  | Kryt vozovek a chodníků z panelů silničních (materiál ve specifikaci) včetně úpravy podkladní pláně se štěrkovým ložem | [14 empty] | PP | 2
| Online PSC |  | https://podminky.urs.cz/item/CS_URS_2025_02/460881411 | [14 empty] | Online PSC | 2
| VV |  | "příjezdová komunikace ze staveniště za hrází"214*3 |  | 642 | [12 empty] | VV | 2 | 2 | True | 1 | ROZPOCET
52 | M | 59381338 | panel silniční 3,00x2,00x0,215m | kus | 40 |  | 0 | CS ÚRS 2025 02 |  | základní |  | 0 | 3.094 | 123.76 | 0 | 0 | 128 | M | 2 |  |  |  | ROZPOCET | 0 | 0 | 0 | 0 | 0 | 1 | 0 | 128 | -882018052
| PP |  | panel silniční 3,00x2,00x0,215m | [14 empty] | PP | 2
| VV |  | 80 |  | 80 | [12 empty] | VV | 2 | 2 | True | 1 | ROZPOCET
| VV |  | 80*0,5 'Přepočtené koeficientem množství |  | 40 | [12 empty] | VV | 2 | 2 | False | 1 | ROZPOCET

## 002b - ZTI Zázemí, přípojky
{99760316-51b3-4eef-94ce-fefa11a2f727}
2
| KRYCÍ LIST SOUPISU PRACÍ | [7 empty] | v --- níže se nacházejí doplnkové a pomocné údaje k sestavám --- v | [8 empty] | False
Stavba:
VH uzel Vnorovy - křížení Baťova kanálu s Moravou
Objekt:
002b - ZTI Zázemí, přípojky
| KSO: |  |  |  |  | CC-CZ:
| Místo: |  | Vnorovy |  |  | Datum: | 21. 8. 2025
| Zadavatel: |  |  |  |  | IČ:
DIČ:
| Účastník: |  |  |  |  | IČ: | Vyplň údaj
|  | Vyplň údaj |  |  |  | DIČ: | Vyplň údaj
| Projektant: |  |  |  |  | IČ:
DIČ:
| Zpracovatel: |  |  |  |  | IČ:
DIČ:
Poznámka:
| Cena bez DPH | [5 empty] | 0
|  |  | Základ daně |  |  | Sazba daně | Výše daně
| DPH | základní | 0 |  |  | 21% | 0
|  | snížená | 0 |  |  | 15% | 0
|  | zákl. přenesená | 0 |  |  | 21% | 0
|  | sníž. přenesená | 0 |  |  | 15% | 0
|  | nulová | 0 |  |  | 0% | 0
| Cena s DPH |  |  | v | CZK |  | 0
REKAPITULACE ČLENĚNÍ SOUPISU PRACÍ
Stavba:
VH uzel Vnorovy - křížení Baťova kanálu s Moravou
Objekt:
002b - ZTI Zázemí, přípojky
Místo: |  |  | Vnorovy |  |  | Datum: | 21. 8. 2025
Zadavatel: | [5 empty] | Projektant:
Účastník: |  |  | Vyplň údaj |  |  | Zpracovatel:
Kód dílu - Popis | [6 empty] | Cena celkem [CZK]
Náklady stavby celkem | [6 empty] | 0 | [11 empty] | -1
SOUPIS PRACÍ
Stavba:
VH uzel Vnorovy - křížení Baťova kanálu s Moravou
Objekt:
002b - ZTI Zázemí, přípojky
Místo: |  |  | Vnorovy |  |  | Datum: | 21. 8. 2025
Zadavatel: | [5 empty] | Projektant:
Účastník: |  |  | Vyplň údaj |  |  | Zpracovatel:
PČ | Typ | Kód | Popis | MJ | Množství | J.cena [CZK] | Cena celkem [CZK] | Cenová soustava |  | DPH | J. Nh [h] | Nh celkem [h] | J. hmotnost [t] | Hmotnost celkem [t] | J. suť [t] | Suť Celkem [t]
Náklady soupisu celkem | [6 empty] | 0 |  |  |  |  | 0 |  | 0 |  | 0 |  | D | -1 | [10 empty] | 0
1 | K | 123100010RAA | Výkop zářezu pro podzemní vedení v hornině 1-4, naložení, odvoz 1 km, uložení na skládku, přeložka | m3 | 20 |  | 0 |  |  | základní |  | 0 | 0 | 0 | 0 | 0 | 4 | K | 0 |  |  |  | ROZPOCET | 0 | 0 | 0 | 0 | 0 | 1 | 0 | 4 | 2
| PP |  | Výkop zářezu pro podzemní vedení v hornině 1-4, naložení, odvoz 1 km, uložení na skládku, přeložka | [14 empty] | PP | 0
2 | K | 174100010RA0 | Zásyp jam, rýh a šachet sypaninou | m3 | 5 |  | 0 |  |  | základní |  | 0 | 0 | 0 | 0 | 0 | 4 | K | 0 |  |  |  | ROZPOCET | 0 | 0 | 0 | 0 | 0 | 1 | 0 | 4 | 4
| PP |  | Zásyp jam, rýh a šachet sypaninou | [14 empty] | PP | 0
3 | K | 831350113RAB | Kanalizační přípojka z trub KG,dn160 mm, rýha šířky 0,8 m, hloubky 1,2 m | m | 6 |  | 0 |  |  | základní |  | 0 | 0 | 0 | 0 | 0 | 4 | K | 0 |  |  |  | ROZPOCET | 0 | 0 | 0 | 0 | 0 | 1 | 0 | 4 | 6
| PP |  | Kanalizační přípojka z trub KG,dn160 mm, rýha šířky 0,8 m, hloubky 1,2 m | [14 empty] | PP | 0
4 | K | 899711122R00 | Fólie výstražná z PVC, šířka 30 cm, šedá pro kanalizaci | m | 6 |  | 0 |  |  | základní |  | 0 | 0 | 0 | 0 | 0 | 4 | K | 0 |  |  |  | ROZPOCET | 0 | 0 | 0 | 0 | 0 | 1 | 0 | 4 | 8
| PP |  | Fólie výstražná z PVC, šířka 30 cm, šedá pro kanalizaci | [14 empty] | PP | 0
5 | K | 894431311RBK | Šachta, D 425 mm, dl.šach.roury 1,50 m, přímá, dno KG D 160 mm, poklop PP do roury 1,5 t | kus | 1 |  | 0 |  |  | základní |  | 0 | 0 | 0 | 0 | 0 | 4 | K | 0 |  |  |  | ROZPOCET | 0 | 0 | 0 | 0 | 0 | 1 | 0 | 4 | 10
| PP |  | Šachta, D 425 mm, dl.šach.roury 1,50 m, přímá, dno KG D 160 mm, poklop PP do roury 1,5 t | [14 empty] | PP | 0
6 | K | 899000001RA0 | Jímka odpadní - žumpa, betonová | m3 OP | 18 |  | 0 |  |  | základní |  | 0 | 0 | 0 | 0 | 0 | 4 | K | 0 |  |  |  | ROZPOCET | 0 | 0 | 0 | 0 | 0 | 1 | 0 | 4 | 12
| PP |  | Jímka odpadní - žumpa, betonová | [14 empty] | PP | 0
7 | K | 28314148R | Fólie výstražná pro vodu š. 300 mm bílá | m | 95 |  | 0 |  |  | základní |  | 0 | 0 | 0 | 0 | 0 | 4 | K | 0 |  |  |  | ROZPOCET | 0 | 0 | 0 | 0 | 0 | 1 | 0 | 4 | 14
| PP |  | Fólie výstražná pro vodu š. 300 mm bílá | [14 empty] | PP | 0
8 | K | 34141302R | Vodič silový pevné uložení CYY 4,0 mm2, signální vodič | m | 95 |  | 0 |  |  | základní |  | 0 | 0 | 0 | 0 | 0 | 4 | K | 0 |  |  |  | ROZPOCET | 0 | 0 | 0 | 0 | 0 | 1 | 0 | 4 | 16
| PP |  | Vodič silový pevné uložení CYY 4,0 mm2, signální vodič | [14 empty] | PP | 0
9 | K | 831230110RAB | Vodovodní přípojka z trub polyetylénových D 40-63, hloubka 1,5 m studna + jímka | m | 95 |  | 0 |  |  | základní |  | 0 | 0 | 0 | 0 | 0 | 4 | K | 0 |  |  |  | ROZPOCET | 0 | 0 | 0 | 0 | 0 | 1 | 0 | 4 | 18
| PP |  | Vodovodní přípojka z trub polyetylénových D 40-63, hloubka 1,5 m studna + jímka | [14 empty] | PP | 0
10 | K | 998721102R00 | Přesun hmot pro vnitřní kanalizaci, výšky do 12 m | t | 1 |  | 0 |  |  | základní |  | 0 | 0 | 0 | 0 | 0 | 4 | K | 0 |  |  |  | ROZPOCET | 0 | 0 | 0 | 0 | 0 | 1 | 0 | 4 | 20
| PP |  | Přesun hmot pro vnitřní kanalizaci, výšky do 12 m | [14 empty] | PP | 0
11 | K | 721290112R00 | Zkouška těsnosti kanalizace vodou do DN 200 | m | 128 |  | 0 |  |  | základní |  | 0 | 0 | 0 | 0 | 0 | 4 | K | 0 |  |  |  | ROZPOCET | 0 | 0 | 0 | 0 | 0 | 1 | 0 | 4 | 22
| PP |  | Zkouška těsnosti kanalizace vodou do DN 200 | [14 empty] | PP | 0
12 | K | 721176115R00 | Potrubí HT odpadní svislé D 110 x 2,7 mm | m | 4 |  | 0 |  |  | základní |  | 0 | 0 | 0 | 0 | 0 | 4 | K | 0 |  |  |  | ROZPOCET | 0 | 0 | 0 | 0 | 0 | 1 | 0 | 4 | 24
| PP |  | Potrubí HT odpadní svislé D 110 x 2,7 mm | [14 empty] | PP | 0
13 | K | 721176114R00 | Potrubí HT odpadní svislé D 75 x 1,9 mm | m | 6 |  | 0 |  |  | základní |  | 0 | 0 | 0 | 0 | 0 | 4 | K | 0 |  |  |  | ROZPOCET | 0 | 0 | 0 | 0 | 0 | 1 | 0 | 4 | 26
| PP |  | Potrubí HT odpadní svislé D 75 x 1,9 mm | [14 empty] | PP | 0
14 | K | 721176105R00 | Potrubí HT připojovací D 110 x 2,7 mm | m | 2 |  | 0 |  |  | základní |  | 0 | 0 | 0 | 0 | 0 | 4 | K | 0 |  |  |  | ROZPOCET | 0 | 0 | 0 | 0 | 0 | 1 | 0 | 4 | 28
| PP |  | Potrubí HT připojovací D 110 x 2,7 mm | [14 empty] | PP | 0
15 | K | 721176103R00 | Potrubí HT připojovací D 50 x 1,8 mm | m | 3 |  | 0 |  |  | základní |  | 0 | 0 | 0 | 0 | 0 | 4 | K | 0 |  |  |  | ROZPOCET | 0 | 0 | 0 | 0 | 0 | 1 | 0 | 4 | 30
| PP |  | Potrubí HT připojovací D 50 x 1,8 mm | [14 empty] | PP | 0
16 | K | 721176102R00 | Potrubí HT připojovací D 40 x 1,8 mm | m | 4 |  | 0 |  |  | základní |  | 0 | 0 | 0 | 0 | 0 | 4 | K | 0 |  |  |  | ROZPOCET | 0 | 0 | 0 | 0 | 0 | 1 | 0 | 4 | 32
| PP |  | Potrubí HT připojovací D 40 x 1,8 mm | [14 empty] | PP | 0
17 | K | 721176101R00 | Potrubí HT připojovací D 32 x 1,8 mm | m | 1 |  | 0 |  |  | základní |  | 0 | 0 | 0 | 0 | 0 | 4 | K | 0 |  |  |  | ROZPOCET | 0 | 0 | 0 | 0 | 0 | 1 | 0 | 4 | 34
| PP |  | Potrubí HT připojovací D 32 x 1,8 mm | [14 empty] | PP | 0
18 | K | 721100012RAA | Kanalizace vnitřní, KG D 125 mm, zemní práce, rýha 30 x 40 cm, svodné ležaté | m | 13 |  | 0 |  |  | základní |  | 0 | 0 | 0 | 0 | 0 | 4 | K | 0 |  |  |  | ROZPOCET | 0 | 0 | 0 | 0 | 0 | 1 | 0 | 4 | 36
| PP |  | Kanalizace vnitřní, KG D 125 mm, zemní práce, rýha 30 x 40 cm, svodné ležaté | [14 empty] | PP | 0
19 | K | 721100011RAA | Kanalizace vnitřní, KG D 110 mm, zemní práce, rýha 30 x 40 cm, svodné ležaté | m | 15 |  | 0 |  |  | základní |  | 0 | 0 | 0 | 0 | 0 | 4 | K | 0 |  |  |  | ROZPOCET | 0 | 0 | 0 | 0 | 0 | 1 | 0 | 4 | 38
| PP |  | Kanalizace vnitřní, KG D 110 mm, zemní práce, rýha 30 x 40 cm, svodné ležaté | [14 empty] | PP | 0
20 | K | 998722102R00 | Přesun hmot pro vnitřní vodovod, výšky do 12 m | t | 1 |  | 0 |  |  | základní |  | 0 | 0 | 0 | 0 | 0 | 4 | K | 0 |  |  |  | ROZPOCET | 0 | 0 | 0 | 0 | 0 | 1 | 0 | 4 | 40
| PP |  | Přesun hmot pro vnitřní vodovod, výšky do 12 m | [14 empty] | PP | 0
21 | K | 722290234R00 | Proplach a dezinfekce vodovod.potrubí | m | 83 |  | 0 |  |  | základní |  | 0 | 0 | 0 | 0 | 0 | 4 | K | 0 |  |  |  | ROZPOCET | 0 | 0 | 0 | 0 | 0 | 1 | 0 | 4 | 42
| PP |  | Proplach a dezinfekce vodovod.potrubí | [14 empty] | PP | 0
22 | K | 722280106R00 | Tlaková zkouška vodovodního potrubí | m | 83 |  | 0 |  |  | základní |  | 0 | 0 | 0 | 0 | 0 | 4 | K | 0 |  |  |  | ROZPOCET | 0 | 0 | 0 | 0 | 0 | 1 | 0 | 4 | 44
| PP |  | Tlaková zkouška vodovodního potrubí | [14 empty] | PP | 0
23 | K | 28654309R | Přechodka dGK kovový závit vnitřní d 40x5/4" PPR | kus | 1 |  | 0 |  |  | základní |  | 0 | 0 | 0 | 0 | 0 | 4 | K | 0 |  |  |  | ROZPOCET | 0 | 0 | 0 | 0 | 0 | 1 | 0 | 4 | 46
| PP |  | Přechodka dGK kovový závit vnitřní d 40x5/4" PPR | [14 empty] | PP | 0
24 | K | 28654308R | Přechodka dGK kovový závit vnitřní d 32x1" PPR | kus | 8 |  | 0 |  |  | základní |  | 0 | 0 | 0 | 0 | 0 | 4 | K | 0 |  |  |  | ROZPOCET | 0 | 0 | 0 | 0 | 0 | 1 | 0 | 4 | 48
| PP |  | Přechodka dGK kovový závit vnitřní d 32x1" PPR | [14 empty] | PP | 0
25 | K | 28654307R | Přechodka dGK kovový závit vnitřní d 25x3/4" PPR | kus | 8 |  | 0 |  |  | základní |  | 0 | 0 | 0 | 0 | 0 | 4 | K | 0 |  |  |  | ROZPOCET | 0 | 0 | 0 | 0 | 0 | 1 | 0 | 4 | 50
| PP |  | Přechodka dGK kovový závit vnitřní d 25x3/4" PPR | [14 empty] | PP | 0
26 | K | 28654332R | Ventil přímý plastový d 32 mm PPR | kus | 4 |  | 0 |  |  | základní |  | 0 | 0 | 0 | 0 | 0 | 4 | K | 0 |  |  |  | ROZPOCET | 0 | 0 | 0 | 0 | 0 | 1 | 0 | 4 | 52
| PP |  | Ventil přímý plastový d 32 mm PPR | [14 empty] | PP | 0
27 | K | 28654331R | Ventil přímý plastový d 25 mm PPR | kus | 4 |  | 0 |  |  | základní |  | 0 | 0 | 0 | 0 | 0 | 4 | K | 0 |  |  |  | ROZPOCET | 0 | 0 | 0 | 0 | 0 | 1 | 0 | 4 | 54
| PP |  | Ventil přímý plastový d 25 mm PPR | [14 empty] | PP | 0
28 | K | 722224111R00 | Kohouty plnicí a vypouštěcí DN 15 | kus | 1 |  | 0 |  |  | základní |  | 0 | 0 | 0 | 0 | 0 | 4 | K | 0 |  |  |  | ROZPOCET | 0 | 0 | 0 | 0 | 0 | 1 | 0 | 4 | 56
| PP |  | Kohouty plnicí a vypouštěcí DN 15 | [14 empty] | PP | 0
29 | K | 722182001RT1 | Montáž izolačních skruží na potrubí do DN 40, samolepící spoj, rychlouzávěr | m | 83 |  | 0 |  |  | základní |  | 0 | 0 | 0 | 0 | 0 | 4 | K | 0 |  |  |  | ROZPOCET | 0 | 0 | 0 | 0 | 0 | 1 | 0 | 4 | 58
| PP |  | Montáž izolačních skruží na potrubí do DN 40, samolepící spoj, rychlouzávěr | [14 empty] | PP | 0
30 | K | 283771127R | Izolace potrubí Mirelon PRO 32x13 mm šedočerná | m | 20 |  | 0 |  |  | základní |  | 0 | 0 | 0 | 0 | 0 | 4 | K | 0 |  |  |  | ROZPOCET | 0 | 0 | 0 | 0 | 0 | 1 | 0 | 4 | 60
| PP |  | Izolace potrubí Mirelon PRO 32x13 mm šedočerná | [14 empty] | PP | 0
31 | K | 283771093R | Izolace potrubí Mirelon PRO 25x20 mm šedočerná | m | 15 |  | 0 |  |  | základní |  | 0 | 0 | 0 | 0 | 0 | 4 | K | 0 |  |  |  | ROZPOCET | 0 | 0 | 0 | 0 | 0 | 1 | 0 | 4 | 62
| PP |  | Izolace potrubí Mirelon PRO 25x20 mm šedočerná | [14 empty] | PP | 0
32 | K | 283771028R | Izolace potrubí Mirelon PRO 20x20 mm šedočerná | m | 48 |  | 0 |  |  | základní |  | 0 | 0 | 0 | 0 | 0 | 4 | K | 0 |  |  |  | ROZPOCET | 0 | 0 | 0 | 0 | 0 | 1 | 0 | 4 | 64
| PP |  | Izolace potrubí Mirelon PRO 20x20 mm šedočerná | [14 empty] | PP | 0
33 | K | 722172413R00 | Potrubí z PPR, D 32 x 4,4 mm, PN 16, vč.zed.výpom. | m | 20 |  | 0 |  |  | základní |  | 0 | 0 | 0 | 0 | 0 | 4 | K | 0 |  |  |  | ROZPOCET | 0 | 0 | 0 | 0 | 0 | 1 | 0 | 4 | 66
| PP |  | Potrubí z PPR, D 32 x 4,4 mm, PN 16, vč.zed.výpom. | [14 empty] | PP | 0
34 | K | 722172412R00 | Potrubí z PPR, D 25 x 3,5 mm, PN 16, vč.zed.výpom. | m | 15 |  | 0 |  |  | základní |  | 0 | 0 | 0 | 0 | 0 | 4 | K | 0 |  |  |  | ROZPOCET | 0 | 0 | 0 | 0 | 0 | 1 | 0 | 4 | 68
| PP |  | Potrubí z PPR, D 25 x 3,5 mm, PN 16, vč.zed.výpom. | [14 empty] | PP | 0
35 | K | 722172411R00 | Potrubí z PPR, D 20 x 2,8 mm, PN 16, vč.zed.výpom. | m | 48 |  | 0 |  |  | základní |  | 0 | 0 | 0 | 0 | 0 | 4 | K | 0 |  |  |  | ROZPOCET | 0 | 0 | 0 | 0 | 0 | 1 | 0 | 4 | 70
| PP |  | Potrubí z PPR, D 20 x 2,8 mm, PN 16, vč.zed.výpom. | [14 empty] | PP | 0
36 | K | 722224212R00 | Zahradní ventil mrazuvzdorný DN 25 | kus | 1 |  | 0 |  |  | základní |  | 0 | 0 | 0 | 0 | 0 | 4 | K | 0 |  |  |  | ROZPOCET | 0 | 0 | 0 | 0 | 0 | 1 | 0 | 4 | 72
| PP |  | Zahradní ventil mrazuvzdorný DN 25 | [14 empty] | PP | 0
37 | K | 28654400R | Nástěnka průchozí d 20x1/2" PPR | kus | 22 |  | 0 |  |  | základní |  | 0 | 0 | 0 | 0 | 0 | 4 | K | 0 |  |  |  | ROZPOCET | 0 | 0 | 0 | 0 | 0 | 1 | 0 | 4 | 74
| PP |  | Nástěnka průchozí d 20x1/2" PPR | [14 empty] | PP | 0
38 | K | 722235645R00 | Klapka vod.zpětná vodorovná FIV.08406 DN 40 | kus | 1 |  | 0 |  |  | základní |  | 0 | 0 | 0 | 0 | 0 | 4 | K | 0 |  |  |  | ROZPOCET | 0 | 0 | 0 | 0 | 0 | 1 | 0 | 4 | 76
| PP |  | Klapka vod.zpětná vodorovná FIV.08406 DN 40 | [14 empty] | PP | 0
39 | K | 722234234R00 | Úpravna vody magnetická MÚV, G 5/4, přesný typ určí rozpor vody | kus | 1 |  | 0 |  |  | základní |  | 0 | 0 | 0 | 0 | 0 | 4 | K | 0 |  |  |  | ROZPOCET | 0 | 0 | 0 | 0 | 0 | 1 | 0 | 4 | 78
| PP |  | Úpravna vody magnetická MÚV, G 5/4, přesný typ určí rozpor vody | [14 empty] | PP | 0
40 | K | 722265117R00 | Vodoměr domovní DN32x260mm, Qn 6,0 | kus | 1 |  | 0 |  |  | základní |  | 0 | 0 | 0 | 0 | 0 | 4 | K | 0 |  |  |  | ROZPOCET | 0 | 0 | 0 | 0 | 0 | 1 | 0 | 4 | 80
| PP |  | Vodoměr domovní DN32x260mm, Qn 6,0 | [14 empty] | PP | 0
| P |  | Poznámka k položce: vícevtokový mokroběžný vodoměr vodorovná montážní poloha | [14 empty] | P | 0
41 | K | 722235525R00 | Filtr,vod.vnitřní-vnitřní z FIV.08412 DN 32 | kus | 1 |  | 0 |  |  | základní |  | 0 | 0 | 0 | 0 | 0 | 4 | K | 0 |  |  |  | ROZPOCET | 0 | 0 | 0 | 0 | 0 | 1 | 0 | 4 | 82
| PP |  | Filtr,vod.vnitřní-vnitřní z FIV.08412 DN 32 | [14 empty] | PP | 0
42 | K | 998725102R00 | Přesun hmot pro zařizovací předměty, výšky do 12 m | t | 1 |  | 0 |  |  | základní |  | 0 | 0 | 0 | 0 | 0 | 4 | K | 0 |  |  |  | ROZPOCET | 0 | 0 | 0 | 0 | 0 | 1 | 0 | 4 | 84
| PP |  | Přesun hmot pro zařizovací předměty, výšky do 12 m | [14 empty] | PP | 0
43 | K | 725100001RA0 | Umyvadlo, baterie, zápachová uzávěrka | kus | 6 |  | 0 |  |  | základní |  | 0 | 0 | 0 | 0 | 0 | 4 | K | 0 |  |  |  | ROZPOCET | 0 | 0 | 0 | 0 | 0 | 1 | 0 | 4 | 86
| PP |  | Umyvadlo, baterie, zápachová uzávěrka | [14 empty] | PP | 0
44 | K | 725100005RA0 | Sprchová kabina, baterie, zápachová uzávěrka | kus | 1 |  | 0 |  |  | základní |  | 0 | 0 | 0 | 0 | 0 | 4 | K | 0 |  |  |  | ROZPOCET | 0 | 0 | 0 | 0 | 0 | 1 | 0 | 4 | 88
| PP |  | Sprchová kabina, baterie, zápachová uzávěrka | [14 empty] | PP | 0
45 | K | 725100006RA0 | Klozet kombi | kus | 4 |  | 0 |  |  | základní |  | 0 | 0 | 0 | 0 | 0 | 4 | K | 0 |  |  |  | ROZPOCET | 0 | 0 | 0 | 0 | 0 | 1 | 0 | 4 | 90
| PP |  | Klozet kombi | [14 empty] | PP | 0
46 | K | 725019101R00 | Výlevka stojící s plastovou mřížkou | soubor | 1 |  | 0 |  |  | základní |  | 0 | 0 | 0 | 0 | 0 | 4 | K | 0 |  |  |  | ROZPOCET | 0 | 0 | 0 | 0 | 0 | 1 | 0 | 4 | 92
| PP |  | Výlevka stojící s plastovou mřížkou | [14 empty] | PP | 0
47 | K | 725823111RT1 | Baterie výlevka. ruční, bez otvír.odpadu, standardní | kus | 1 |  | 0 |  |  | základní |  | 0 | 0 | 0 | 0 | 0 | 4 | K | 0 |  |  |  | ROZPOCET | 0 | 0 | 0 | 0 | 0 | 1 | 0 | 4 | 94
| PP |  | Baterie výlevka. ruční, bez otvír.odpadu, standardní | [14 empty] | PP | 0
48 | K | 55162150.AR | Vtok se zápachovou uzávěrkou DN 30 pro boiler, + úpravna vody | kus | 3 |  | 0 |  |  | základní |  | 0 | 0 | 0 | 0 | 0 | 4 | K | 0 |  |  |  | ROZPOCET | 0 | 0 | 0 | 0 | 0 | 1 | 0 | 4 | 96
| PP |  | Vtok se zápachovou uzávěrkou DN 30 pro boiler, + úpravna vody | [14 empty] | PP | 0
49 | K | 55141104R | Ventil rohový mosazný IVAR.70872 1/2" x 3/8" , s filtrem a maticí | kus | 16 |  | 0 |  |  | základní |  | 0 | 0 | 0 | 0 | 0 | 4 | K | 0 |  |  |  | ROZPOCET | 0 | 0 | 0 | 0 | 0 | 1 | 0 | 4 | 98
| PP |  | Ventil rohový mosazný IVAR.70872 1/2" x 3/8" , s filtrem a maticí | [14 empty] | PP | 0
50 | K | 725534112R00 | Ohřívač elektr. zásob. 20L | soubor | 2 |  | 0 |  |  | základní |  | 0 | 0 | 0 | 0 | 0 | 4 | K | 0 |  |  |  | ROZPOCET | 0 | 0 | 0 | 0 | 0 | 1 | 0 | 4 | 100
| PP |  | Ohřívač elektr. zásob. 20L | [14 empty] | PP | 0
51 | K | 725016103R00 | Pisoár s oplachov. ventilem, bílý | soubor | 2 |  | 0 |  |  | základní |  | 0 | 0 | 0 | 0 | 0 | 4 | K | 0 |  |  |  | ROZPOCET | 0 | 0 | 0 | 0 | 0 | 1 | 0 | 4 | 102
| PP |  | Pisoár s oplachov. ventilem, bílý | [14 empty] | PP | 0
52 | K | 725200020RA0 | Montáž zařizovacích předmětů - pisoár | kus | 2 |  | 0 |  |  | základní |  | 0 | 0 | 0 | 0 | 0 | 4 | K | 0 |  |  |  | ROZPOCET | 0 | 0 | 0 | 0 | 0 | 1 | 0 | 4 | 104
| PP |  | Montáž zařizovacích předmětů - pisoár | [14 empty] | PP | 0
53 | K | 55162439.AR | HL430/40 uzávěrka zápachová pro pisoáry DN 40 | kus | 2 |  | 0 |  |  | základní |  | 0 | 0 | 0 | 0 | 0 | 4 | K | 0 |  |  |  | ROZPOCET | 0 | 0 | 0 | 0 | 0 | 1 | 0 | 4 | 106
| PP |  | HL430/40 uzávěrka zápachová pro pisoáry DN 40 | [14 empty] | PP | 0
54 | K | 726211144R00 | Modul-pisoár,h 98 cm,ovl. shora | soubor | 2 |  | 0 |  |  | základní |  | 0 | 0 | 0 | 0 | 0 | 4 | K | 0 |  |  |  | ROZPOCET | 0 | 0 | 0 | 0 | 0 | 1 | 0 | 4 | 108
| PP |  | Modul-pisoár,h 98 cm,ovl. shora | [14 empty] | PP | 0
55 | K | 732331516R00 | Nádoby expanzní tlak.s memb, 20 l | soubor | 1 |  | 0 |  |  | základní |  | 0 | 0 | 0 | 0 | 0 | 4 | K | 0 |  |  |  | ROZPOCET | 0 | 0 | 0 | 0 | 0 | 1 | 0 | 4 | 110
| PP |  | Nádoby expanzní tlak.s memb, 20 l | [14 empty] | PP | 0
57 | K | 734253117R00 | Ventil pojistný DN 20 FF x 6,0 bar, pro zásobník tuv | kus | 2 |  | 0 |  |  | základní |  | 0 | 0 | 0 | 0 | 0 | 4 | K | 0 |  |  |  | ROZPOCET | 0 | 0 | 0 | 0 | 0 | 1 | 0 | 4 | 114
| PP |  | Ventil pojistný DN 20 FF x 6,0 bar, pro zásobník tuv | [14 empty] | PP | 0
58 | K | 005121010R | Vybudování zařízení staveniště | Soubor | 1 |  | 0 |  |  | základní |  | 0 | 0 | 0 | 0 | 0 | 4 | K | 0 |  |  |  | ROZPOCET | 0 | 0 | 0 | 0 | 0 | 1 | 0 | 4 | -1337220591
| PP |  | Vybudování zařízení staveniště | [14 empty] | PP | 0
| P |  | Poznámka k položce: Vybudování zařízení staveniště | [14 empty] | P | 0
| VV |  | "vybudování zařízení staveniště u zázemí"1 |  | 1 | [12 empty] | VV | 0 | 2 | True | 1 | ROZPOCET
59 | K | 005111021R | Vytyčení inženýrských sítí | Soubor | 1 |  | 0 |  |  | základní |  | 0 | 0 | 0 | 0 | 0 | 4 | K | 0 |  |  |  | ROZPOCET | 0 | 0 | 0 | 0 | 0 | 1 | 0 | 4 | 118
| PP |  | Vytyčení inženýrských sítí | [14 empty] | PP | 0

## SO 01 - Lávka
{f00e6373-5f39-4d46-9689-730338e0f2b3}
2
| KRYCÍ LIST SOUPISU PRACÍ | [7 empty] | v --- níže se nacházejí doplnkové a pomocné údaje k sestavám --- v | [8 empty] | False
Stavba:
VH uzel Vnorovy - křížení Baťova kanálu s Moravou
Objekt:
SO 01 - Lávka
| KSO: |  |  |  |  | CC-CZ:
| Místo: |  | Vnorovy |  |  | Datum: | 21. 8. 2025
| Zadavatel: |  |  |  |  | IČ:
DIČ:
| Účastník: |  |  |  |  | IČ: | Vyplň údaj
|  | Vyplň údaj |  |  |  | DIČ: | Vyplň údaj
| Projektant: |  |  |  |  | IČ:
DIČ:
| Zpracovatel: |  |  |  |  | IČ:
DIČ:
Poznámka:
| Cena bez DPH | [5 empty] | 0
|  |  | Základ daně |  |  | Sazba daně | Výše daně
| DPH | základní | 0 |  |  | 21% | 0
|  | snížená | 0 |  |  | 15% | 0
|  | zákl. přenesená | 0 |  |  | 21% | 0
|  | sníž. přenesená | 0 |  |  | 15% | 0
|  | nulová | 0 |  |  | 0% | 0
| Cena s DPH |  |  | v | CZK |  | 0
REKAPITULACE ČLENĚNÍ SOUPISU PRACÍ
Stavba:
VH uzel Vnorovy - křížení Baťova kanálu s Moravou
Objekt:
SO 01 - Lávka
Místo: |  |  | Vnorovy |  |  | Datum: | 21. 8. 2025
Zadavatel: | [5 empty] | Projektant:
Účastník: |  |  | Vyplň údaj |  |  | Zpracovatel:
Kód dílu - Popis | [6 empty] | Cena celkem [CZK]
Náklady stavby celkem | [6 empty] | 0 | [11 empty] | -1
| HSV - HSV | [5 empty] | 0
| 0 - Všeobecné konstrukce a práce | [5 empty] | 0
| 1 - Zemní práce | [5 empty] | 0
| 2 - Zakládání | [5 empty] | 0
| 3 - Svislé a kompletní konstrukce | [5 empty] | 0
| 4 - Vodorovné konstrukce | [5 empty] | 0
| 5 - Komunikace pozemní | [5 empty] | 0
| 7 - Přidružená stavební výroba | [5 empty] | 0
| 8 - Vedení trubní dálková a přípojná | [5 empty] | 0
| 9 - Ostatní konstrukce a práce | [5 empty] | 0
SOUPIS PRACÍ
Stavba:
VH uzel Vnorovy - křížení Baťova kanálu s Moravou
Objekt:
SO 01 - Lávka
Místo: |  |  | Vnorovy |  |  | Datum: | 21. 8. 2025
Zadavatel: | [5 empty] | Projektant:
Účastník: |  |  | Vyplň údaj |  |  | Zpracovatel:
PČ | Typ | Kód | Popis | MJ | Množství | J.cena [CZK] | Cena celkem [CZK] | Cenová soustava |  | DPH | J. Nh [h] | Nh celkem [h] | J. hmotnost [t] | Hmotnost celkem [t] | J. suť [t] | Suť Celkem [t]
Náklady soupisu celkem | [6 empty] | 0 |  |  |  |  | 0 |  | 0 |  | 0 |  | D | -1 | [10 empty] | 0
| D | HSV | HSV |  |  |  | 0 |  |  |  |  | 0 |  | 0 |  | 0 | 1 | D | 0 |  |  |  | ROZPOCET | [6 empty] | 0
| D | 0 | Všeobecné konstrukce a práce |  |  |  | 0 |  |  |  |  | 0 |  | 0 |  | 0 | 1 | D | 1 |  |  |  | ROZPOCET | [6 empty] | 0
1 | K | 014101a | POPLATKY ZA SKLÁDKU | m3 | 124.77 |  | 0 |  |  | základní |  | 0 | 0 | 0 | 0 | 0 | 4 | K | 2 |  |  |  | ROZPOCET | 0 | 0 | 0 | 0 | 0 | 1 | 0 | 4 | 1456845094
| PP |  | POPLATKY ZA SKLÁDKU | [14 empty] | PP | 2
| P |  | Poznámka k položce: Zemina vhodná. Nadbytek v rámci SO. | [14 empty] | P | 2
| VV |  | "Z pol. 17120.b: 124.77m3 = 124,77 [A]"124,77 |  | 124.77 | [12 empty] | VV | 2 | 2 | True | 1 | ROZPOCET
2 | K | 01401b | POPLATKY ZA SKLÁDKU | m3 | 1263 |  | 0 |  |  | základní |  | 0 | 0 | 0 | 0 | 0 | 4 | K | 2 |  |  |  | ROZPOCET | 0 | 0 | 0 | 0 | 0 | 1 | 0 | 4 | 1770232498
| PP |  | POPLATKY ZA SKLÁDKU | [14 empty] | PP | 2
| P |  | Poznámka k položce: Lomový kámen, ŠD. | [14 empty] | P | 2
| VV |  | "Z pol. 17120.c: 1263.00m3"1263 |  | 1263 | [12 empty] | VV | 2 | 2 | True | 1 | ROZPOCET
3 | K | 01401f | POPLATKY ZA SKLÁDKU | m3 | 678.68 |  | 0 |  |  | základní |  | 0 | 0 | 0 | 0 | 0 | 4 | K | 2 |  |  |  | ROZPOCET | 0 | 0 | 0 | 0 | 0 | 1 | 0 | 4 | 805464293
| PP |  | POPLATKY ZA SKLÁDKU | [14 empty] | PP | 2
| P |  | Poznámka k položce: Zemina nevhodná. Drn. | [14 empty] | P | 2
| VV |  | "Z pol. 11130: 846.00m3*0.15m*2ks = 253,80 [B]"253,8 |  | 253.8 | [12 empty] | VV | 2 | 2 | True | 0 | ROZPOCET
| VV |  | "Z pol. 17120.f: 424.88m3 = 424,88 [A]"424,88 |  | 424.88 | [12 empty] | VV | 2 | 2 | True | 0 | ROZPOCET
| VV |  | Součet |  | 678.68 | [12 empty] | VV | 2 | 4 | True | 1 | ROZPOCET
4 | K | 02910 | OSTATNÍ POŽADAVKY - ZEMĚMĚŘICKÁ MĚŘENÍ VE VÝSTAVBĚ | kpl | 1 |  | 0 |  |  | základní |  | 0 | 0 | 0 | 0 | 0 | 4 | K | 2 |  |  |  | ROZPOCET | 0 | 0 | 0 | 0 | 0 | 1 | 0 | 4 | 1854762330
| PP |  | OSTATNÍ POŽADAVKY - ZEMĚMĚŘICKÁ MĚŘENÍ VE VÝSTAVBĚ | [14 empty] | PP | 2
| P |  | Poznámka k položce: Obsahuje veškeré zeměměřičské práce na stavbě. | [14 empty] | P | 2
| VV |  | 1 |  | 1 | [12 empty] | VV | 2 | 2 | True | 1 | ROZPOCET
5 | K | 02920a | OSTATNÍ POŽADAVKY - OCHRANA ŽIVOTNÍHO PROSTŘEDÍ | kpl | 1 |  | 0 |  |  | základní |  | 0 | 0 | 0 | 0 | 0 | 4 | K | 2 |  |  |  | ROZPOCET | 0 | 0 | 0 | 0 | 0 | 1 | 0 | 4 | 1272500238
| PP |  | OSTATNÍ POŽADAVKY - OCHRANA ŽIVOTNÍHO PROSTŘEDÍ | [14 empty] | PP | 2
| P |  | Poznámka k položce: Vypracování havarijního plánu, vč. odsouhlasení. | [14 empty] | P | 2
| VV |  | 1 |  | 1 | [12 empty] | VV | 2 | 2 | True | 1 | ROZPOCET
6 | K | 02920b | OSTATNÍ POŽADAVKY - OCHRANA ŽIVOTNÍHO PROSTŘEDÍ | kpl | 1 |  | 0 |  |  | základní |  | 0 | 0 | 0 | 0 | 0 | 4 | K | 2 |  |  |  | ROZPOCET | 0 | 0 | 0 | 0 | 0 | 1 | 0 | 4 | -1434400076
| PP |  | OSTATNÍ POŽADAVKY - OCHRANA ŽIVOTNÍHO PROSTŘEDÍ | [14 empty] | PP | 2
| P |  | Poznámka k položce: Vypracování povodňového plánu, vč. odsouhlasení. | [14 empty] | P | 2
| VV |  | 1 |  | 1 | [12 empty] | VV | 2 | 2 | True | 1 | ROZPOCET
7 | K | 029412 | OSTATNÍ POŽADAVKY - VYPRACOVÁNÍ MOSTNÍHO LISTU | kus | 1 |  | 0 |  |  | základní |  | 0 | 0 | 0 | 0 | 0 | 4 | K | 2 |  |  |  | ROZPOCET | 0 | 0 | 0 | 0 | 0 | 1 | 0 | 4 | 1467519111
| PP |  | OSTATNÍ POŽADAVKY - OCHRANA ŽIVOTNÍHO PROSTŘEDÍ | [14 empty] | PP | 2
| P |  | Poznámka k položce: Vypracování mostního listu. Vč. zápisu do databáze. | [14 empty] | P | 2
| VV |  | 1 |  | 1 | [12 empty] | VV | 2 | 2 | True | 1 | ROZPOCET
8 | K | 02943 | OSTATNÍ POŽADAVKY - VYPRACOVÁNÍ RDS | kpl | 1 |  | 0 |  |  | základní |  | 0 | 0 | 0 | 0 | 0 | 4 | K | 2 |  |  |  | ROZPOCET | 0 | 0 | 0 | 0 | 0 | 1 | 0 | 4 | 1143492188
| PP |  | OSTATNÍ POŽADAVKY - VYPRACOVÁNÍ RDS | [14 empty] | PP | 2
| P |  | Poznámka k položce: Zpracování PD RDS, PD VTD, zpracování technologických postupů a předpisů pro provádění všech prací požadovaných objednatelem, předložení objednateli ke schválení. | [14 empty] | P | 2
| VV |  | 1 |  | 1 | [12 empty] | VV | 2 | 2 | True | 1 | ROZPOCET
9 | K | 02944 | OSTATNÍ POŽADAVKY - DOKUMENTACE SKUTEČ PROVEDENÍ V DIGIT FORMĚ | kpl | 1 |  | 0 |  |  | základní |  | 0 | 0 | 0 | 0 | 0 | 4 | K | 2 |  |  |  | ROZPOCET | 0 | 0 | 0 | 0 | 0 | 1 | 0 | 4 | -959722516
| PP |  | OSTATNÍ POŽADAVKY - DOKUMENTACE SKUTEČ PROVEDENÍ V DIGIT FORMĚ | [14 empty] | PP | 2
| P |  | Poznámka k položce: Vypracování DSPS. | [14 empty] | P | 2
| VV |  | 1 |  | 1 | [12 empty] | VV | 2 | 2 | True | 1 | ROZPOCET
10 | K | 02953 | OSTATNÍ POŽADAVKY - HLAVNÍ MOSTNÍ PROHLÍDKA | kus | 1 |  | 0 |  |  | základní |  | 0 | 0 | 0 | 0 | 0 | 4 | K | 2 |  |  |  | ROZPOCET | 0 | 0 | 0 | 0 | 0 | 1 | 0 | 4 | -1304513719
| PP |  | OSTATNÍ POŽADAVKY - HLAVNÍ MOSTNÍ PROHLÍDKA | [14 empty] | PP | 2
| P |  | Poznámka k položce: 1. hlavní prohlídka. | [14 empty] | P | 2
| VV |  | 1 |  | 1 | [12 empty] | VV | 2 | 2 | True | 1 | ROZPOCET
11 | K | 029711 | OSTAT POŽADAVKY - GEOT MONIT NA POVRCHU - MĚŘ (GEODET) BODY | kus | 3 |  | 0 |  |  | základní |  | 0 | 0 | 0 | 0 | 0 | 4 | K | 2 |  |  |  | ROZPOCET | 0 | 0 | 0 | 0 | 0 | 1 | 0 | 4 | -1946522322
| PP |  | OSTAT POŽADAVKY - GEOT MONIT NA POVRCHU - MĚŘ (GEODET) BODY | [14 empty] | PP | 2
| P |  | Poznámka k položce: Zhotovení HVPB bodů (3 body) s nucenou centrací a výškovými značkami pro geodetické práce na stavbě mostu - vč. přikotvení na vytyčovací síť celé stavby. | [14 empty] | P | 2
| VV |  | 3 |  | 3 | [12 empty] | VV | 2 | 2 | True | 1 | ROZPOCET
| D | 1 | Zemní práce |  |  |  | 0 |  |  |  |  | 0 |  | 0 |  | 0 | 1 | D | 1 |  |  |  | ROZPOCET | [6 empty] | 0
12 | K | 11130 | SEJMUTÍ DRNU | m2 | 846 |  | 0 |  |  | základní |  | 0 | 0 | 0 | 0 | 0 | 4 | K | 2 |  |  |  | ROZPOCET | 0 | 0 | 0 | 0 | 0 | 1 | 0 | 4 | 1969376593
| PP |  | SEJMUTÍ DRNU | [14 empty] | PP | 2
| P |  | Poznámka k položce: Sejmutí drnu, včetně odvozu a uložení na skládku. | [14 empty] | P | 2
| VV |  | "O1: 420.00 m2*koef. sklonu 1.20 = 504,00 [A]"504 |  | 504 | [12 empty] | VV | 2 | 2 | True | 0 | ROZPOCET
| VV |  | "O2: 285.00m2*koef. sklonu 1.20 = 342,00 [B]"342 |  | 342 | [12 empty] | VV | 2 | 2 | True | 0 | ROZPOCET
| VV |  | Součet |  | 846 | [12 empty] | VV | 2 | 4 | True | 1 | ROZPOCET
13 | K | 122738 | ODKOPÁVKY A PROKOPÁVKY OBECNÉ TŘ. I, ODVOZ DO 20KM | m3 | 1263 |  | 0 |  |  | základní |  | 0 | 0 | 0 | 0 | 0 | 4 | K | 2 |  |  |  | ROZPOCET | 0 | 0 | 0 | 0 | 0 | 1 | 0 | 4 | -1328310854
| PP |  | ODKOPÁVKY A PROKOPÁVKY OBECNÉ TŘ. I, ODVOZ DO 20KM | [14 empty] | PP | 2
| P |  | Poznámka k položce: Odkop pracovních plošin pod mostem, včetně odvozu na skládku, vč. úpravy povrchu a odstranění geotextilie pod ŠD na sjezdu pro jeřáb. | [14 empty] | P | 2
| VV |  | "Z pol. 17160: 1200.00m3 = 1200,00 [A]"1200 |  | 1200 | [12 empty] | VV | 2 | 2 | True | 0 | ROZPOCET
| VV |  | "Z pol. 56336: 210.00m2*0.30m = 63,00 [B]"63 |  | 63 | [12 empty] | VV | 2 | 2 | True | 0 | ROZPOCET
| VV |  | Součet |  | 1263 | [12 empty] | VV | 2 | 4 | True | 1 | ROZPOCET
14 | K | 125731 | VYKOPÁVKY ZE ZEMNÍKŮ A SKLÁDEK TŘ. I, ODVOZ DO 1KM | m3 | 151.48 |  | 0 |  |  | základní |  | 0 | 0 | 0 | 0 | 0 | 4 | K | 2 |  |  |  | ROZPOCET | 0 | 0 | 0 | 0 | 0 | 1 | 0 | 4 | -710384501
| PP |  | VYKOPÁVKY ZE ZEMNÍKŮ A SKLÁDEK TŘ. I, ODVOZ DO 1KM | [14 empty] | PP | 2
| P |  | Poznámka k položce: Vykopávky zeminy z mezideponie pro zpětné použití. | [14 empty] | P | 2
| VV |  | "Z pol. 17120.a: 151.48m3 = 151,48 [A]"151,48 |  | 151.48 | [12 empty] | VV | 2 | 2 | True | 1 | ROZPOCET
15 | K | 125738 | VYKOPÁVKY ZE ZEMNÍKŮ A SKLÁDEK TŘ. I, ODVOZ DO 20KM | m3 | 124.77 |  | 0 |  |  | základní |  | 0 | 0 | 0 | 0 | 0 | 4 | K | 2 |  |  |  | ROZPOCET | 0 | 0 | 0 | 0 | 0 | 1 | 0 | 4 | 436267980
| PP |  | VYKOPÁVKY ZE ZEMNÍKŮ A SKLÁDEK TŘ. I, ODVOZ DO 20KM | [14 empty] | PP | 2
| P |  | Poznámka k položce: Vykopávky zeminy z mezideponie, odvoz na skládku. | [14 empty] | P | 2
| VV |  | "Z pol. 17120.b: 124.77m3 = 124,77 [A]"124,77 |  | 124.77 | [12 empty] | VV | 2 | 2 | True | 1 | ROZPOCET
16 | K | 131731a | HLOUBENÍ JAM ZAPAŽ I NEPAŽ TŘ. I, ODVOZ DO 1KM | m3 | 276.25 |  | 0 |  |  | základní |  | 0 | 0 | 0 | 0 | 0 | 4 | K | 2 |  |  |  | ROZPOCET | 0 | 0 | 0 | 0 | 0 | 1 | 0 | 4 | -936497368
| PP |  | HLOUBENÍ JAM ZAPAŽ I NEPAŽ TŘ. I, ODVOZ DO 1KM | [14 empty] | PP | 2
| P |  | Poznámka k položce: Výkopy v koruně hráze, zemina vhodná pro zpětné zásypy. Výkopy pro základy, vč. úpravy povrchu základové spáry, včetně případného čerpání vody. | [14 empty] | P | 2
| VV |  | "Výkop v koruně hráze u O1: 6.70m2*7.50m+1.00m2*10.00m = 60,25 [A]"60,25 |  | 60.25 | [12 empty] | VV | 2 | 2 | True | 0 | ROZPOCET
| VV |  | "Výkop u O2: 24.00m2*9.00m= 216,00 [B]"216 |  | 216 | [12 empty] | VV | 2 | 2 | True | 0 | ROZPOCET
| VV |  | Součet |  | 276.25 | [12 empty] | VV | 2 | 4 | True | 1 | ROZPOCET
17 | K | 131738b | HLOUBENÍ JAM ZAPAŽ I NEPAŽ TŘ. I, ODVOZ DO 20KM | m3 | 387 |  | 0 |  |  | základní |  | 0 | 0 | 0 | 0 | 0 | 4 | K | 2 |  |  |  | ROZPOCET | 0 | 0 | 0 | 0 | 0 | 1 | 0 | 4 | -2096376254
| PP |  | HLOUBENÍ JAM ZAPAŽ I NEPAŽ TŘ. I, ODVOZ DO 20KM | [14 empty] | PP | 2
| P |  | Poznámka k položce: Zemina nevhodná pro zpětné zásypy, odvoz na skládku. Výkopy pod mostem pro provedení zpevnění pod mostem, vč. úpravy povrchu základové spáry, včetně případného čerpání vody. | [14 empty] | P | 2
| VV |  | "O1: 15.00m2*18.00m = 270,00 [A]"270 |  | 270 | [12 empty] | VV | 2 | 2 | True | 0 | ROZPOCET
| VV |  | "O2: 6.50m2*18.00m = 117,00 [B]"117 |  | 117 | [12 empty] | VV | 2 | 2 | True | 0 | ROZPOCET
| VV |  | Součet |  | 387 | [12 empty] | VV | 2 | 4 | True | 1 | ROZPOCET
18 | K | 17120a | ULOŽENÍ SYPANINY DO NÁSYPŮ A NA SKLÁDKY BEZ ZHUTNĚNÍ | m3 | 151.48 |  | 0 |  |  | základní |  | 0 | 0 | 0 | 0 | 0 | 4 | K | 2 |  |  |  | ROZPOCET | 0 | 0 | 0 | 0 | 0 | 1 | 0 | 4 | -1366650303
| PP |  | ULOŽENÍ SYPANINY DO NÁSYPŮ A NA SKLÁDKY BEZ ZHUTNĚNÍ | [14 empty] | PP | 2
| P |  | Poznámka k položce: Zemina vhodná, využitá v rámci objektu. Uložení na meziskládku. Zahrnuje kompletní provedení zemní konstrukce. | [14 empty] | P | 2
| VV |  | "Z pol. 17411: 151.48m3 = 151,48 [A]"151,48 |  | 151.48 | [12 empty] | VV | 2 | 2 | True | 1 | ROZPOCET
19 | K | 17120b | ULOŽENÍ SYPANINY DO NÁSYPŮ A NA SKLÁDKY BEZ ZHUTNĚNÍ | m3 | 124.77 |  | 0 |  |  | základní |  | 0 | 0 | 0 | 0 | 0 | 4 | K | 2 |  |  |  | ROZPOCET | 0 | 0 | 0 | 0 | 0 | 1 | 0 | 4 | -2058587349
| PP |  | ULOŽENÍ SYPANINY DO NÁSYPŮ A NA SKLÁDKY BEZ ZHUTNĚNÍ | [14 empty] | PP | 2
| P |  | Poznámka k položce: Zemina vhodná, ale nevyužitá v rámci objektu. Uložení na skládku. Zahrnuje kompletní provedení zemní konstrukce. | [14 empty] | P | 2
| VV |  | Zemina z hloubení jam: | [14 empty] | VV | 2 | 1 | True | 0 | ROZPOCET
| VV |  | "Z pol. 131731a: 276.25m3 = 276,25 [B]"276,25 |  | 276.25 | [12 empty] | VV | 2 | 2 | True | 0 | ROZPOCET
| VV |  | Odečet potřebné zeminy v rámci SO: | [14 empty] | VV | 2 | 1 | True | 0 | ROZPOCET
| VV |  | "Z pol. 17120.a: 151.48m3 = 151,48 [D]"-151,48 |  | -151.48 | [12 empty] | VV | 2 | 2 | True | 0 | ROZPOCET
| VV |  | Součet |  | 124.77 | [12 empty] | VV | 2 | 4 | True | 1 | ROZPOCET
20 | K | 17120c | ULOŽENÍ SYPANINY DO NÁSYPŮ A NA SKLÁDKY BEZ ZHUTNĚNÍ | m3 | 1263 |  | 0 |  |  | základní |  | 0 | 0 | 0 | 0 | 0 | 4 | K | 2 |  |  |  | ROZPOCET | 0 | 0 | 0 | 0 | 0 | 1 | 0 | 4 | 1948452378
| PP |  | ULOŽENÍ SYPANINY DO NÁSYPŮ A NA SKLÁDKY BEZ ZHUTNĚNÍ | [14 empty] | PP | 2
| P |  | Poznámka k položce: Lomový kámen a odkop ŠD vrstvy. Uložení na skládku. Zahrnuje kompletní provedení zemní konstrukce. | [14 empty] | P | 2
| VV |  | "Z pol. 122738: 1263.00m3 = 1263,00 [A]"1263 |  | 1263 | [12 empty] | VV | 2 | 2 | True | 1 | ROZPOCET
21 | K | 17120f | ULOŽENÍ SYPANINY DO NÁSYPŮ A NA SKLÁDKY BEZ ZHUTNĚNÍ | m3 | 424.88 |  | 0 |  |  | základní |  | 0 | 0 | 0 | 0 | 0 | 4 | K | 2 |  |  |  | ROZPOCET | 0 | 0 | 0 | 0 | 0 | 1 | 0 | 4 | -167224259
| PP |  | ULOŽENÍ SYPANINY DO NÁSYPŮ A NA SKLÁDKY BEZ ZHUTNĚNÍ | [14 empty] | PP | 2
| P |  | Poznámka k položce: Zemina nevhodná. Uložení na skládku. Zahrnuje kompletní provedení zemní konstrukce. | [14 empty] | P | 2
| VV |  | "Zemina z vrtání mikropilot z pol. 26174: 3.14*0.10m*0.10m/4*240.00m= 1,88 [A]"1,88 |  | 1.88 | [12 empty] | VV | 2 | 2 | True | 0 | ROZPOCET
| VV |  | "Zemina z úprav pod mostem : 387.00m3 = 387,00 [B]"387 |  | 387 | [12 empty] | VV | 2 | 2 | True | 0 | ROZPOCET
| VV |  | "Zemina z prahů pod mostem Z pol. 467314: 36.00m3 = 36,00 [C]"36 |  | 36 | [12 empty] | VV | 2 | 2 | True | 0 | ROZPOCET
| VV |  | Součet |  | 424.88 | [12 empty] | VV | 2 | 4 | True | 1 | ROZPOCET
22 | K | 17160 | ULOŽENÍ SYPANINY DO NÁSYPŮ Z HORNIN KAMENITÝCH SE ZHUTNĚNÍM | m3 | 1200 |  | 0 |  |  | základní |  | 0 | 0 | 0 | 0 | 0 | 4 | K | 2 |  |  |  | ROZPOCET | 0 | 0 | 0 | 0 | 0 | 1 | 0 | 4 | 1239292336
| PP |  | ULOŽENÍ SYPANINY DO NÁSYPŮ Z HORNIN KAMENITÝCH SE ZHUTNĚNÍM | [14 empty] | PP | 2
| P |  | Poznámka k položce: Lomový kámen. Uložení lomového kamene do násypu pro vytvoření plošiny pro podpěrné skruže a sjezd pro jeřáb. Zahrnuje dodávku kameniva, dopravu a uložení do dočasné konstrukce s hutněním. | [14 empty] | P | 2
| VV |  | "O1: 850m3 = 850,00 [A]"850 |  | 850 | [12 empty] | VV | 2 | 2 | True | 0 | ROZPOCET
| VV |  | "O2: 350m3 = 350,00 [B]"350 |  | 350 | [12 empty] | VV | 2 | 2 | True | 0 | ROZPOCET
| VV |  | Součet |  | 1200 | [12 empty] | VV | 2 | 4 | True | 1 | ROZPOCET
23 | K | 17411 | ZÁSYP JAM A RÝH ZEMINOU SE ZHUTNĚNÍM | m3 | 151.48 |  | 0 |  |  | základní |  | 0 | 0 | 0 | 0 | 0 | 4 | K | 2 |  |  |  | ROZPOCET | 0 | 0 | 0 | 0 | 0 | 1 | 0 | 4 | -2132760066
| PP |  | ZÁSYP JAM A RÝH ZEMINOU SE ZHUTNĚNÍM | [14 empty] | PP | 2
| P |  | Poznámka k položce: Zpětné zásypy výkopů, zahrnuje všechny práce a dodávku materiálu, vč. výběru vhodného materiálu, předepsaného hutnění atd. | [14 empty] | P | 2
| VV |  | "Výkopy z pol 131731a: 276.25m3 = 276,25 [A]"276,25 |  | 276.25 | [12 empty] | VV | 2 | 2 | True | 0 | ROZPOCET
| VV |  | odečet: | [14 empty] | VV | 2 | 1 | True | 0 | ROZPOCET
| VV |  | "O1+O2: 18.62m3+46.06m3= 64,68 [C]"-64,68 |  | -64.68 | [12 empty] | VV | 2 | 2 | True | 0 | ROZPOCET
| VV |  | "Podkladní betony z pol 451313: 6.09 = 6,09 [D]"-6,09 |  | -6.09 | [12 empty] | VV | 2 | 2 | True | 0 | ROZPOCET
| VV |  | "Přechodový klín za opěrou z pol. 45852: 54.00 = 54,00 [E]"-54 |  | -54 | [12 empty] | VV | 2 | 2 | True | 0 | ROZPOCET
| VV |  | Součet |  | 151.48 | [12 empty] | VV | 2 | 4 | True | 1 | ROZPOCET
| D | 2 | Zakládání |  |  |  | 0 |  |  |  |  | 0 |  | 0 |  | 0 | 1 | D | 1 |  |  |  | ROZPOCET | [6 empty] | 0
24 | K | 21331 | DRENÁŽNÍ VRSTVY Z BETONU MEZEROVITÉHO (DRENÁŽNÍHO) |  | 0.88 |  | 0 |  |  | základní |  | 0 | 0 | 0 | 0 | 0 | 4 | K | 2 |  |  |  | ROZPOCET | 0 | 0 | 0 | 0 | 0 | 1 | 0 | 4 | 1370237861
| PP |  | DRENÁŽNÍ VRSTVY Z BETONU MEZEROVITÉHO (DRENÁŽNÍHO) | [14 empty] | PP | 2
| P |  | Poznámka k položce: Obetonování rubové drenáže drenážním betonem, kompletní provedení. | [14 empty] | P | 2
| VV |  | "O1: 0.30*0.30*4.90 = 0,44 [A]"0,44 |  | 0.44 | [12 empty] | VV | 2 | 2 | True | 0 | ROZPOCET
| VV |  | "O2: 0.30*0.30*4.90 = 0,44 [B]"0,44 |  | 0.44 | [12 empty] | VV | 2 | 2 | True | 0 | ROZPOCET
| VV |  | Součet |  | 0.88 | [12 empty] | VV | 2 | 4 | True | 1 | ROZPOCET
25 | K | 21461F | SEPARAČNÍ GEOTEXTILIE DO 600G/M2 | m2 | 331.1 |  | 0 |  |  | základní |  | 0 | 0 | 0 | 0 | 0 | 4 | K | 2 |  |  |  | ROZPOCET | 0 | 0 | 0 | 0 | 0 | 1 | 0 | 4 | 1826452402
| PP |  | SEPARAČNÍ GEOTEXTILIE DO 600G/M2 | [14 empty] | PP | 2
| P |  | Poznámka k položce: Separační geotextílie u O2. Kompletní provedení. | [14 empty] | P | 2
| VV |  | "O1: 91.00m2*koef.1.10 = 100,10 [A]"100,1 |  | 100.1 | [12 empty] | VV | 2 | 2 | True | 0 | ROZPOCET
| VV |  | "Pod sjezdem pro jeřáb: 210.00m2*koef.1.10 = 231,00 [B]"231 |  | 231 | [12 empty] | VV | 2 | 2 | True | 0 | ROZPOCET
| VV |  | Součet |  | 331.1 | [12 empty] | VV | 2 | 4 | True | 1 | ROZPOCET
26 | K | 227841 | MIKROPILOTY KOMPLET D DO 200MM NA POVRCHU | m | 240 |  | 0 |  |  | základní |  | 0 | 0 | 0 | 0 | 0 | 4 | K | 2 |  |  |  | ROZPOCET | 0 | 0 | 0 | 0 | 0 | 1 | 0 | 4 | -447250674
| PP |  | MIKROPILOTY KOMPLET D DO 200MM NA POVRCHU | [14 empty] | PP | 2
| P |  | Poznámka k položce: Délka mikropiloty 10,0/8,0 m. Tahové spoje a tahotlaková hlava. Zahrnuje kompletní práce vč. dodání trubek a injekčních hmot, osazení a zainjektování trubek vč. pomocných konstrukcí. | [14 empty] | P | 2
| VV |  | "O1: 10.00m*12ks = 120,00 [A]"120 |  | 120 | [12 empty] | VV | 2 | 2 | True | 0 | ROZPOCET
| VV |  | "O2: 10.00m*12ks = 120,00 [B]"120 |  | 120 | [12 empty] | VV | 2 | 2 | True | 0 | ROZPOCET
| VV |  | Součet |  | 240 | [12 empty] | VV | 2 | 4 | True | 1 | ROZPOCET
27 | K | 26174 | VRTY PRO KOTV, INJEKT, MIKROPIL NA POVR TŘ I A II D DO 200MM | m | 240 |  | 0 |  |  | základní |  | 0 | 0 | 0 | 0 | 0 | 4 | K | 2 |  |  |  | ROZPOCET | 0 | 0 | 0 | 0 | 0 | 1 | 0 | 4 | 366234306
| PP |  | VRTY PRO KOTV, INJEKT, MIKROPIL NA POVR TŘ I A II D DO 200MM | [14 empty] | PP | 2
| P |  | Poznámka k položce: S hluchým vrtáním na O1 i O2 (není součástí MJ), vč. šablony a jejího odbourání. Zahrnuje všechny práce a dodávku materiálu, zřízení a odstranění vrtací plošiny vč. případných zemních prací. Vč. geodetického dozoru při vrtání. | [14 empty] | P | 2
| VV |  | "O1: 10.00m*12ks = 120,00 [A]"120 |  | 120 | [12 empty] | VV | 2 | 2 | True | 0 | ROZPOCET
| VV |  | "O2: 10.00m*12ks = 120,00 [B]"120 |  | 120 | [12 empty] | VV | 2 | 2 | True | 0 | ROZPOCET
| VV |  | Součet |  | 240 | [12 empty] | VV | 2 | 4 | True | 1 | ROZPOCET
28 | K | 289971 | OPLÁŠTĚNÍ (ZPEVNĚNÍ) Z GEOTEXTILIE | m2 | 60.5 |  | 0 |  |  | základní |  | 0 | 0 | 0 | 0 | 0 | 4 | K | 2 |  |  |  | ROZPOCET | 0 | 0 | 0 | 0 | 0 | 1 | 0 | 4 | 790558781
| PP |  | OPLÁŠTĚNÍ (ZPEVNĚNÍ) Z GEOTEXTILIE | [14 empty] | PP | 2
| P |  | Poznámka k položce: Ochrana opěr geotextílií. Zahrnuje všechny práce a dodávku materiálu vč. množství potřebného na přesahy (není součástí MJ). | [14 empty] | P | 2
| VV |  | "Z pol. 711112: 60.50m2 = 60,50 [A]"60,5 |  | 60.5 | [12 empty] | VV | 2 | 2 | True | 1 | ROZPOCET
| D | 3 | Svislé a kompletní konstrukce |  |  |  | 0 |  |  |  |  | 0 |  | 0 |  | 0 | 1 | D | 1 |  |  |  | ROZPOCET | [6 empty] | 0
29 | K | 333326 | MOSTNÍ OPĚRY A KŘÍDLA ZE ŽELEZOVÉHO BETONU DO C40/50 | m3 | 30 |  | 0 |  |  | základní |  | 0 | 0 | 0 | 0 | 0 | 4 | K | 2 |  |  |  | ROZPOCET | 0 | 0 | 0 | 0 | 0 | 1 | 0 | 4 | -843492060
| PP |  | MOSTNÍ OPĚRY A KŘÍDLA ZE ŽELEZOVÉHO BETONU DO C40/50 | [14 empty] | PP | 2
| P |  | Poznámka k položce: C35/45. Opěra O2, podložiskové bloky, včetně nátěrů proti zemní vlkosti, včetně úpravy pracovních a dilatačních spar spár a prostupů, včetně letopočtu vlysem do betonu. | [14 empty] | P | 2
| VV |  | "Opěra O2: 4.80m2*4.80m-0.90m*0.60m*0.30m = 22,88 [A]"22,88 |  | 22.88 | [12 empty] | VV | 2 | 2 | True | 0 | ROZPOCET
| VV |  | "11.30m2*0.30m*2ks = 6,78 [B]"6,78 |  | 6.78 | [12 empty] | VV | 2 | 2 | True | 0 | ROZPOCET
| VV |  | "0.70*0.70*0.35*2ks= 0,34 [C]"0,34 |  | 0.34 | [12 empty] | VV | 2 | 2 | True | 0 | ROZPOCET
| VV |  | Součet |  | 30 | [12 empty] | VV | 2 | 4 | True | 1 | ROZPOCET
30 | K | 333365 | VÝZTUŽ MOSTNÍCH OPĚR A KŘÍDEL Z OCELI 10505, B500B | t | 4.2 |  | 0 |  |  | základní |  | 0 | 0 | 0 | 0 | 0 | 4 | K | 2 |  |  |  | ROZPOCET | 0 | 0 | 0 | 0 | 0 | 1 | 0 | 4 | 228235369
| PP |  | VÝZTUŽ MOSTNÍCH OPĚR A KŘÍDEL Z OCELI 10505, B500B | [14 empty] | PP | 2
| P |  | Poznámka k položce: Zahrnuje všechny práce a dodávku materiálu vč. svarů a opatření PKO. Odhadované množství 140 kg/m3. | [14 empty] | P | 2
| VV |  | "30.00m3*140kg/m3/1000 = 4,20 [A]"4,2 |  | 4.2 | [12 empty] | VV | 2 | 2 | True | 1 | ROZPOCET
| D | 4 | Vodorovné konstrukce |  |  |  | 0 |  |  |  |  | 0 |  | 0 |  | 0 | 1 | D | 1 |  |  |  | ROZPOCET | [6 empty] | 0
31 | K | 421336 | MOSTNÍ NOSNÉ DESKOVÉ KONSTRUKCE Z PŘEDPJATÉHO BETONU C40/50 | m3 | 171.92 |  | 0 |  |  | základní |  | 0 | 0 | 0 | 0 | 0 | 4 | K | 2 |  |  |  | ROZPOCET | 0 | 0 | 0 | 0 | 0 | 1 | 0 | 4 | 783692351
| PP |  | MOSTNÍ NOSNÉ DESKOVÉ KONSTRUKCE Z PŘEDPJATÉHO BETONU C40/50 | [14 empty] | PP | 2
| P |  | Poznámka k položce: C 35/45. Kompletní provedení vč. bednění, úpravy povrchu pro položení izolace, zřízení pracovních a dilatačních spar, výplně, těsnění a tmelení spar a spojů, ochranných nátěrů atd. | [14 empty] | P | 2
| VV |  | "O1: 4.000m2*4.900m+0.100m2*3.00m*2ks = 20,20 [A]"20,2 |  | 20.2 | [12 empty] | VV | 2 | 2 | True | 0 | ROZPOCET
| VV |  | "O2: 4.000m2*4.000m+0.200m2*3.00m*2ks = 17,20 [B]"17,2 |  | 17.2 | [12 empty] | VV | 2 | 2 | True | 0 | ROZPOCET
| VV |  | "Mostovka: 2.400m2*56.05m = 134,52 [C]"134,52 |  | 134.52 | [12 empty] | VV | 2 | 2 | True | 0 | ROZPOCET
| VV |  | Součet |  | 171.92 | [12 empty] | VV | 2 | 4 | True | 1 | ROZPOCET
32 | K | 421365 | VÝZTUŽ MOSTNÍ DESKOVÉ KONSTRUKCE Z OCELI 10505 | t | 31.81 |  | 0 |  |  | základní |  | 0 | 0 | 0 | 0 | 0 | 4 | K | 2 |  |  |  | ROZPOCET | 0 | 0 | 0 | 0 | 0 | 1 | 0 | 4 | 1722231006
| PP |  | VÝZTUŽ MOSTNÍ DESKOVÉ KONSTRUKCE Z OCELI 10505 | [14 empty] | PP | 2
| P |  | Poznámka k položce: Zahrnuje všechny práce a dodávku materiálu vč. svarů a opatření PKO. Odhadované množství 185 kg/m3. | [14 empty] | P | 2
| VV |  | "171.92 m3* 185 kg/m3/1000 = 31,81 [A]"31,81 |  | 31.81 | [12 empty] | VV | 2 | 2 | True | 1 | ROZPOCET
33 | K | 421373 | VÝZTUŽ MOST NOSNÉ DESK KONSTR PŘEDP Z LAN PRO VNITŘ PŘEDPJ | t | 4.28 |  | 0 |  |  | základní |  | 0 | 0 | 0 | 0 | 0 | 4 | K | 2 |  |  |  | ROZPOCET | 0 | 0 | 0 | 0 | 0 | 1 | 0 | 4 | -1249225651
| PP |  | VÝZTUŽ MOST NOSNÉ DESK KONSTR PŘEDP Z LAN PRO VNITŘ PŘEDPJ | [14 empty] | PP | 2
| P |  | Poznámka k položce: Vykázáno množství výztuže vč. přesahů (není započítána hmotnost kotev atd.) Zahrnuje všechny práce a dodávku materiálu vč. kotev, předepnutí, kanálků, injektáže, kontrola atd. | [14 empty] | P | 2
| VV |  | "4284/1000 = 4,28 [A]"4,28 |  | 4.28 | [12 empty] | VV | 2 | 2 | True | 1 | ROZPOCET
34 | K | 421427 | ZÁVĚSY DESKOVÝCH MOSTŮ Z PŘEDPÍNACÍCH TYČÍ D 56MM | m | 59.6 |  | 0 |  |  | základní |  | 0 | 0 | 0 | 0 | 0 | 4 | K | 2 |  |  |  | ROZPOCET | 0 | 0 | 0 | 0 | 0 | 1 | 0 | 4 | 1639942640
| PP |  | ZÁVĚSY DESKOVÝCH MOSTŮ Z PŘEDPÍNACÍCH TYČÍ D 56MM | [14 empty] | PP | 2
| P |  | Poznámka k položce: Systémové táhlo DN52, vč. rektifikačního článku. Ocel S460. Zahrnuje všechny práce a dodávku materiálu vč. svarů a opatření PKO. | [14 empty] | P | 2
| VV |  | "(2.00+3.60+4.90+5.90+6.50+6.90)m*2ks = 59,60 [A]"59,6 |  | 59.6 | [12 empty] | VV | 2 | 2 | True | 1 | ROZPOCET
35 | K | 42417B | MOSTNÍ NOSNÍKY Z OCELI S 355 | t | 57.5 |  | 0 |  |  | základní |  | 0 | 0 | 0 | 0 | 0 | 4 | K | 2 |  |  |  | ROZPOCET | 0 | 0 | 0 | 0 | 0 | 1 | 0 | 4 | 386099050
| PP |  | MOSTNÍ NOSNÍKY Z OCELI S 355 | [14 empty] | PP | 2
| P |  | Poznámka k položce: Konstrukce ocelového oblouku, ocel S355, vč. spřahovacích trnů přípravků na horní závěsy a patních dílců,. Zahrnuje všechny práce a dodávku materiálu, vč. montáže, vč. svarů a opatření PKO. | [14 empty] | P | 2
| VV |  | "57.5 t = 57,50 [A]"57,5 |  | 57.5 | [12 empty] | VV | 2 | 2 | True | 1 | ROZPOCET
36 | K | 42862 | MOSTNÍ LOŽISKA ELASTOMEROVÁ PRO ZATÍŽ DO 2,5MN | kus | 2 |  | 0 |  |  | základní |  | 0 | 0 | 0 | 0 | 0 | 4 | K | 2 |  |  |  | ROZPOCET | 0 | 0 | 0 | 0 | 0 | 1 | 0 | 4 | 1139760116
| PP |  | MOSTNÍ LOŽISKA ELASTOMEROVÁ PRO ZATÍŽ DO 2,5MN | [14 empty] | PP | 2
| P |  | Poznámka k položce: Do 2.5MN. Zahrnuje všechny práce a dodávku materiálu vč. uložení do plastmalty (vč. dodávky malty). | [14 empty] | P | 2
| VV |  | "O2: 2 ks = 2,00 [A]"2 |  | 2 | [12 empty] | VV | 2 | 2 | True | 1 | ROZPOCET
37 | K | 451313 | PODKLADNÍ A VÝPLŇOVÉ VRSTVY Z PROSTÉHO BETONU C16/20 | m3 | 6.09 |  | 0 |  |  | základní |  | 0 | 0 | 0 | 0 | 0 | 4 | K | 2 |  |  |  | ROZPOCET | 0 | 0 | 0 | 0 | 0 | 1 | 0 | 4 | -1415724050
| PP |  | PODKLADNÍ A VÝPLŇOVÉ VRSTVY Z PROSTÉHO BETONU C16/20 | [14 empty] | PP | 2
| P |  | Poznámka k položce: Podkladní beton opěr. Zahrnuje všechny práce a dodávku materiálu. | [14 empty] | P | 2
| VV |  | "O1: 5.20m*2.80m*0.15m = 2,18 [A]"2,18 |  | 2.18 | [12 empty] | VV | 2 | 2 | True | 0 | ROZPOCET
| VV |  | "O2: 4.50m*2.20m*0.15m+4.50m*1.50m*0.15m = 2,50 [B]"2,5 |  | 2.5 | [12 empty] | VV | 2 | 2 | True | 0 | ROZPOCET
| VV |  | "Rubová drenáž O1: 2.20m2*0.30 = 0,66 [C]"0,66 |  | 0.66 | [12 empty] | VV | 2 | 2 | True | 0 | ROZPOCET
| VV |  | "Rubová drenáž O2: 2.50m2*0.30 = 0,75 [D]"0,75 |  | 0.75 | [12 empty] | VV | 2 | 2 | True | 0 | ROZPOCET
| VV |  | Součet |  | 6.09 | [12 empty] | VV | 2 | 4 | True | 1 | ROZPOCET
38 | K | 451314 | PODKLADNÍ A VÝPLŇOVÉ VRSTVY Z PROSTÉHO BETONU C25/30 | m3 | 65.88 |  | 0 |  |  | základní |  | 0 | 0 | 0 | 0 | 0 | 4 | K | 2 |  |  |  | ROZPOCET | 0 | 0 | 0 | 0 | 0 | 1 | 0 | 4 | 2131136892
| PP |  | PODKLADNÍ A VÝPLŇOVÉ VRSTVY Z PROSTÉHO BETONU C25/30 | [14 empty] | PP | 2
| P |  | Poznámka k položce: Podkladní beton pod dlažbu. Zahrnuje všechny práce a dodávku materiálu. | [14 empty] | P | 2
| VV |  | "O1: 184.00m2*0.150*koef. sklonu 1.20 = 33,12 [A]"33,12 |  | 33.12 | [12 empty] | VV | 2 | 2 | True | 0 | ROZPOCET
| VV |  | "O2: 182.00m2*0.150*koef. sklonu 1.20 = 32,76 [B]"32,76 |  | 32.76 | [12 empty] | VV | 2 | 2 | True | 0 | ROZPOCET
| VV |  | Součet |  | 65.88 | [12 empty] | VV | 2 | 4 | True | 1 | ROZPOCET
39 | K | 45852 | VÝPLŇ ZA OPĚRAMI A ZDMI Z KAMENIVA DRCENÉHO | m3 | 54 |  | 0 |  |  | základní |  | 0 | 0 | 0 | 0 | 0 | 4 | K | 2 |  |  |  | ROZPOCET | 0 | 0 | 0 | 0 | 0 | 1 | 0 | 4 | 1521194303
| PP |  | VÝPLŇ ZA OPĚRAMI A ZDMI Z KAMENIVA DRCENÉHO | [14 empty] | PP | 2
| P |  | Poznámka k položce: Ochranný zásyp za opěrou v přechodové oblasti. Zahrnuje všechny práce a dodávku materiálu vč. výběru vhodného materiálu, předepsaného hutnění atd. | [14 empty] | P | 2
| VV |  | "O1: 5.00m2*5.40 = 27,00 [A]"27 |  | 27 | [12 empty] | VV | 2 | 2 | True | 0 | ROZPOCET
| VV |  | "O2: 5.00m2*5.40 = 27,00 [B]"27 |  | 27 | [12 empty] | VV | 2 | 2 | True | 0 | ROZPOCET
| VV |  | Součet |  | 54 | [12 empty] | VV | 2 | 4 | True | 1 | ROZPOCET
40 | K | 46321 | ROVNANINA Z LOMOVÉHO KAMENE | m3 | 292.4 |  | 0 |  |  | základní |  | 0 | 0 | 0 | 0 | 0 | 4 | K | 2 |  |  |  | ROZPOCET | 0 | 0 | 0 | 0 | 0 | 1 | 0 | 4 | 1813758486
| PP |  | ROVNANINA Z LOMOVÉHO KAMENE | [14 empty] | PP | 2
| P |  | Poznámka k položce: Rovnanina z lomového kamene. Zahrnuje dodávku kameniva, dopravu a uložení. | [14 empty] | P | 2
| VV |  | "O1: 145.00m2*0.600*koef. sklonu 1.20 = 104,40 [A]"104,4 |  | 104.4 | [12 empty] | VV | 2 | 2 | True | 0 | ROZPOCET
| VV |  | "O2: 150.00m2*0.600*koef. sklonu 1.20 = 108,00 [B]"108 |  | 108 | [12 empty] | VV | 2 | 2 | True | 0 | ROZPOCET
| VV |  | "Dosypávky v patách: 80m3 = 80,00 [C]"80 |  | 80 | [12 empty] | VV | 2 | 2 | True | 0 | ROZPOCET
| VV |  | Součet |  | 292.4 | [12 empty] | VV | 2 | 4 | True | 1 | ROZPOCET
41 | K | 465512 | DLAŽBY Z LOMOVÉHO KAMENE NA MC | m3 | 87.84 |  | 0 |  |  | základní |  | 0 | 0 | 0 | 0 | 0 | 4 | K | 2 |  |  |  | ROZPOCET | 0 | 0 | 0 | 0 | 0 | 1 | 0 | 4 | 1157790097
| PP |  | DLAŽBY Z LOMOVÉHO KAMENE NA MC | [14 empty] | PP | 2
| P |  | Poznámka k položce: tl. 200mm, Kompletní provedení dlažby vč. položení do beton. lože, spárování, těsnění, tmelení a vyplnění spar proti CHRL. | [14 empty] | P | 2
| VV |  | "O1: 184.00m2*0.200*koef. sklonu 1.20 = 44,16 [A]"44,16 |  | 44.16 | [12 empty] | VV | 2 | 2 | True | 0 | ROZPOCET
| VV |  | "O2: 182.00m2*0.200*koef. sklonu 1.20 = 43,68 [B]"43,68 |  | 43.68 | [12 empty] | VV | 2 | 2 | True | 0 | ROZPOCET
| VV |  | Součet |  | 87.84 | [12 empty] | VV | 2 | 4 | True | 1 | ROZPOCET
42 | K | 467314 | STUPNĚ A PRAHY VODNÍCH KORYT Z PROSTÉHO BETONU C25/30 | m3 | 36 |  | 0 |  |  | základní |  | 0 | 0 | 0 | 0 | 0 | 4 | K | 2 |  |  |  | ROZPOCET | 0 | 0 | 0 | 0 | 0 | 1 | 0 | 4 | -1517465617
| PP |  | STUPNĚ A PRAHY VODNÍCH KORYT Z PROSTÉHO BETONU C25/30 | [14 empty] | PP | 2
| P |  | Poznámka k položce: Prahy ve zpevnění svahů pod mostem. Kompletní provedení vč. nutných zemních prací. | [14 empty] | P | 2
| VV |  | "O1: 1.00m2*18.00m = 18,00 [A]"18 |  | 18 | [12 empty] | VV | 2 | 2 | True | 0 | ROZPOCET
| VV |  | "O2: 1.00m2*18.00m = 18,00 [B]"18 |  | 18 | [12 empty] | VV | 2 | 2 | True | 0 | ROZPOCET
| VV |  | Součet |  | 36 | [12 empty] | VV | 2 | 4 | True | 1 | ROZPOCET
| D | 5 | Komunikace pozemní |  |  |  | 0 |  |  |  |  | 0 |  | 0 |  | 0 | 1 | D | 1 |  |  |  | ROZPOCET | [6 empty] | 0
43 | K | 56312 | VOZOVKOVÉ VRSTVY Z MECHANICKY ZPEVNĚNÉHO KAMENIVA TL. DO 100MM | m2 | 91 |  | 0 |  |  | základní |  | 0 | 0 | 0 | 0 | 0 | 4 | K | 2 |  |  |  | ROZPOCET | 0 | 0 | 0 | 0 | 0 | 1 | 0 | 4 | -724792508
| PP |  | VOZOVKOVÉ VRSTVY Z MECHANICKY ZPEVNĚNÉHO KAMENIVA TL. DO 100MM | [14 empty] | PP | 2
| P |  | Poznámka k položce: Podkladní vrstva. Zahrnuje všechny práce a dodávku materiálu. | [14 empty] | P | 2
| VV |  | "91m2 = 91,00 [A]"91 |  | 91 | [12 empty] | VV | 2 | 2 | True | 1 | ROZPOCET
44 | K | 56334 | VOZOVKOVÉ VRSTVY ZE ŠTĚRKODRTI TL. DO 200MM | m2 | 91 |  | 0 |  |  | základní |  | 0 | 0 | 0 | 0 | 0 | 4 | K | 2 |  |  |  | ROZPOCET | 0 | 0 | 0 | 0 | 0 | 1 | 0 | 4 | 1926214572
| PP |  | VOZOVKOVÉ VRSTVY ZE ŠTĚRKODRTI TL. DO 200MM | [14 empty] | PP | 2
| P |  | Poznámka k položce: Podklad MZK ze ŠD. Zahrnuje všechny práce a dodávku materiálu. | [14 empty] | P | 2
| VV |  | "91m2 = 91,00 [A]"91 |  | 91 | [12 empty] | VV | 2 | 2 | True | 1 | ROZPOCET
45 | K | 56336 | VOZOVKOVÉ VRSTVY ZE ŠTĚRKODRTI TL. DO 300MM | m2 | 210 |  | 0 |  |  | základní |  | 0 | 0 | 0 | 0 | 0 | 4 | K | 2 |  |  |  | ROZPOCET | 0 | 0 | 0 | 0 | 0 | 1 | 0 | 4 | -198340392
| PP |  | VOZOVKOVÉ VRSTVY ZE ŠTĚRKODRTI TL. DO 300MM | [14 empty] | PP | 2
| P |  | Poznámka k položce: Svršek pracovní plošiny pro jeřáb. Zahrnuje všechny práce a dodávku materiálu. | [14 empty] | P | 2
| VV |  | "210 m2 = 210,00 [A]"210 |  | 210 | [12 empty] | VV | 2 | 2 | True | 1 | ROZPOCET
46 | K | 57663 | POSYP LOMOVÝMI VÝSIVKAMI 15KG/M2 | m2 | 109.2 |  | 0 |  |  | základní |  | 0 | 0 | 0 | 0 | 0 | 4 | K | 2 |  |  |  | ROZPOCET | 0 | 0 | 0 | 0 | 0 | 1 | 0 | 4 | 1136657068
| PP |  | POSYP LOMOVÝMI VÝSIVKAMI 15KG/M2 | [14 empty] | PP | 2
| P |  | Poznámka k položce: Posyp lomovými výsypkami 20kg/m2. Zahrnuje všechny práce a dodávku materiálu. | [14 empty] | P | 2
| VV |  | "91.00m2*koef.1.2 = 109,20 [A]"109,2 |  | 109.2 | [12 empty] | VV | 2 | 2 | True | 1 | ROZPOCET
47 | K | 58211 | DLÁŽDĚNÉ KRYTY Z VELKÝCH KOSTEK DO LOŽE Z KAMENIVA | m2 | 3.24 |  | 0 |  |  | základní |  | 0 | 0 | 0 | 0 | 0 | 4 | K | 2 |  |  |  | ROZPOCET | 0 | 0 | 0 | 0 | 0 | 1 | 0 | 4 | 1688375314
| PP |  | DLÁŽDĚNÉ KRYTY Z VELKÝCH KOSTEK DO LOŽE Z KAMENIVA | [14 empty] | PP | 2
| P |  | Poznámka k položce: Dlažba z žulových kostek. vč. položení do štěrkového lože, vysypání a utěsnění spar pískem. Vytvarování pro odvod vody. Vše dle PD. | [14 empty] | P | 2
| VV |  | "5.40m*0.30m*2ks = 3,24 [A]"3,24 |  | 3.24 | [12 empty] | VV | 2 | 2 | True | 1 | ROZPOCET
| D | 7 | Přidružená stavební výroba |  |  |  | 0 |  |  |  |  | 0 |  | 0 |  | 0 | 1 | D | 1 |  |  |  | ROZPOCET | [6 empty] | 0
48 | K | 7111112 | IZOLACE BĚŽNÝCH KONSTRUKCÍ PROTI ZEMNÍ VLHKOSTI ASFALTOVÝMI PÁSY | m2 | 60.5 |  | 0 |  |  | základní |  | 0 | 0 | 0 | 0 | 0 | 4 | K | 2 |  |  |  | ROZPOCET | 0 | 0 | 0 | 0 | 0 | 1 | 0 | 4 | -2043055664
| PP |  | IZOLACE BĚŽNÝCH KONSTRUKCÍ PROTI ZEMNÍ VLHKOSTI ASFALTOVÝMI PÁSY | [14 empty] | PP | 2
| P |  | Poznámka k položce: Izolace na rubu opěry, rub závěrné zídky, natav. asfalt. pásy na penetr. nátěru. | [14 empty] | P | 2
| VV |  | "O1: 4.90m*(1.20+0.80)m+2.60m2*2ks = 15,00 [A]"15 |  | 15 | [12 empty] | VV | 2 | 2 | True | 0 | ROZPOCET
| VV |  | "O2: 4.90m*(2.30+2.70)m+10.50m2*2ks= 45,50 [B]"45,5 |  | 45.5 | [12 empty] | VV | 2 | 2 | True | 0 | ROZPOCET
| VV |  | Součet |  | 60.5 | [12 empty] | VV | 2 | 4 | True | 1 | ROZPOCET
49 | K | 711415R | IZOLACE MOSTOVEK CELOPLOŠ POLYMERNÍ | m2 | 339.2 |  | 0 |  |  | základní |  | 0 | 0 | 0 | 0 | 0 | 4 | K | 2 |  |  |  | ROZPOCET | 0 | 0 | 0 | 0 | 0 | 1 | 0 | 4 | 1096077533
| PP |  | IZOLACE MOSTOVEK CELOPLOŠ POLYMERNÍ | [14 empty] | PP | 2
| P |  | Poznámka k položce: Pochůzná izolace mostovky, vč. pečetící vrstvy a posypu křemičitým pískem. Zahrnuje všechny práce a dodání materiálu vč. předepsané povrchové úpravy. Vše dle PD. | [14 empty] | P | 2
| VV |  | "5.30m*64.00m = 339,20 [A]"339,2 |  | 339.2 | [12 empty] | VV | 2 | 2 | True | 1 | ROZPOCET
50 | K | 748211 | POVRCHOVÁ ÚPRAVA NÁTĚREM | m2 | 12 |  | 0 |  |  | základní |  | 0 | 0 | 0 | 0 | 0 | 4 | K | 2 |  |  |  | ROZPOCET | 0 | 0 | 0 | 0 | 0 | 1 | 0 | 4 | -1434308968
| PP |  | POVRCHOVÁ ÚPRAVA NÁTĚREM | [14 empty] | PP | 2
| P |  | Poznámka k položce: UV reflexní nátěr táhel, min. tvanlivost 10 let. Kompletní provedení. | [14 empty] | P | 2
| VV |  | "12 m2 = 12,00 [A]"12 |  | 12 | [12 empty] | VV | 2 | 2 | True | 1 | ROZPOCET
| D | 8 | Vedení trubní dálková a přípojná |  |  |  | 0 |  |  |  |  | 0 |  | 0 |  | 0 | 1 | D | 1 |  |  |  | ROZPOCET | [6 empty] | 0
51 | K | 87515 | POTRUBÍ DREN Z TRUB PLAST (I FLEXIBIL) DN DO 50MM | m | 4 |  | 0 |  |  | základní |  | 0 | 0 | 0 | 0 | 0 | 4 | K | 2 |  |  |  | ROZPOCET | 0 | 0 | 0 | 0 | 0 | 1 | 0 | 4 | 989053859
| PP |  | POTRUBÍ DREN Z TRUB PLAST (I FLEXIBIL) DN DO 50MM | [14 empty] | PP | 2
| P |  | Poznámka k položce: Odvodnění komory na O2, vč. zpětné klapky. Zahrnuje dodání veškerého trubního a pomocného materiálu, úpravu a přípravu podkladu, zřízení kompletní soustavy, úpravy prostupů vč. napojení, výustního objektu atd. Vše dle PD. | [14 empty] | P | 2
| VV |  | "O1: 4 m = 4,00 [A]"4 |  | 4 | [12 empty] | VV | 2 | 2 | True | 1 | ROZPOCET
52 | K | 87533 | POTRUBÍ DREN Z TRUB PLAST DN DO 150MM | m | 20 |  | 0 |  |  | základní |  | 0 | 0 | 0 | 0 | 0 | 4 | K | 2 |  |  |  | ROZPOCET | 0 | 0 | 0 | 0 | 0 | 1 | 0 | 4 | -246356167
| PP |  | POTRUBÍ DREN Z TRUB PLAST DN DO 150MM | [14 empty] | PP | 2
| P |  | Poznámka k položce: Vyústění rubové drenáže ve svahu. Zahrnuje dodání veškerého trubního a pomocného materiálu, úpravu a přípravu podkladu, zřízení kompletní soustavy, úpravy prostupů vč. napojení, výustního objektu atd. | [14 empty] | P | 2
| VV |  | "O1: 10 m = 10,00 [A]"10 |  | 10 | [12 empty] | VV | 2 | 2 | True | 0 | ROZPOCET
| VV |  | "O2: 10m= 10,00 [B]"10 |  | 10 | [12 empty] | VV | 2 | 2 | True | 0 | ROZPOCET
| VV |  | Součet |  | 20 | [12 empty] | VV | 2 | 4 | True | 1 | ROZPOCET
53 | K | 89911B | PLASTOVÝ POKLOP B125 | kus | 1 |  | 0 |  |  | základní |  | 0 | 0 | 0 | 0 | 0 | 4 | K | 2 |  |  |  | ROZPOCET | 0 | 0 | 0 | 0 | 0 | 1 | 0 | 4 | 1529860088
| PP |  | PLASTOVÝ POKLOP B125 | [14 empty] | PP | 2
| P |  | Poznámka k položce: Poklop šachty na O2. Vodotěsný dle PD. Kompletní provedení vč. utěsnění. | [14 empty] | P | 2
| VV |  | "O2: 1ks = 1,00 [A]"1 |  | 1 | [12 empty] | VV | 2 | 2 | True | 1 | ROZPOCET
| D | 9 | Ostatní konstrukce a práce |  |  |  | 0 |  |  |  |  | 0 |  | 0 |  | 0 | 1 | D | 1 |  |  |  | ROZPOCET | [6 empty] | 0
54 | K | 9112D1 | ZÁBRADLÍ MOSTNÍ S VÝPNÍ ZE SÍTÍ - DODÁVKA A MONTÁŽ | m | 130 |  | 0 |  |  | základní |  | 0 | 0 | 0 | 0 | 0 | 4 | K | 2 |  |  |  | ROZPOCET | 0 | 0 | 0 | 0 | 0 | 1 | 0 | 4 | -425543482
| PP |  | ZÁBRADLÍ MOSTNÍ S VÝPNÍ ZE SÍTÍ - DODÁVKA A MONTÁŽ | [14 empty] | PP | 2
| P |  | Poznámka k položce: Zahrnuje dodání zábradlí dle PD. Madlo z ocelové bezešvé kruhové trubky. Výplň ocelový tahokov v ocelovém rámu, rozměr ok < 25 mm. Ocelový sloupek, kotven prostř. patní desky ocelovými, dodatečně vlepenými závitovými tyčemi, včetně podlití jemnozrnnou zálivkou. Jedná se o variantní položku pol č. 9112D1.v1, kdy bude zvolena právě jedna varianta (zohlednit ve sloupci množství (6)). | [14 empty] | P | 2
| VV |  | "Levá římsa: 65 m = 65,00 [A]"65 |  | 65 | [12 empty] | VV | 2 | 2 | True | 0 | ROZPOCET
| VV |  | "Pravá římsa: 65 m = 65,00 [B]"65 |  | 65 | [12 empty] | VV | 2 | 2 | True | 0 | ROZPOCET
| VV |  | Součet |  | 130 | [12 empty] | VV | 2 | 4 | True | 1 | ROZPOCET
55 | K | 9112D1v1 | ZÁBRADLÍ MOSTNÍ S VÝPNÍ ZE SÍTÍ - DODÁVKA A MONTÁŽ | m | 0 |  | 0 |  |  | základní |  | 0 | 0 | 0 | 0 | 0 | 4 | K | 2 |  |  |  | ROZPOCET | 0 | 0 | 0 | 0 | 0 | 1 | 0 | 4 | 733481028
| PP |  | ZÁBRADLÍ MOSTNÍ S VÝPNÍ ZE SÍTÍ - DODÁVKA A MONTÁŽ | [14 empty] | PP | 2
| P |  | Poznámka k položce: Zahrnuje dodání zábradlí dle PD. Madlo z ocelové bezešvé kruhové trubky. Výplň ocelový tahokov v ocelovém rámu, rozměr ok < 25 mm. Ocelový sloupek, kotven prostř. patní desky ocelovými, dodatečně vlepenými závitovými tyčemi, včetně podlití jemnozrnnou zálivkou. Jedná se o variantní položku pol č. 9112D1.v1, kdy bude zvolena právě jedna varianta (zohlednit ve sloupci množství (6)). | [14 empty] | P | 2
| VV |  | "Levá římsa: 65 m = 65,00 [A]"0 |  | 0 | [12 empty] | VV | 2 | 2 | True | 0 | ROZPOCET
| VV |  | "Pravá římsa: 65 m = 65,00 [B]"0 |  | 0 | [12 empty] | VV | 2 | 2 | True | 0 | ROZPOCET
| VV |  | Součet |  | 0 | [12 empty] | VV | 2 | 4 | True | 1 | ROZPOCET
56 | K | 91345a | NIVELAČNÍ ZNAČKY KOVOVÉ | kus | 4 |  | 0 |  |  | základní |  | 0 | 0 | 0 | 0 | 0 | 4 | K | 2 |  |  |  | ROZPOCET | 0 | 0 | 0 | 0 | 0 | 1 | 0 | 4 | 1149921484
| PP |  | NIVELAČNÍ ZNAČKY KOVOVÉ | [14 empty] | PP | 2
| P |  | Poznámka k položce: Vč.osazení, čepové na spodní stavbě. | [14 empty] | P | 2
| VV |  | "Čepové značky: 4ks = 4,00 [A]"4 |  | 4 | [12 empty] | VV | 2 | 2 | True | 1 | ROZPOCET
57 | K | 91345b | NIVELAČNÍ ZNAČKY KOVOVÉ | kus | 4 |  | 0 |  |  | základní |  | 0 | 0 | 0 | 0 | 0 | 4 | K | 2 |  |  |  | ROZPOCET | 0 | 0 | 0 | 0 | 0 | 1 | 0 | 4 | 2050397590
| PP |  | NIVELAČNÍ ZNAČKY KOVOVÉ | [14 empty] | PP | 2
| P |  | Poznámka k položce: Vč.osazení, terče na spodní stavbě, dle PD. | [14 empty] | P | 2
| VV |  | "Terče: 4 ks = 4,00 [A]"4 |  | 4 | [12 empty] | VV | 2 | 2 | True | 1 | ROZPOCET
58 | K | 914A21 | EV ČÍSLO MOSTU OCEL TŘ RA1 - DODÁVKA A MONTÁŽ | kus | 2 |  | 0 |  |  | základní |  | 0 | 0 | 0 | 0 | 0 | 4 | K | 2 |  |  |  | ROZPOCET | 0 | 0 | 0 | 0 | 0 | 1 | 0 | 4 | 98737940
| PP |  | EV ČÍSLO MOSTU OCEL TŘ RA1 - DODÁVKA A MONTÁŽ | [14 empty] | PP | 2
| P |  | Poznámka k položce: Vč.osazení, vč sloupku. | [14 empty] | P | 2
| VV |  | "2 ks= 2,00 [A]"2 |  | 2 | [12 empty] | VV | 2 | 2 | True | 1 | ROZPOCET
59 | K | 917223 | SILNIČNÍ A CHODNÍKOVÉ OBRUBY Z BETONOVÝCH OBRUBNÍKŮ ŠÍŘ 100MM | m | 2 |  | 0 |  |  | základní |  | 0 | 0 | 0 | 0 | 0 | 4 | K | 2 |  |  |  | ROZPOCET | 0 | 0 | 0 | 0 | 0 | 1 | 0 | 4 | -326490446
| PP |  | SILNIČNÍ A CHODNÍKOVÉ OBRUBY Z BETONOVÝCH OBRUBNÍKŮ ŠÍŘ 100MM | [14 empty] | PP | 2
| P |  | Poznámka k položce: Před a za lávkou, včetně betonového lože a nutných zemních prací. | [14 empty] | P | 2
| VV |  | "0.50 m*4 ks = 2,00 [A]"2 |  | 2 | [12 empty] | VV | 2 | 2 | True | 1 | ROZPOCET
60 | K | 93151 | MOSTNÍ ZÁVĚRY POVRCHOVÉ POSUN DO 60MM | m | 5.4 |  | 0 |  |  | základní |  | 0 | 0 | 0 | 0 | 0 | 4 | K | 2 |  |  |  | ROZPOCET | 0 | 0 | 0 | 0 | 0 | 1 | 0 | 4 | -1532171962
| PP |  | MOSTNÍ ZÁVĚRY POVRCHOVÉ POSUN DO 60MM | [14 empty] | PP | 2
| P |  | Poznámka k položce: Kompletní provedení, vč. zabetonování a těsnění krycím plechem. Zahrnuje všechny práce a dodávku materiálu vč. PKO. | [14 empty] | P | 2
| VV |  | "O2: 5.4 m = 5,40 [A]"5,4 |  | 5.4 | [12 empty] | VV | 2 | 2 | True | 1 | ROZPOCET
61 | K | 936541 | MOSTNÍ ODVODŇOVACÍ TRUBKA (POVRCHŮ IZOLACE) Z NEREZ OCELI | kus | 28 |  | 0 |  |  | základní |  | 0 | 0 | 0 | 0 | 0 | 4 | K | 2 |  |  |  | ROZPOCET | 0 | 0 | 0 | 0 | 0 | 1 | 0 | 4 | 1810036825
| PP |  | MOSTNÍ ODVODŇOVACÍ TRUBKA (POVRCHŮ IZOLACE) Z NEREZ OCELI | [14 empty] | PP | 2
| P |  | Poznámka k položce: Mostní odvodňovací souprava 70 cm, nerez, vč. úpravy na styku s ostatními konstrukcemi. | [14 empty] | P | 2
| VV |  | "28.00 ks = 28,00 [A]"28 |  | 28 | [12 empty] | VV | 2 | 2 | True | 1 | ROZPOCET

## VRN - Vedlejší rozpočtové...
{efe5444b-b63c-4c49-afbc-aaa5b3cc38f6}
2
| KRYCÍ LIST SOUPISU PRACÍ | [7 empty] | v --- níže se nacházejí doplnkové a pomocné údaje k sestavám --- v | [8 empty] | False
Stavba:
VH uzel Vnorovy - křížení Baťova kanálu s Moravou
Objekt:
VRN - Vedlejší rozpočtové náklady
| KSO: |  |  |  |  | CC-CZ:
| Místo: |  | Vnorovy |  |  | Datum: | 21. 8. 2025
| Zadavatel: |  |  |  |  | IČ:
DIČ:
| Účastník: |  |  |  |  | IČ: | Vyplň údaj
|  | Vyplň údaj |  |  |  | DIČ: | Vyplň údaj
| Projektant: |  |  |  |  | IČ:
DIČ:
| Zpracovatel: |  |  |  |  | IČ:
DIČ:
Poznámka:
| Cena bez DPH | [5 empty] | 0
|  |  | Základ daně |  |  | Sazba daně | Výše daně
| DPH | základní | 0 |  |  | 21% | 0
|  | snížená | 0 |  |  | 15% | 0
|  | zákl. přenesená | 0 |  |  | 21% | 0
|  | sníž. přenesená | 0 |  |  | 15% | 0
|  | nulová | 0 |  |  | 0% | 0
| Cena s DPH |  |  | v | CZK |  | 0
REKAPITULACE ČLENĚNÍ SOUPISU PRACÍ
Stavba:
VH uzel Vnorovy - křížení Baťova kanálu s Moravou
Objekt:
VRN - Vedlejší rozpočtové náklady
Místo: |  |  | Vnorovy |  |  | Datum: | 21. 8. 2025
Zadavatel: | [5 empty] | Projektant:
Účastník: |  |  | Vyplň údaj |  |  | Zpracovatel:
Kód dílu - Popis | [6 empty] | Cena celkem [CZK]
Náklady stavby celkem | [6 empty] | 0 | [11 empty] | -1
| VRN - Vedlejší rozpočtové náklady | [5 empty] | 0
| VRN1 - Průzkumné, geodetické a projektové práce | [5 empty] | 0
SOUPIS PRACÍ
Stavba:
VH uzel Vnorovy - křížení Baťova kanálu s Moravou
Objekt:
VRN - Vedlejší rozpočtové náklady
Místo: |  |  | Vnorovy |  |  | Datum: | 21. 8. 2025
Zadavatel: | [5 empty] | Projektant:
Účastník: |  |  | Vyplň údaj |  |  | Zpracovatel:
PČ | Typ | Kód | Popis | MJ | Množství | J.cena [CZK] | Cena celkem [CZK] | Cenová soustava |  | DPH | J. Nh [h] | Nh celkem [h] | J. hmotnost [t] | Hmotnost celkem [t] | J. suť [t] | Suť Celkem [t]
Náklady soupisu celkem | [6 empty] | 0 |  |  |  |  | 0 |  | 0 |  | 0 |  | D | -1 | [10 empty] | 0
| D | VRN | Vedlejší rozpočtové náklady |  |  |  | 0 |  |  |  |  | 0 |  | 0 |  | 0 | 5 | D | 0 |  |  |  | ROZPOCET | [6 empty] | 0
| D | VRN1 | Průzkumné, geodetické a projektové práce |  |  |  | 0 |  |  |  |  | 0 |  | 0 |  | 0 | 5 | D | 1 |  |  |  | ROZPOCET | [6 empty] | 0
1 | K | 013274000 | Pasportizace objektu před započetím prací | … | 1 |  | 0 | CS ÚRS 2025 02 |  | základní |  | 0 | 0 | 0 | 0 | 0 | 1024 | K | 2 |  |  |  | ROZPOCET | 0 | 0 | 0 | 0 | 0 | 1 | 0 | 1024 | 659853903
| PP |  | Pasportizace objektu před započetím prací | [14 empty] | PP | 2
| Online PSC |  | https://podminky.urs.cz/item/CS_URS_2025_02/013274000 | [14 empty] | Online PSC | 2
| VV |  | "přístupové cesty"1 |  | 1 | [12 empty] | VV | 2 | 2 | True | 1 | ROZPOCET
2 | K | 013284000 | Pasportizace objektu po provedení prací | … | 1 |  | 0 | CS ÚRS 2025 02 |  | základní |  | 0 | 0 | 0 | 0 | 0 | 1024 | K | 2 |  |  |  | ROZPOCET | 0 | 0 | 0 | 0 | 0 | 1 | 0 | 1024 | -1352872050
| PP |  | Pasportizace objektu po provedení prací | [14 empty] | PP | 2
| Online PSC |  | https://podminky.urs.cz/item/CS_URS_2025_02/013284000 | [14 empty] | Online PSC | 2
3 | K | K | Zajištění všech nezbytných zkoušek nutných pro řádné provádění a dokončení díla k prokázaní dosažení předepsané kavlity a technických parametrů díla |  | 1 |  | 0 | CS ÚRS 2025 02 |  | základní |  | 0 | 0 | 0 | 0 | 0 | 4 | K | 2 |  |  |  | ROZPOCET | 0 | 0 | 0 | 0 | 0 | 1 | 0 | 4 | -1508797512
| PP |  | Zajištění všech nezbytných zkoušek nutných pro řádné provádění a dokončení díla | [14 empty] | PP | 2
| Online PSC |  | https://podminky.urs.cz/item/CS_URS_2025_02/K | [14 empty] | Online PSC | 2
| P |  | Poznámka k položce: Poznámka k položce: Zkoušky, atesty a revize dle ČSN a případných jiných právních a technickcýh předpisů | [14 empty] | P | 2
4 | K | K102 | Publicita projektu | kpl | 1 |  | 0 | CS ÚRS 2025 02 |  | základní |  | 0 | 0 | 0 | 0 | 0 | 4 | K | 2 |  |  |  | ROZPOCET | 0 | 0 | 0 | 0 | 0 | 1 | 0 | 4 | -1815872493
| PP |  | Publicita projektu | [14 empty] | PP | 2
| Online PSC |  | https://podminky.urs.cz/item/CS_URS_2025_02/K102 | [14 empty] | Online PSC | 2
5 | K | K155 | Neočekávané demolice objektů | … | 1 |  | 0 | CS ÚRS 2025 02 |  | základní |  | 0 | 0 | 0 | 0 | 0 | 4 | K | 2 |  |  |  | ROZPOCET | 0 | 0 | 0 | 0 | 0 | 1 | 0 | 4 | 2105822067
| PP |  | Neočekávané demolice objektů | [14 empty] | PP | 2
| Online PSC |  | https://podminky.urs.cz/item/CS_URS_2025_02/K155 | [14 empty] | Online PSC | 2
6 | K | K54 | Neočekávaná likvidace skládek | kpl | 1 |  | 0 | CS ÚRS 2025 02 |  | základní |  | 0 | 0 | 0 | 0 | 0 | 4 | K | 2 |  |  |  | ROZPOCET | 0 | 0 | 0 | 0 | 0 | 1 | 0 | 4 | 1087273592
| PP |  | Neočekávaná likvidace skládek | [14 empty] | PP | 2
| Online PSC |  | https://podminky.urs.cz/item/CS_URS_2025_02/K54 | [14 empty] | Online PSC | 2
27 | K | O001 | Oprava příjezdových cest po opravě | kpl | 1 |  | 0 | CS ÚRS 2025 02 |  | základní |  | 0 | 0 | 0 | 0 | 0 | 1024 | K | 2 |  |  |  | ROZPOCET | 0 | 0 | 0 | 0 | 0 | 1 | 0 | 1024 | 1749051825
| PP |  | Oprava příjezdových cest po opravě | [14 empty] | PP | 2
| Online PSC |  | https://podminky.urs.cz/item/CS_URS_2025_02/O001 | [14 empty] | Online PSC | 2
| VV |  | 1 |  | 1 | [12 empty] | VV | 2 | 2 | True | 1 | ROZPOCET
28 | K | R162 | Dílenské dokumentace výrobků | kpl | 1 |  | 0 | CS ÚRS 2025 02 |  | základní |  | 0 | 0 | 0 | 0 | 0 | 1024 | K | 2 |  |  |  | ROZPOCET | 0 | 0 | 0 | 0 | 0 | 1 | 0 | 1024 | 1656243802
| PP |  | Dílenské dokumentace výrobků | [14 empty] | PP | 2
| Online PSC |  | https://podminky.urs.cz/item/CS_URS_2025_02/R162 | [14 empty] | Online PSC | 2
| VV |  | 1 |  | 1 | [12 empty] | VV | 2 | 2 | True | 1 | ROZPOCET
29 | K | R163 | Náklady na pojištění | kpl | 1 |  | 0 | CS ÚRS 2025 02 |  | základní |  | 0 | 0 | 0 | 0 | 0 | 1024 | K | 2 |  |  |  | ROZPOCET | 0 | 0 | 0 | 0 | 0 | 1 | 0 | 1024 | 1567309137
| PP |  | Náklady na pojištění | [14 empty] | PP | 2
| Online PSC |  | https://podminky.urs.cz/item/CS_URS_2025_02/R163 | [14 empty] | Online PSC | 2
7 | K | R595 | Zajištění provedení Průkazných zkoušek betonu na stavbě dle normy ČSN EN 260-1 | kpl | 1 |  | 0 | CS ÚRS 2025 02 |  | základní |  | 0 | 0 | 0 | 0 | 0 | 4 | K | 2 |  |  |  | ROZPOCET | 0 | 0 | 0 | 0 | 0 | 1 | 0 | 4 | -759674454
| PP |  | Zajištění provedení Průkazných zkoušek betonu na stavbě dle normy ČSN EN 260-1 | [14 empty] | PP | 2
| Online PSC |  | https://podminky.urs.cz/item/CS_URS_2025_02/R595 | [14 empty] | Online PSC | 2
9 | K | 011114000 | Inženýrsko-geologický průzkum | … | 1 |  | 0 | CS ÚRS 2025 02 |  | základní |  | 0 | 0 | 0 | 0 | 0 | 1024 | K | 2 |  |  |  | ROZPOCET | 0 | 0 | 0 | 0 | 0 | 1 | 0 | 1024 | -1561930235
| PP |  | Inženýrsko-geologický průzkum | [14 empty] | PP | 2
| Online PSC |  | https://podminky.urs.cz/item/CS_URS_2025_02/011114000 | [14 empty] | Online PSC | 2
11 | K | 011314000 | Archeologický dohled | … | 1 |  | 0 | CS ÚRS 2025 02 |  | základní |  | 0 | 0 | 0 | 0 | 0 | 1024 | K | 2 |  |  |  | ROZPOCET | 0 | 0 | 0 | 0 | 0 | 1 | 0 | 1024 | 1723566420
| PP |  | Archeologický dohled | [14 empty] | PP | 2
| Online PSC |  | https://podminky.urs.cz/item/CS_URS_2025_02/011314000 | [14 empty] | Online PSC | 2
12 | K | 012103000 | Přípravné zeměměřičské práce | … | 1 |  | 0 | CS ÚRS 2025 02 |  | základní |  | 0 | 0 | 0 | 0 | 0 | 1024 | K | 2 |  |  |  | ROZPOCET | 0 | 0 | 0 | 0 | 0 | 1 | 0 | 1024 | -787604429
| PP |  | Přípravné zeměměřičské práce | [14 empty] | PP | 2
| Online PSC |  | https://podminky.urs.cz/item/CS_URS_2025_02/012103000 | [14 empty] | Online PSC | 2
13 | K | 012203000 | Zeměměřičské práce před výstavbou | … | 1 |  | 0 | CS ÚRS 2025 02 |  | základní |  | 0 | 0 | 0 | 0 | 0 | 1024 | K | 2 |  |  |  | ROZPOCET | 0 | 0 | 0 | 0 | 0 | 1 | 0 | 1024 | -848630015
| PP |  | Zeměměřičské práce před výstavbou | [14 empty] | PP | 2
| Online PSC |  | https://podminky.urs.cz/item/CS_URS_2025_02/012203000 | [14 empty] | Online PSC | 2
14 | K | 012303000 | Zeměměřičské práce při provádění stavby | … | 1 |  | 0 | CS ÚRS 2025 02 |  | základní |  | 0 | 0 | 0 | 0 | 0 | 1024 | K | 2 |  |  |  | ROZPOCET | 0 | 0 | 0 | 0 | 0 | 1 | 0 | 1024 | 235475755
| PP |  | Zeměměřičské práce při provádění stavby | [14 empty] | PP | 2
| Online PSC |  | https://podminky.urs.cz/item/CS_URS_2025_02/012303000 | [14 empty] | Online PSC | 2
15 | K | 013254000 | Dokumentace skutečného provedení stavby | … | 1 |  | 0 | CS ÚRS 2025 02 |  | základní |  | 0 | 0 | 0 | 0 | 0 | 1024 | K | 2 |  |  |  | ROZPOCET | 0 | 0 | 0 | 0 | 0 | 1 | 0 | 1024 | 637771553
| PP |  | Dokumentace skutečného provedení stavby | [14 empty] | PP | 2
| Online PSC |  | https://podminky.urs.cz/item/CS_URS_2025_02/013254000 | [14 empty] | Online PSC | 2
16 | K | K111 | Účast geologa při stavbě pro určení vhodnosti výkopového materiálu | kpl | 1 |  | 0 | CS ÚRS 2025 02 |  | základní |  | 0 | 0 | 0 | 0 | 0 | 1024 | K | 2 |  |  |  | ROZPOCET | 0 | 0 | 0 | 0 | 0 | 1 | 0 | 1024 | -1664508325
| PP |  | Účast geologa při stavbě pro určení vhodnosti výkopového materiálu | [14 empty] | PP | 2
| Online PSC |  | https://podminky.urs.cz/item/CS_URS_2025_02/K111 | [14 empty] | Online PSC | 2
17 | K | 030001000 | Zařízení staveniště | … | 1 |  | 0 | CS ÚRS 2025 02 |  | základní |  | 0 | 0 | 0 | 0 | 0 | 1024 | K | 2 |  |  |  | ROZPOCET | 0 | 0 | 0 | 0 | 0 | 1 | 0 | 1024 | 459683780
| PP |  | Zařízení staveniště | [14 empty] | PP | 2
| Online PSC |  | https://podminky.urs.cz/item/CS_URS_2025_02/030001000 | [14 empty] | Online PSC | 2
18 | K | 034303000 | Dopravní značení na staveništi | … | 1 |  | 0 | CS ÚRS 2025 02 |  | základní |  | 0 | 0 | 0 | 0 | 0 | 1024 | K | 2 |  |  |  | ROZPOCET | 0 | 0 | 0 | 0 | 0 | 1 | 0 | 1024 | -868736366
| PP |  | Dopravní značení na staveništi | [14 empty] | PP | 2
| Online PSC |  | https://podminky.urs.cz/item/CS_URS_2025_02/034303000 | [14 empty] | Online PSC | 2
| P |  | Poznámka k položce: Značení zahrnuje i plavební znaky na plavební cestě | [14 empty] | P | 2
| VV |  | 1 |  | 1 | [12 empty] | VV | 2 | 2 | True | 1 | ROZPOCET
22 | K | 049203000 | Náklady stanovené zvláštními předpisy | … | 1 |  | 0 | CS ÚRS 2025 02 |  | základní |  | 0 | 0 | 0 | 0 | 0 | 1024 | K | 2 |  |  |  | ROZPOCET | 0 | 0 | 0 | 0 | 0 | 1 | 0 | 1024 | 1138731138
| PP |  | Náklady stanovené zvláštními předpisy | [14 empty] | PP | 2
| Online PSC |  | https://podminky.urs.cz/item/CS_URS_2025_02/049203000 | [14 empty] | Online PSC | 2
24 | K | R135 | Havarijní plán | kpl | 1 |  | 0 | CS ÚRS 2025 02 |  | základní |  | 0 | 0 | 0 | 0 | 0 | 1024 | K | 2 |  |  |  | ROZPOCET | 0 | 0 | 0 | 0 | 0 | 1 | 0 | 1024 | 962883757
| PP |  | Havarijní plán | [14 empty] | PP | 2
| Online PSC |  | https://podminky.urs.cz/item/CS_URS_2025_02/R135 | [14 empty] | Online PSC | 2
| P |  | Poznámka k položce: - havarijní plán - projednání a schválení havarijního plánu | [14 empty] | P | 2
| VV |  | "pro objekt SO 04"1 |  | 1 | [12 empty] | VV | 2 | 2 | True | 1 | ROZPOCET
25 | K | R136 | Povodňový plán | kpl | 1 |  | 0 | CS ÚRS 2025 02 |  | základní |  | 0 | 0 | 0 | 0 | 0 | 1024 | K | 2 |  |  |  | ROZPOCET | 0 | 0 | 0 | 0 | 0 | 1 | 0 | 1024 | 357426309
| PP |  | Povodňový plán | [14 empty] | PP | 2
| Online PSC |  | https://podminky.urs.cz/item/CS_URS_2025_02/R136 | [14 empty] | Online PSC | 2
| P |  | Poznámka k položce: - zpracování povodňového plánu - zajištění potvrzení souladu | [14 empty] | P | 2
| VV |  | "pro objekt SO 04"1 |  | 1 | [12 empty] | VV | 2 | 2 | True | 1 | ROZPOCET
26 | K | R154 | Vytýčení stavby odborně způsobilou osobou v oboru zeměměřičství, včetně vytyčení hranic pozemků, vytyčení IS | kpl | 1 |  | 0 | CS ÚRS 2025 02 |  | základní |  | 0 | 0 | 0 | 0 | 0 | 1024 | K | 2 |  |  |  | ROZPOCET | 0 | 0 | 0 | 0 | 0 | 1 | 0 | 1024 | 1230386911
| PP |  | Vytýčení stavby odborně způsobilou osobou v oboru zeměměřičství, včetně vytyčení hranic pozemků, vytyčení IS | [14 empty] | PP | 2
| Online PSC |  | https://podminky.urs.cz/item/CS_URS_2025_02/R154 | [14 empty] | Online PSC | 2

## Pokyny pro vyplnění
Struktura údajů, formát souboru a metodika pro zpracování
Struktura
Soubor je složen ze záložky Rekapitulace stavby a záložek s názvem soupisu prací pro jednotlivé objekty ve formátu XLSX. Každá ze záložek přitom obsahuje
ještě samostatné sestavy vymezené orámovaním a nadpisem sestavy.
Rekapitulace stavby obsahuje sestavu Rekapitulace stavby a Rekapitulace objektů stavby a soupisů prací.
V sestavě Rekapitulace stavby jsou uvedeny informace identifikující předmět veřejné zakázky na stavební práce, KSO, CC-CZ, CZ-CPV, CZ-CPA a rekapitulaci
celkové nabídkové ceny účastníka.
Termínem "učastník" (resp. zhotovitel) se myslí "účastník zadávacího řízení" ve smyslu zákona o zadávání veřejných zakázek.
V sestavě Rekapitulace objektů stavby a soupisů prací je uvedena rekapitulace stavebních objektů, inženýrských objektů, provozních souborů,
vedlejších a ostatních nákladů a ostatních nákladů s rekapitulací nabídkové ceny za jednotlivé soupisy prací. Na základě údaje Typ je možné
identifikovat, zda se jedná o objekt nebo soupis prací pro daný objekt:
|  | STA | Stavební objekt pozemní
|  | ING | Stavební objekt inženýrský
|  | PRO | Provozní soubor
|  | VON | Vedlejší a ostatní náklady
|  | OST | Ostatní
|  | Soupis | Soupis prací pro daný typ objektu
Soupis prací pro jednotlivé objekty obsahuje sestavy Krycí list soupisu prací, Rekapitulace členění soupisu prací, Soupis prací. Za soupis prací může být považován
i objekt stavby v případě, že neobsahuje podřízenou zakázku.
Krycí list soupisu obsahuje rekapitulaci informací o předmětu veřejné zakázky ze sestavy Rekapitulace stavby, informaci o zařazení objektu do KSO,
CC-CZ, CZ-CPV, CZ-CPA a rekapitulaci celkové nabídkové ceny účastníka za aktuální soupis prací.
Rekapitulace členění soupisu prací obsahuje rekapitulaci soupisu prací ve všech úrovních členění soupisu tak, jak byla tato členění použita (např.
stavební díly, funkční díly, případně jiné členění) s rekapitulací nabídkové ceny.
Soupis prací obsahuje položky veškerých stavebních nebo montážních prací, dodávek materiálů a služeb nezbytných pro zhotovení stavebního objektu,
inženýrského objektu, provozního souboru, vedlejších a ostatních nákladů.
Pro položky soupisu prací se zobrazují následující informace:
|  | PČ |  | Pořadové číslo položky v aktuálním soupisu
|  | TYP |  | Typ položky: K - konstrukce, M - materiál, PP - plný popis, PSC - poznámka k souboru cen, P - poznámka k položce, VV - výkaz výměr, FIG - rozpad figur
|  | Kód |  | Kód položky
|  | Popis |  | Zkrácený popis položky
|  | MJ |  | Měrná jednotka položky
|  | Množství |  | Množství v měrné jednotce
|  | J.cena |  | Jednotková cena položky. Zadaní může obsahovat namísto J.ceny sloupce J.materiál a J.montáž, jejichž součet definuje
J.cenu položky.
|  | Cena celkem |  | Celková cena položky daná jako součin množství a j.ceny
|  | Cenová soustava |  | Příslušnost položky do cenové soustavy
Ke každé položce soupisu prací se na samostatných řádcích může zobrazovat:
Plný popis položky
Poznámka k souboru cen a poznámka zadavatele
Výkaz výměr
Pokud je k řádku výkazu výměr evidovaný údaj ve sloupci Kód, jedná se o definovaný odkaz, na který se může odvolávat výkaz výměr z jiné položky.
Metodika pro zpracování
Jednotlivé sestavy jsou v souboru provázány. Editovatelné pole jsou zvýrazněny žlutým podbarvením, ostatní pole neslouží k editaci a nesmí být jakkoliv
modifikovány.
Účastník je pro podání nabídky povinen vyplnit žlutě podbarvená pole:
Pole Účastník v sestavě Rekapitulace stavby - zde účastník vyplní svůj název (název subjektu)
Pole IČ a DIČ v sestavě Rekapitulace stavby - zde účastník vyplní svoje IČ a DIČ
Datum v sestavě Rekapitulace stavby - zde účastník vyplní datum vytvoření nabídky
J.cena = jednotková cena v sestavě Soupis prací o maximálním počtu desetinných míst uvedených v poli
- pokud sestavy soupisů prací obsahují pole J.cena, měla by být všechna tato pole vyplněna nenulovými
Poznámka - nepovinný údaj pro položku soupisu
V případě, že sestavy soupisů prací neobsahují pole J.cena, potom ve všech soupisech prací obsahují pole:
- J.materiál - jednotková cena materiálu
- J.montáž - jednotková cena montáže
Účastník v tomto případě by měl vyplnit všechna pole J.materiál a pole J.montáž nenulovými kladnými číslicemi. V případech, kdy položka
neobsahuje žádný materiál je přípustné, aby pole J.materiál bylo vyplněno nulou. V případech, kdy položka neobsahuje žádnou montáž je přípustné,
aby pole J.montáž bylo vyplněno nulou. Obě pole - J.materiál, J.Montáž u jedné položky by však neměly být vyplněny nulou.
Rekapitulace stavby
Název |  |  | Povinný |  | Popis | Typ | Max. počet
atributu |  |  | (A/N) |  |  |  | znaků
Kód |  |  | A |  | Kód stavby | String | 20
Stavba |  |  | A |  | Název stavby | String | 120
Místo |  |  | N |  | Místo stavby | String | 50
Datum |  |  | A |  | Datum vykonaného exportu | Date
KSO |  |  | N |  | Klasifikace stavebního objektu | String | 15
CC-CZ |  |  | N |  | Klasifikace stavbeních děl | String | 15
CZ-CPV |  |  | N |  | Společný slovník pro veřejné zakázky | String | 20
CZ-CPA |  |  | N |  | Klasifikace produkce podle činností | String | 20
Zadavatel |  |  | N |  | Zadavatel zadaní | String | 50
IČ |  |  | N |  | IČ zadavatele zadaní | String | 20
DIČ |  |  | N |  | DIČ zadavatele zadaní | String | 20
Účastník |  |  | N |  | Účastník veřejné zakázky | String | 50
Projektant |  |  | N |  | Projektant | String | 50
Poznámka |  |  | N |  | Poznámka k zadání | String | 255
Sazba DPH |  |  | A |  | Rekapitulace sazeb DPH u položek soupisů | eGSazbaDph
Základna DPH |  |  | A |  | Základna DPH určena součtem celkové ceny z položek soupisů | Double
Hodnota DPH |  |  | A |  | Hodnota DPH | Double
Cena bez DPH |  |  | A |  | Celková cena bez DPH za celou stavbu. Sčítává se ze všech listů. | Double
Cena s DPH |  |  | A |  | Celková cena s DPH za celou stavbu | Double
Rekapitulace objektů stavby a soupisů prací
Název |  |  | Povinný |  | Popis | Typ | Max. počet
atributu |  |  | (A/N) |  |  |  | znaků
Kód |  |  | A |  | Přebírá se z Rekapitulace stavby | String | 20
Stavba |  |  | A |  | Přebírá se z Rekapitulace stavby | String | 120
Místo |  |  | N |  | Přebírá se z Rekapitulace stavby | String | 50
Datum |  |  | A |  | Přebírá se z Rekapitulace stavby | Date
Zadavatel |  |  | N |  | Přebírá se z Rekapitulace stavby | String | 50
Projektant |  |  | N |  | Přebírá se z Rekapitulace stavby | String | 50
Účastník |  |  | N |  | Přebírá se z Rekapitulace stavby | String | 50
Kód |  |  | A |  | Kód objektu | String | 20
Objektu, Soupis prací |  |  | A |  | Název objektu | String | 120
Cena bez DPH |  |  | A |  | Cena bez DPH za daný objekt | Double
Cena s DPH |  |  | A |  | Cena spolu s DPH za daný objekt | Double
Typ |  |  | A |  | Typ zakázky | eGTypZakazky
Krycí list soupisu
Název |  |  | Povinný |  | Popis | Typ | Max. počet
atributu |  |  | (A/N) |  |  |  | znaků
Stavba |  |  | A |  | Přebírá se z Rekapitulace stavby | String | 120
Objekt |  |  | A |  | Kód a název objektu | String | 20 + 120
Soupis |  |  | A |  | Kód a název soupisu | String | 20 + 120
KSO |  |  | N |  | Klasifikace stavebního objektu | String | 15
CC-CZ |  |  | N |  | Klasifikace stavbeních děl | String | 15
CZ-CPV |  |  | N |  | Společný slovník pro veřejné zakázky | String | 20
CZ-CPA |  |  | N |  | Klasifikace produkce podle činností | String | 20
Místo |  |  | N |  | Přebírá se z Rekapitulace stavby | String | 50
Zadavatel |  |  | N |  | Přebírá se z Rekapitulace stavby | String | 50
Účastník |  |  | N |  | Přebírá se z Rekapitulace stavby | String | 50
Projektant |  |  | N |  | Přebírá se z Rekapitulace stavby | String | 50
Poznámka |  |  | N |  | Poznámka k soupisu prací | String | 255
Sazba DPH |  |  | A |  | Rekapitulace sazeb DPH na položkách aktuálního soupisu | eGSazbaDph
Základna DPH |  |  | A |  | Základna DPH určena součtem celkové ceny z položek aktuálního soupisu | Double
Hodnota DPH |  |  | A |  | Hodnota DPH | Double
Cena bez DPH |  |  | A |  | Cena bez DPH za daný soupis | Double
Cena s DPH |  |  | A |  | Cena s DPH za daný soupis | Double
Rekapitulace členění soupisu prací
Název |  |  | Povinný |  | Popis | Typ | Max. počet
atributu |  |  | (A/N) |  |  |  | znaků
Stavba |  |  | A |  | Přebírá se z Rekapitulace stavby | String | 120
Objekt |  |  | A |  | Kód a název objektu, přebírá se z Krycího listu soupisu | String | 20 + 120
Soupis |  |  | A |  | Kód a název objektu, přebírá se z Krycího listu soupisu | String | 20 + 120
Místo |  |  | N |  | Přebírá se z Rekapitulace stavby | String | 50
Datum |  |  | A |  | Přebírá se z Rekapitulace stavby | Date
Zadavatel |  |  | N |  | Přebírá se z Rekapitulace stavby | String | 50
Projektant |  |  | N |  | Přebírá se z Rekapitulace stavby | String | 50
Účastník |  |  | N |  | Přebírá se z Rekapitulace stavby | String | 50
Kód dílu - Popis |  |  | A |  | Kód a název dílu ze soupisu | String | 20 + 100
Cena celkem |  |  | A |  | Cena celkem za díl ze soupisu | Double
Soupis prací
Název |  |  | Povinný |  | Popis | Typ | Max. počet
atributu |  |  | (A/N) |  |  |  | znaků
Stavba |  |  | A |  | Přebírá se z Rekapitulace stavby | String | 120
Objekt |  |  | A |  | Kód a název objektu | String | 20 + 120
Soupis |  |  | A |  | Přebírá se z Krycího listu soupisu | String | 20 + 120
Místo |  |  | N |  | Přebírá se z Krycího listu soupisu | String | 50
Datum |  |  | A |  | Přebírá se z Krycího listu soupisu | Date
Zadavatel |  |  | N |  | Přebírá se z Krycího listu soupisu | String | 50
Projektant |  |  | N |  | Přebírá se z Krycího listu soupisu | String | 50
Účastník |  |  | N |  | Přebírá se z Krycího listu soupisu | String | 50
PČ |  |  | A |  | Pořadové číslo položky soupisu | Long
Typ |  |  | A |  | Typ položky soupisu | eGTypPolozky | 1
Kód |  |  | A |  | Kód položky ze soupisu | String | 20
Popis |  |  | A |  | Popis položky ze soupisu | String | 255
MJ |  |  | A |  | Měrná jednotka položky | String | 10
Množství |  |  | A |  | Množství položky soupisu | Double
J.Cena |  |  | A |  | Jednotková cena položky | Double
Cena celkem |  |  | A |  | Cena celkem vyčíslena jako J.Cena * Množství | Double
Cenová soustava |  |  | N |  | Zařazení položky do cenové soustavy | String | 50
p |  |  | N |  | Poznámka položky ze soupisu | Memo
psc |  |  | N |  | Poznámka k souboru cen ze soupisu | Memo
pp |  |  | N |  | Plný popis položky ze soupisu | Memo
vv |  |  | N |  | Výkaz výměr (figura, výraz, výměra) ze soupisu | Text,Text,Double | 20, 150
fig |  |  | N |  | Rozpad figur | Text,Text,Double | 20, 150
DPH |  |  | A |  | Sazba DPH pro položku | eGSazbaDPH
Hmotnost |  |  | A |  | Hmotnost položky ze soupisu | Double
Suť |  |  | A |  | Suť položky ze soupisu | Double
Nh |  |  | N |  | Normohodiny položky ze soupisu | Double
Datová věta
Typ věty |  |  | Hodnota |  | Význam
eGSazbaDPH |  |  | základní |  | Základní sazba DPH
|  |  | snížená |  | Snížená sazba DPH
|  |  | nulová |  | Nulová sazba DPH
|  |  | zákl. přenesená |  | Základní sazba DPH přenesená
|  |  | sníž. přenesená |  | Snížená sazba DPH přenesená
eGTypZakazky |  |  | STA |  | Stavební objekt
|  |  | PRO |  | Provozní soubor
|  |  | ING |  | Inženýrský objekt
|  |  | VON |  | Vedlejší a ostatní náklady
|  |  | OST |  | Ostatní náklady
eGTypPolozky |  |  | 1 |  | Položka typu HSV
|  |  | 2 |  | Položka typu PSV
|  |  | 3 |  | Položka typu M
|  |  | 4 |  | Položka typu OST