## Užitkový vůz
Veřejná zakázka na dodávky: „Nákup vozidla pro Středisko volného času Znojmo, příspěvková organizace“ „Užitkové 5místné vozidlo pro SVČ Znojmo, p. o.“
Příloha č. 2 Technická specifikace
UŽITKOVÉ VOZIDLO
Požadavek | hodnota požadovaná zadvatelem | hodnota nabízená uchazečem
Osobní vůz |  | Obchodní název: ….....................
bude odpovídat kategorii vozidla N1 podle vyhlášky Ministerstva dopravy č. 341/2002 Sb. a zákona č. 56/2001 Sb., v platném znění | ANO
emisní norma min. EURO 6 | ANO
motor zážehový | ANO
objem motoru | min. 1100 cm3
výkon motoru | min. 80 kW
celková hmotnost | max. 3500 kg
barva není předem určena | ANO
přední mlhové světlomety | ANO
audiosystém s barevným dotykovým displejem s funkcí bluetooth | ANO
výškově nastavitelný volant | ANO
výškově nastavitelné sedadlo řidiče | ANO
elektricky ovládaná okna oředních dveří | ANO
kola o velikosti min. 15 palců | ANO
airbag řidiče a spolujezdce | ANO
boční a hlavové airbagy | ANO
manuální převodovka | ANO
zadní parkovací senzory a kamera 180° | ANO
záruční servis ve Znojmě | ANO
klimatizace | ANO
tempomat | ANO
centrální zamykání s dálkovým ovládáním | ANO
Příprava na tažné zařízení | ANO
elektricky ovládaná a vyhřívaná zpětná zrcátka | ANO
multifunkční ukazatel - palubní počítač | ANO
základní objem zavazadlového prostoru | min. 850 l
dodání do 20 dnů od ukončení výběrového řízení | ANO
2 plnohodnotné sklopné klíče | ANO
asistent při rozjezdu do kopce | ANO