## Stavební rozpočet
Slepý stavební rozpočet | [25 empty] | 0 | 0 | 0
Název stavby: |  | ISŠA - Lapač tuku | Doba výstavby: |  |  | Objednatel:
Druh stavby: |  |  | Začátek výstavby: |  | 12.01.2024 | Projektant:
Lokalita: |  |  | Konec výstavby: |  |  | Zhotovitel:
JKSO: |  |  | Zpracováno dne: |  | 12.01.2024 | Zpracoval:
Č | Kód | Zkrácený popis / Varianta | MJ | Množství | Cena/MJ | Náklady (Kč) |  |  | Cenová | [32 empty] | ISWORK | GROUPCODE | VATTAX
|  | Rozměry |  |  | (Kč) | Dodávka | Montáž | Celkem | soustava | Přesuny | Typ skupiny | HSV mat | HSV prac | PSV mat | PSV prac | Mont mat | Mont prac | Ostatní mat. | [20 empty] | MAT | WORK | CELK
| 11 | Přípravné a přidružené práce |  |  |  | 5964.0738 | 32533.4262 | 38497.5 | [17 empty] | 0 | 0 | 38497.5
1 | 113106030RAC | Odstranění a znovupoložení zám.dlažby 8 cm vč.podkladu,pl.do 50 m2 | m2 | 29 | 1327.5 | 5964.0738 | 32533.4262 | 38497.5 | RTS I / 2024 | 0 |  | 5964.0738 | 32533.4262 | 0 | 0 | 0 | 0 | 0 | 0 | 0 | 38497.5 | 21 | 205.6577 | 1121.8423 | 1 |  |  |  | 38497.5 | 5964.0738 | 32533.4262 | 11_ | 1_ | _ | 38497.5 | 1327.5 | 0 | 13 | 5964.0738 | 32533.4262 | 38497.5 |  | 11 | 21 | Odstranění a znovupoložení zám.dlažby 8 cm vč.podkladu,pl.do 50 m2
| RTS komentář: | Položka obsahuje: - rozebrání zámkové dlažby tl. 8 cm - odstranění štěrkodrtě tl. 40 cm Položka neobsahuje nakládání, odvoz na skládku a poplatek za skládku | [42 empty] | Položka obsahuje: - rozebrání zámkové dlažby tl. 8 cm - odstranění štěrkodrtě tl. 40 cm Položka neobsahuje nakládání, odvoz na skládku a poplatek za skládku
| 721 | Vnitřní kanalizace |  |  |  | 14636.7604 | 15051.9263 | 29688.6867 | [17 empty] | 0 | 0 | 29688.6867
2 | 969021121R00 | Vybourání kanalizačního potrubí DN do 200 mm | m | 5 | 267.5 | 93.8722 | 1243.6278 | 1337.5 | RTS I / 2024 | 0 |  | 0 | 0 | 93.8722 | 1243.6278 | 0 | 0 | 0 | 0 | 0 | 1337.5 | 21 | 18.7744 | 248.7256 | 7 |  |  |  | 1337.5 | 93.8722 | 1243.6278 | 721_ | 72_ | _ | 1337.5 | 267.5 | 0 | 30 | 93.8722 | 1243.6278 | 1337.5 |  | 721 | 21 | Vybourání kanalizačního potrubí DN do 200 mm
3 | 721176136R00 | Potrubí HT svodné (ležaté) zavěšené, D 125 x 3,1 mm | m | 5 | 1206 | 3775.4632 | 2254.5368 | 6030 | RTS I / 2024 | 0 |  | 0 | 0 | 3775.4632 | 2254.5368 | 0 | 0 | 0 | 0 | 0 | 6030 | 21 | 755.0926 | 450.9074 | 7 |  |  |  | 6030 | 3775.4632 | 2254.5368 | 721_ | 72_ | _ | 6030 | 1206 | 0 | 31 | 3775.4632 | 2254.5368 | 6030 |  | 721 | 21 | Potrubí HT svodné (ležaté) zavěšené, D 125 x 3,1 mm
4 | 721110908R00 | Napojení na stávající kanalizační potrubí, DN do 200 mm | kus | 2 | 7255 | 10523.5762 | 3986.4238 | 14510 | RTS I / 2024 | 0 |  | 0 | 0 | 10523.5762 | 3986.4238 | 0 | 0 | 0 | 0 | 0 | 14510 | 21 | 5261.7881 | 1993.2119 | 7 |  |  |  | 14510 | 10523.5762 | 3986.4238 | 721_ | 72_ | _ | 14510 | 7255 | 0 | 32 | 10523.5762 | 3986.4238 | 14510 |  | 721 | 21 | Napojení na stávající kanalizační potrubí, DN do 200 mm
| Varianta: | Napojení pomocí vsazení nové odbočky
5 | 733191918R0T1IM | Nápojení do revizní šachty venkovní tukové kanalizace | kus | 1 | 3820 | 0 | 3820 | 3820 |  | 0 |  | 0 | 0 | 0 | 3820 | 0 | 0 | 0 | 0 | 0 | 3820 | 21 | 0 | 3820 | 7 |  |  |  | 3820 | 0 | 3820 | 721_ | 72_ | _ | 3820 | 3820 | 0 | 34 | 0 | 3820 | 3820 |  | 721 | 21 | Nápojení do revizní šachty venkovní tukové kanalizace
6 | 132200110RAD | Hloubení zapaž. rýh šířky do 60 cm v hornině.1-4 | m3 | 0.6 | 2255 | 39.9418 | 1313.0582 | 1353 | RTS I / 2024 | 0 |  | 0 | 0 | 39.9418 | 1313.0582 | 0 | 0 | 0 | 0 | 0 | 1353 | 21 | 66.5696 | 2188.4304 | 7 |  |  |  | 1353 | 39.9418 | 1313.0582 | 721_ | 72_ | _ | 1353 | 2255 | 0 | 35 | 39.9418 | 1313.0582 | 1353 |  | 721 | 21 | Hloubení zapaž. rýh šířky do 60 cm v hornině.1-4
| Varianta: | pažení, odvoz 15 km, uložení na skládku
7 | 161101101R00 | Svislé přemístění výkopku z hor.1-4 do 2,5 m | m3 | 0.6 | 170.5 | 0 | 102.3 | 102.3 | RTS I / 2024 | 0 |  | 0 | 0 | 0 | 102.3 | 0 | 0 | 0 | 0 | 0 | 102.3 | 21 | 0 | 170.5 | 7 |  |  |  | 102.3 | 0 | 102.3 | 721_ | 72_ | _ | 102.3 | 170.5 | 0 | 37 | 0 | 102.3 | 102.3 |  | 721 | 21 | Svislé přemístění výkopku z hor.1-4 do 2,5 m
8 | 162201102R00 | Vodorovné přemístění výkopku z hor.1-4 do 50 m | m3 | 0.6 | 58.3 | 0 | 34.98 | 34.98 | RTS I / 2024 | 0 |  | 0 | 0 | 0 | 34.98 | 0 | 0 | 0 | 0 | 0 | 34.98 | 21 | 0 | 58.3 | 7 |  |  |  | 34.98 | 0 | 34.98 | 721_ | 72_ | _ | 34.98 | 58.3 | 0 | 38 | 0 | 34.98 | 34.98 |  | 721 | 21 | Vodorovné přemístění výkopku z hor.1-4 do 50 m
9 | 451573111R00 | Lože pod potrubí ze štěrkopísku do 63 mm | m3 | 0.05 | 1226 | 29.8891 | 31.4109 | 61.3 | RTS I / 2024 | 0 |  | 0 | 0 | 29.8891 | 31.4109 | 0 | 0 | 0 | 0 | 0 | 61.3 | 21 | 597.7829 | 628.2171 | 7 |  |  |  | 61.3 | 29.8891 | 31.4109 | 721_ | 72_ | _ | 61.3 | 1226 | 0 | 39 | 29.8891 | 31.4109 | 61.3 |  | 721 | 21 | Lože pod potrubí ze štěrkopísku do 63 mm
10 | 175100020RAD | Obsyp potrubí štěrkopískem | m3 | 0.20023 | 1717 | 105.3687 | 238.4263 | 343.7949 | RTS I / 2024 | 0 |  | 0 | 0 | 105.3687 | 238.4263 | 0 | 0 | 0 | 0 | 0 | 343.7949 | 21 | 526.2381 | 1190.7619 | 7 |  |  |  | 343.7949 | 105.3687 | 238.4263 | 721_ | 72_ | _ | 343.7949 | 1717 | 0 | 40 | 105.3687 | 238.4263 | 343.7949 |  | 721 | 21 | Obsyp potrubí štěrkopískem
| Varianta: | dovoz štěrkopísku ze vzdálenosti 15km
11 | 174100010RAB | Zásyp jam, rýh a šachet sypaninou | m3 | 0.3375 | 624 | 0 | 210.6 | 210.6 | RTS I / 2024 | 0 |  | 0 | 0 | 0 | 210.6 | 0 | 0 | 0 | 0 | 0 | 210.6 | 21 | 0 | 624 | 7 |  |  |  | 210.6 | 0 | 210.6 | 721_ | 72_ | _ | 210.6 | 624 | 0 | 42 | 0 | 210.6 | 210.6 |  | 721 | 21 | Zásyp jam, rýh a šachet sypaninou
| Varianta: | dovoz sypaniny ze vzdálenosti 500 m
12 | 199000002R00 | Poplatek za skládku horniny 1- 4, č. dle katal. odpadů 17 05 04 | m3 | 0.2625 | 604 | 0 | 158.55 | 158.55 | RTS I / 2024 | 0 |  | 0 | 0 | 0 | 158.55 | 0 | 0 | 0 | 0 | 0 | 158.55 | 21 | 0 | 604 | 7 |  |  |  | 158.55 | 0 | 158.55 | 721_ | 72_ | _ | 158.55 | 604 | 0 | 44 | 0 | 158.55 | 158.55 |  | 721 | 21 | Poplatek za skládku horniny 1- 4, č. dle katal. odpadů 17 05 04
13 | 151101101R00 | Pažení a rozepření stěn rýh - příložné - hl.do 2 m | m2 | 2.4 | 166.5 | 44.604 | 354.996 | 399.6 | RTS II / 2022 | 0 |  | 0 | 0 | 44.604 | 354.996 | 0 | 0 | 0 | 0 | 0 | 399.6 | 21 | 18.585 | 147.915 | 7 |  |  |  | 399.6 | 44.604 | 354.996 | 721_ | 72_ | _ | 399.6 | 166.5 | 0 | 45 | 44.604 | 354.996 | 399.6 |  | 721 | 21 | Pažení a rozepření stěn rýh - příložné - hl.do 2 m
14 | 151101111R00 | Odstranění pažení stěn rýh - příložné - hl. do 2 m | m2 | 2.4 | 36.6 | 0 | 87.84 | 87.84 | RTS II / 2022 | 0 |  | 0 | 0 | 0 | 87.84 | 0 | 0 | 0 | 0 | 0 | 87.84 | 21 | 0 | 36.6 | 7 |  |  |  | 87.84 | 0 | 87.84 | 721_ | 72_ | _ | 87.84 | 36.6 | 0 | 46 | 0 | 87.84 | 87.84 |  | 721 | 21 | Odstranění pažení stěn rýh - příložné - hl. do 2 m
15 | 283141494 | Fólie výstražná pro kanal. š. 300 mm hnědá | m | 1 | 5.7 | 5.7 | 0 | 5.7 | RTS I / 2024 | 0 |  | 0 | 0 | 5.7 | 0 | 0 | 0 | 0 | 0 | 0 | 5.7 | 21 | 5.7 | 0 | 7 |  |  |  | 5.7 | 5.7 | 0 | 721_ | 72_ | _ | 5.7 | 5.7 | 0 | 47 | 5.7 | 0 | 5.7 |  | 721 | 21 | Fólie výstražná pro kanal. š. 300 mm hnědá
16 | 721290112R00 | Zkouška těsnosti kanalizace vodou DN 200 mm | m | 5 | 41.1 | 18.3453 | 187.1547 | 205.5 | RTS I / 2024 | 0 |  | 0 | 0 | 18.3453 | 187.1547 | 0 | 0 | 0 | 0 | 0 | 205.5 | 21 | 3.6691 | 37.4309 | 7 |  |  |  | 205.5 | 18.3453 | 187.1547 | 721_ | 72_ | _ | 205.5 | 41.1 | 0 | 48 | 18.3453 | 187.1547 | 205.5 |  | 721 | 21 | Zkouška těsnosti kanalizace vodou DN 200 mm
17 | 998721102R00 | Přesun hmot pro vnitřní kanalizaci, výšky do 12 m | t | 1.0675 | 963 | 0 | 1028.0218 | 1028.0218 | RTS I / 2024 | 1028.0218 |  | 0 | 0 | 0 | 0 | 0 | 0 | 0 | 0 | 0 | 1028.0218 | 21 | 0 | 963 | 5 |  |  |  | 1028.0218 | 0 | 1028.0218 | 721_ | 72_ | _ | 1028.0218 | 963 | 0 | 49 | 0 | 1028.0218 | 1028.0218 |  | 721 | 21 | Přesun hmot pro vnitřní kanalizaci, výšky do 12 m
| 87 | Venkovní trubní vedení kanalizace |  |  |  | 88032.0472 | 53715.7816 | 141747.8287 | [17 empty] | 0 | 0 | 141747.8287
18 | 871313121RU3 | Montáž trub kanaliz. z plastu, hrdlových, DN 150 | m | 13 | 278 | 3220.171 | 393.829 | 3614 | RTS I / 2024 | 0 |  | 3220.171 | 393.829 | 0 | 0 | 0 | 0 | 0 | 0 | 0 | 3614 | 21 | 247.7055 | 30.2945 | 1 |  |  |  | 3614 | 3220.171 | 393.829 | 87_ | 8_ | _ | 3614 | 278 | 0 | 51 | 3220.171 | 393.829 | 3614 |  | 87 | 21 | Montáž trub kanaliz. z plastu, hrdlových, DN 150
| Varianta: | včetně dodávky trub KG DN150 SN8
| RTS komentář: | V položce je uvažováno s jedním spojem na 6 m potrubí. Položka je určena pro montáž potrubí z kanalizačních trub z tvrdého PVC těsněných gumovým kroužkem v otevřeném výkopu ve sklonu do 20 %. V položce montáže potrubí jsou zakalkulovány i náklady na dodání trub | [42 empty] | V položce je uvažováno s jedním spojem na 6 m potrubí. Položka je určena pro montáž potrubí z kanalizačních trub z tvrdého PVC těsněných gumovým kroužkem v otevřeném výkopu ve sklonu do 20 %. V položce montáže potrubí jsou zakalkulovány i náklady na dodání trub
19 | 871KG0002VD | Potrubí kanalizační plastové PVC KG DN150 SN12 vč. tvarovek, spojek, redukcí, součásti dodávky jsou těsnicí křoužky | m | 13 | 3385 | 44005 | 0 | 44005 |  | 0 |  | 44005 | 0 | 0 | 0 | 0 | 0 | 0 | 0 | 0 | 44005 | 21 | 3385 | 0 | 1 |  |  |  | 44005 | 44005 | 0 | 87_ | 8_ | _ | 44005 | 3385 | 0 | 54 | 44005 | 0 | 44005 |  | 87 | 21 | Potrubí kanalizační plastové PVC KG DN150 SN12 vč. tvarovek, spojek, redukcí, součásti dodávky jsou těsnicí křoužky
20 | 283141494 | Fólie výstražná pro kanal. š. 300 mm hnědá | m | 13 | 5.7 | 74.1 | 0 | 74.1 | RTS I / 2024 | 0 |  | 74.1 | 0 | 0 | 0 | 0 | 0 | 0 | 0 | 0 | 74.1 | 21 | 5.7 | 0 | 1 |  |  |  | 74.1 | 74.1 | 0 | 87_ | 8_ | _ | 74.1 | 5.7 | 0 | 55 | 74.1 | 0 | 74.1 |  | 87 | 21 | Fólie výstražná pro kanal. š. 300 mm hnědá
21 | 892571111R00 | Zkouška těsnosti kanalizace DN do 200, vodou | m | 13 | 39.7 | 28.9039 | 487.1961 | 516.1 | RTS I / 2024 | 0 |  | 28.9039 | 487.1961 | 0 | 0 | 0 | 0 | 0 | 0 | 0 | 516.1 | 21 | 2.2234 | 37.4766 | 1 |  |  |  | 516.1 | 28.9039 | 487.1961 | 87_ | 8_ | _ | 516.1 | 39.7 | 0 | 56 | 28.9039 | 487.1961 | 516.1 |  | 87 | 21 | Zkouška těsnosti kanalizace DN do 200, vodou
22 | 733191918R0T1IM | Nápojení na lapač tuku | kus | 4 | 1540 | 0 | 6160 | 6160 | RTS II / 2022 | 0 |  | 0 | 6160 | 0 | 0 | 0 | 0 | 0 | 0 | 0 | 6160 | 21 | 0 | 1540 | 1 |  |  |  | 6160 | 0 | 6160 | 87_ | 8_ | _ | 6160 | 1540 | 0 | 57 | 0 | 6160 | 6160 |  | 87 | 21 | Nápojení na lapač tuku
23 | 132200110RAC | Hloubení zapaž. rýh šířky do 60 cm v hornině.1-4 | m3 | 8.775 | 2135 | 587.3711 | 18147.2539 | 18734.625 | RTS I / 2024 | 0 |  | 587.3711 | 18147.2539 | 0 | 0 | 0 | 0 | 0 | 0 | 0 | 18734.625 | 21 | 66.9369 | 2068.0631 | 1 |  |  |  | 18734.625 | 587.3711 | 18147.2539 | 87_ | 8_ | _ | 18734.625 | 2135 | 0 | 58 | 587.3711 | 18147.2539 | 18734.625 |  | 87 | 21 | Hloubení zapaž. rýh šířky do 60 cm v hornině.1-4
| Varianta: | pažení, odvoz 10 km, uložení na skládku
| RTS komentář: | V položce není kalkulován poplatek za skládku zeminy. Tyto náklady se oceňují individuálně podle místních podmínek | [42 empty] | V položce není kalkulován poplatek za skládku zeminy. Tyto náklady se oceňují individuálně podle místních podmínek
24 | 162201102R00 | Vodorovné přemístění výkopku z hor.1-4 do 50 m | m3 | 8.775 | 58.3 | 0 | 511.5825 | 511.5825 | RTS I / 2024 | 0 |  | 0 | 511.5825 | 0 | 0 | 0 | 0 | 0 | 0 | 0 | 511.5825 | 21 | 0 | 58.3 | 1 |  |  |  | 511.5825 | 0 | 511.5825 | 87_ | 8_ | _ | 511.5825 | 58.3 | 0 | 61 | 0 | 511.5825 | 511.5825 |  | 87 | 21 | Vodorovné přemístění výkopku z hor.1-4 do 50 m
25 | 161101103R00 | Svislé přemístění výkopku z hor.1-4 do 6,0 m | m3 | 8.775 | 485 | 0 | 4255.875 | 4255.875 | RTS I / 2024 | 0 |  | 0 | 4255.875 | 0 | 0 | 0 | 0 | 0 | 0 | 0 | 4255.875 | 21 | 0 | 485 | 1 |  |  |  | 4255.875 | 0 | 4255.875 | 87_ | 8_ | _ | 4255.875 | 485 | 0 | 62 | 0 | 4255.875 | 4255.875 |  | 87 | 21 | Svislé přemístění výkopku z hor.1-4 do 6,0 m
| RTS komentář: | Tabulka pro určení podílu svislého přemístění výkopku. Číselná hodnota uvedená v tabulce udává procento z celkového objemu vykopávky, pro něž se oceňuje svislé přemístění výkopku. Platí pro hloubky výkopu 4 - 6 m. a) hloubení jam objemu do 100 m3 100 % objemu do 1000 m3 24 % objemu do 10000 m3 12 % objemu nad 10000 m3 4 % b) hloubení rýh š. do 60 cm bez ohledu na objem nepředpokládá se c) hloubení rýh š. do 200 cm objemu do 100 m3 100 % objemu nad 100 m3 60 % d) hloubení zářezů objemu do 1000 m3 12 % objemu do 10000 m3 7 % objemu nad 10000 m3 4 % | [42 empty] | Tabulka pro určení podílu svislého přemístění výkopku. Číselná hodnota uvedená v tabulce udává procento z celkového objemu vykopávky, pro něž se oceňuje svislé přemístění výkopku. Platí pro hloubky výkopu 4 - 6 m. a) hloubení jam objemu do 100 m3 100 % objemu do 1000 m3 24 % objemu do 10000 m3 12 % objemu nad 10000 m3 4 % b) hloubení rýh š. do 60 cm bez ohledu na objem nepředpokládá se c) hloubení rýh š. do 200 cm objemu do 100 m3 100 % objemu nad 100 m3 60 % d) hloubení zářezů objemu do 1000 m3 12 % objemu do 10000 m3 7 % objemu nad 10000 m3 4 %
26 | 199000002R00 | Poplatek za skládku horniny 1- 4, č. dle katal. odpadů 17 05 04 | m3 | 5.8383 | 604 | 0 | 3526.3332 | 3526.3332 | RTS I / 2024 | 0 |  | 0 | 3526.3332 | 0 | 0 | 0 | 0 | 0 | 0 | 0 | 3526.3332 | 21 | 0 | 604 | 1 |  |  |  | 3526.3332 | 0 | 3526.3332 | 87_ | 8_ | _ | 3526.3332 | 604 | 0 | 64 | 0 | 3526.3332 | 3526.3332 |  | 87 | 21 | Poplatek za skládku horniny 1- 4, č. dle katal. odpadů 17 05 04
27 | 174100010RAF | Zásyp jam, rýh a šachet sypaninou | m3 | 2.9367 | 942 | 0 | 2766.3714 | 2766.3714 | RTS I / 2024 | 0 |  | 0 | 2766.3714 | 0 | 0 | 0 | 0 | 0 | 0 | 0 | 2766.3714 | 21 | 0 | 942 | 1 |  |  |  | 2766.3714 | 0 | 2766.3714 | 87_ | 8_ | _ | 2766.3714 | 942 | 0 | 65 | 0 | 2766.3714 | 2766.3714 |  | 87 | 21 | Zásyp jam, rýh a šachet sypaninou
| Varianta: | dovoz sypaniny ze vzdálenosti 15 km
28 | 451572211R00 | Lože pod potrubí z kameniva těženého 4 - 8 mm | m3 | 0.65 | 1347 | 337.4131 | 538.1369 | 875.55 | RTS I / 2024 | 0 |  | 337.4131 | 538.1369 | 0 | 0 | 0 | 0 | 0 | 0 | 0 | 875.55 | 21 | 519.0971 | 827.9029 | 1 |  |  |  | 875.55 | 337.4131 | 538.1369 | 87_ | 8_ | _ | 875.55 | 1347 | 0 | 67 | 337.4131 | 538.1369 | 875.55 |  | 87 | 21 | Lože pod potrubí z kameniva těženého 4 - 8 mm
29 | 175100020RAC | Obsyp potrubí a šachet štěrkopískem, dovoz štěrkopísku ze vzdálenosti 10 km | m3 | 3.3441 | 1593 | 1759.9298 | 3567.2056 | 5327.1354 | RTS I / 2024 | 0 |  | 1759.9298 | 3567.2056 | 0 | 0 | 0 | 0 | 0 | 0 | 0 | 5327.1354 | 21 | 526.2806 | 1066.7194 | 1 |  |  |  | 5327.1354 | 1759.9298 | 3567.2056 | 87_ | 8_ | _ | 5327.1354 | 1593 | 0 | 68 | 1759.9298 | 3567.2056 | 5327.1354 |  | 87 | 21 | Obsyp potrubí a šachet štěrkopískem, dovoz štěrkopísku ze vzdálenosti 10 km
| Varianta: | dovoz štěrkopísku ze vzdálenosti 10 km
30 | 894431312RAC | Šachta, D 425 mm, dl.šach.roury 1,50 m, 1 přítok | kus | 1 | 19620 | 18296.0339 | 1323.9661 | 19620 | RTS I / 2024 | 0 |  | 18296.0339 | 1323.9661 | 0 | 0 | 0 | 0 | 0 | 0 | 0 | 19620 | 21 | 18296.0339 | 1323.9661 | 1 |  |  |  | 19620 | 18296.0339 | 1323.9661 | 87_ | 8_ | _ | 19620 | 19620 | 0 | 70 | 18296.0339 | 1323.9661 | 19620 |  | 87 | 21 | Šachta, D 425 mm, dl.šach.roury 1,50 m, 1 přítok
| Varianta: | dno KG D 160 mm, poklop děrovaný litina 40 t
| RTS komentář: | Osazení plastového dna, osazení korugované šachtové roury, vložení těsnění, osazení šachtové teleskopické roury a litinového poklopu | [42 empty] | Osazení plastového dna, osazení korugované šachtové roury, vložení těsnění, osazení šachtové teleskopické roury a litinového poklopu
31 | 894431313RBC | Šachta, D 425 mm, dl.šach.roury 1,50 m, rozdělovací | kus | 1 | 21125 | 19723.1243 | 1401.8757 | 21125 | RTS I / 2024 | 0 |  | 19723.1243 | 1401.8757 | 0 | 0 | 0 | 0 | 0 | 0 | 0 | 21125 | 21 | 19723.1243 | 1401.8757 | 1 |  |  |  | 21125 | 19723.1243 | 1401.8757 | 87_ | 8_ | _ | 21125 | 21125 | 0 | 76 | 19723.1243 | 1401.8757 | 21125 |  | 87 | 21 | Šachta, D 425 mm, dl.šach.roury 1,50 m, rozdělovací
| Varianta: | dno KG D 160 mm, poklop děrovaný litina 40 t
| RTS komentář: | Osazení plastového dna, osazení korugované šachtové roury, vložení těsnění, osazení šachtové teleskopické roury a litinového poklopu | [42 empty] | Osazení plastového dna, osazení korugované šachtové roury, vložení těsnění, osazení šachtové teleskopické roury a litinového poklopu
32 | 894432112R00 | Osazení plastové šachty revizní | kus | 2 | 722 | 0 | 1444 | 1444 | RTS I / 2024 | 0 |  | 0 | 1444 | 0 | 0 | 0 | 0 | 0 | 0 | 0 | 1444 | 21 | 0 | 722 | 1 |  |  |  | 1444 | 0 | 1444 | 87_ | 8_ | _ | 1444 | 722 | 0 | 79 | 0 | 1444 | 1444 |  | 87 | 21 | Osazení plastové šachty revizní
33 | 998276101R00 | Přesun hmot, trubní vedení plastová, otevř. výkop | t | 6.5988 | 183 | 0 | 1207.5841 | 1207.5841 | RTS I / 2024 | 1207.5841 |  | 0 | 0 | 0 | 0 | 0 | 0 | 0 | 0 | 0 | 1207.5841 | 21 | 0 | 183 | 5 |  |  |  | 1207.5841 | 0 | 1207.5841 | 87_ | 8_ | _ | 1207.5841 | 183 | 0 | 80 | 0 | 1207.5841 | 1207.5841 |  | 87 | 21 | Přesun hmot, trubní vedení plastová, otevř. výkop
34 | 998276118R00 | Přesun hmot, trubní vedení plastová, příplatek 5km | t | 6.5988 | 947 | 0 | 6249.0825 | 6249.0825 | RTS I / 2024 | 6249.0825 |  | 0 | 0 | 0 | 0 | 0 | 0 | 0 | 0 | 0 | 6249.0825 | 21 | 0 | 947 | 5 |  |  |  | 6249.0825 | 0 | 6249.0825 | 87_ | 8_ | _ | 6249.0825 | 947 | 0 | 81 | 0 | 6249.0825 | 6249.0825 |  | 87 | 21 | Přesun hmot, trubní vedení plastová, příplatek 5km
35 | 998276119R00 | Přesun hmot, tr. vedení plast., přípl. dalších 5km | t | 6.5988 | 263 | 0 | 1735.4897 | 1735.4897 | RTS I / 2024 | 1735.4897 |  | 0 | 0 | 0 | 0 | 0 | 0 | 0 | 0 | 0 | 1735.4897 | 21 | 0 | 263 | 5 |  |  |  | 1735.4897 | 0 | 1735.4897 | 87_ | 8_ | _ | 1735.4897 | 263 | 0 | 82 | 0 | 1735.4897 | 1735.4897 |  | 87 | 21 | Přesun hmot, tr. vedení plast., přípl. dalších 5km
| 97 | Prorážení otvorů a ostatní bourací práce |  |  |  | 726.6184 | 1724.1378 | 2450.7562 | [17 empty] | 0 | 0 | 2450.7562
36 | 970031160R00 | Vrtání jádrové do zdiva cihelného do D 160 mm | m | 0.5 | 3920 | 650.6667 | 1309.3333 | 1960 | RTS I / 2024 | 0 |  | 650.6667 | 1309.3333 | 0 | 0 | 0 | 0 | 0 | 0 | 0 | 1960 | 21 | 1301.3333 | 2618.6667 | 1 |  |  |  | 1960 | 650.6667 | 1309.3333 | 97_ | 9_ | _ | 1960 | 3920 | 0 | 84 | 650.6667 | 1309.3333 | 1960 |  | 97 | 21 | Vrtání jádrové do zdiva cihelného do D 160 mm
37 | 970034160R00 | Příp. za jádr. vrt. vod. ve stěně cihel do D 160mm | m | 0.5 | 835 | 75.9518 | 341.5482 | 417.5 | RTS I / 2024 | 0 |  | 75.9518 | 341.5482 | 0 | 0 | 0 | 0 | 0 | 0 | 0 | 417.5 | 21 | 151.9035 | 683.0965 | 1 |  |  |  | 417.5 | 75.9518 | 341.5482 | 97_ | 9_ | _ | 417.5 | 835 | 0 | 85 | 75.9518 | 341.5482 | 417.5 |  | 97 | 21 | Příp. za jádr. vrt. vod. ve stěně cihel do D 160mm
| RTS komentář: | Příplatek za jádrové vrtání vodorovně ve stěně cihelné do 160 mm | [42 empty] | Příplatek za jádrové vrtání vodorovně ve stěně cihelné do 160 mm
38 | 979092111R00 | Vyklizení ulehlé suti z pl.do 15 m2/ hl. 2 m-ručně | m3 | 0.01005 | 6325 | 0 | 63.5662 | 63.5662 | RTS I / 2024 | 0 |  | 0 | 63.5662 | 0 | 0 | 0 | 0 | 0 | 0 | 0 | 63.5662 | 21 | 0 | 6325 | 1 |  |  |  | 63.5662 | 0 | 63.5662 | 97_ | 9_ | _ | 63.5662 | 6325 | 0 | 87 | 0 | 63.5662 | 63.5662 |  | 97 | 21 | Vyklizení ulehlé suti z pl.do 15 m2/ hl. 2 m-ručně
39 | 979089001R00 | Poplatek za uložení odpadního štěrku a kameniva, skupina odpadu 010408 | t | 0.03 | 323 | 0 | 9.69 | 9.69 | RTS I / 2024 | 0 |  | 0 | 9.69 | 0 | 0 | 0 | 0 | 0 | 0 | 0 | 9.69 | 21 | 0 | 323 | 1 |  |  |  | 9.69 | 0 | 9.69 | 97_ | 9_ | _ | 9.69 | 323 | 0 | 88 | 0 | 9.69 | 9.69 |  | 97 | 21 | Poplatek za uložení odpadního štěrku a kameniva, skupina odpadu 010408
[6 empty] | Celkem: |  | 212384.7717
Poznámka:

## Krycí list rozpočtu
Krycí list slepého rozpočtu
Název stavby: |  | ISŠA - Lapač tuku |  | Objednatel: |  |  | IČO/DIČ:
Druh stavby: |  |  |  | Projektant: |  |  | IČO/DIČ:
Lokalita: |  |  |  | Zhotovitel: |  |  | IČO/DIČ:
Začátek výstavby: |  | 12.01.2024 |  | Konec výstavby: |  |  | Položek: | 49
JKSO: |  |  |  | Zpracoval: |  |  | Datum: | 12.01.2024
Rozpočtové náklady v Kč
A | Základní rozpočtové náklady |  | B | Doplňkové náklady |  | C | Náklady na umístění stavby (NUS)
HSV | Dodávky | 94722.7394 | Práce přesčas |  | 0 | Zařízení staveniště |  | 0
| Montáž | 78781.1893 | Bez pevné podl. |  | 0 | Mimostav. doprava |  | 0
PSV | Dodávky | 14636.7604 | Kulturní památka |  | 0 | Územní vlivy |  | 0
| Montáž | 14023.9045 |  |  |  | Provozní vlivy |  | 0
"M" | Dodávky | 0 |  |  |  | Ostatní |  | 0
| Montáž | 0 |  |  |  | NUS z rozpočtu |  | 0
Ostatní materiál |  | 0
Přesun hmot a sutí |  | 10220.178
ZRN celkem |  | 212384.7717 | DN celkem |  | 0 | NUS celkem |  | 0
|  |  | DN celkem z obj. |  | 0 | NUS celkem z obj. |  | 0
[6 empty] | VORN celkem |  | 0
[6 empty] | VORN celkem z obj. |  | 0
Základ 0% |  | 0
Základ 12% |  | 0 | DPH 12% |  | 0 | Celkem bez DPH |  | 212384.7717
Základ 21% |  | 212384.7717 | DPH 21% |  | 44600.8 | Celkem včetně DPH |  | 256985.5716
Projektant |  |  | Objednatel |  |  | Zhotovitel
Datum, razítko a podpis |  |  | Datum, razítko a podpis |  |  | Datum, razítko a podpis
Poznámka:

## VORN (hidden)
Vedlejší a ostatní rozpočtové náklady
Název stavby: | ISŠA - Lapač tuku | Objednatel: |  |  | IČO/DIČ:
Druh stavby: |  | Projektant: |  |  | IČO/DIČ:
Lokalita: |  | Zhotovitel: |  |  | IČO/DIČ:
Začátek výstavby: | 12.01.2024 | Konec výstavby: |  |  | Položek: | 49
JKSO: |  | Zpracoval: |  |  | Datum: | 12.01.2024
Vedlejší rozpočtové náklady VRN
Doplňkové náklady DN |  |  | Kč | % | Základna | Kč
Práce přesčas |  |  | 0 |  |  | 0
Bez pevné podl. |  |  | 0 |  |  | 0
Kulturní památka |  |  | 0 |  |  | 0
Celkem DN | [5 empty] | 0
Náklady na umístění stavby (NUS) |  |  | Kč | % | Základna | Kč
Zařízení staveniště |  |  | 0 |  |  | 0
Mimostav. doprava |  |  | 0 |  |  | 0
Územní vlivy |  |  | 0 |  |  | 0
Provozní vlivy |  |  | 0 |  |  | 0
Ostatní |  |  | 0 |  |  | 0
NUS z rozpočtu |  |  | 0 |  |  | 0
Celkem NUS | [5 empty] | 0
Celkem VRN |  |  | 0
Ostatní rozpočtové náklady ORN
Ostatní rozpočtové náklady (ORN) |  |  | Kč | % | Základna | Kč
|  |  | 0 |  |  | 0
Celkem ORN | [5 empty] | 0