## Rekapitulace stavby
Export Komplet | [24 empty] | VZ | 2.0 | ZAMOK |  |  |  | False | False | {010a7a4d-fa07-49c0-ab90-fcd87ae885ad}
[30 empty] | 0,01 | 21
[30 empty] | 0,01 | 12
|  | REKAPITULACE STAVBY | [15 empty] | v --- níže se nacházejí doplnkové a pomocné údaje k sestavám --- v | [11 empty] | 0,001
|  | Kód: |  |  |  |  | 25-03 | [22 empty] | 0,01
|  | Stavba: |  |  |  |  | Modernizace stravovacího provozu ISŠA Brno, Dunajevského 1 | [22 empty] | 0,01
|  | KSO: | [11 empty] | CC-CZ: | [15 empty] | 0,01
|  | Místo: |  |  |  |  | Dunajevského 1996/1, 616 00 Brno-Žabovřesky | [6 empty] | Datum: |  | 30.6.2025 | [13 empty] | 0,01
0,01
|  | Zadavatel: | [11 empty] | IČ: |  | 25323610 | [13 empty] | 0,01
|  |  | HRASPO spol. s r.o. | [10 empty] | DIČ: |  | CZ25323610 | [13 empty] | 0,01
0,01
|  | Zhotovitel: | [11 empty] | IČ: | [15 empty] | 0,01
[14 empty] | DIČ: | [15 empty] | 0,01
False
|  | Projektant: | [11 empty] | IČ: | [15 empty] | False
[14 empty] | DIČ: | [15 empty] | True
0,01
|  | Zpracovatel: | [11 empty] | IČ: |  | 46901850 | [13 empty] | 0,01
|  |  | OSS Brno, s.r.o. | [10 empty] | DIČ: |  | CZ46901850 | [13 empty] | False
Poznámka:
Soupis prací je sestaven s využitím Cenové soustavy ÚRS. Položky, které pochází z této cenové soustavy, jsou ve sloupci 'Cenová soustava' označeny popisem 'CS ÚRS' a úrovní příslušného kalendářního pololetí. Veškeré další informace vymezující popis a podmínky použití těchto položek z Cenové soustavy, které nejsou uvedeny přímo v soupisu prací, jsou neomezeně dálkově k dispozici na webu podminky.urs.cz.
|  | Cena bez DPH | [11 empty] | 27085.39
[8 empty] | Sazba daně |  | Základ daně |  |  |  | Výše daně
|  | DPH |  | základní |  |  |  | 21% |  | 27085.39 |  |  |  | 5687.93
|  |  |  | snížená |  |  |  | 12% |  | 0 |  |  |  | 0
|  |  |  | zákl. přenesená |  |  |  | 21% |  | 0 |  |  |  | 0
|  |  |  | sníž. přenesená |  |  |  | 12% |  | 0 |  |  |  | 0
|  |  |  | nulová |  |  |  | 0% |  | 0 |  |  |  | 0
|  | Cena s DPH | [6 empty] | v |  | CZK |  |  | 32773.32
REKAPITULACE OBJEKTŮ STAVBY A SOUPISŮ PRACÍ
| Kód: | [6 empty] | 25-03
| Stavba: | [6 empty] | Modernizace stravovacího provozu ISŠA Brno, Dunajevského 1
| Místo: | [6 empty] | Dunajevského 1996/1, 616 00 Brno-Žabovřesky |  |  |  |  | Datum: |  | 30.6.2025
| Zadavatel: | [6 empty] | HRASPO spol. s r.o. |  |  |  |  | Projektant: |  |  |  |  | Informatívní údaje z listů zakázek
| Zhotovitel: | [11 empty] | Zpracovatel: |  | OSS Brno, s.r.o.
| Kód |  |  |  | Popis | [6 empty] | Cena bez DPH [CZK] |  |  |  | Cena s DPH [CZK] | Typ | z toho Ostat. náklady [CZK] | DPH [CZK] | Normohodiny [h] | DPH základní [CZK] | DPH snížená [CZK] | DPH základní přenesená [CZK] | DPH snížená přenesená [CZK] | Základna DPH základní | Základna DPH snížená | Základna DPH zákl. přenesená | Základna DPH sníž. přenesená | Základna DPH nulová
| Náklady stavby celkem | [10 empty] | 27085.39 |  |  |  | 32773.32 |  | 0 | 5687.93 | 41.0609 | 5687.93 | 0 | 0 | 0 | 27085.39 | 0 | 0 | 0 | 0 | D | 0 | ###NOIMPORT### | IMPORT | {010a7a4d-fa07-49c0-ab90-fcd87ae885ad} | {00000000-0000-0000-0000-000000000000}
/ |  | 250630 |  |  |  | Vodici lišty a rohy | [5 empty] | 27085.39 |  |  |  | 32773.32 | STA | 0 | 5687.93 | 41.0609 | 5687.93 | 0 | 0 | 0 | 27085.39 | 0 | 0 | 0 | 0 |  | 1 |  | IMPORT | {5fca98d3-c6d7-490a-9c2e-d6aff9764ed7} | {010a7a4d-fa07-49c0-ab90-fcd87ae885ad} | 2

## 250630 - Vodici lišty a rohy
{5fca98d3-c6d7-490a-9c2e-d6aff9764ed7}
2
| KRYCÍ LIST SOUPISU PRACÍ | [7 empty] | v --- níže se nacházejí doplnkové a pomocné údaje k sestavám --- v | [8 empty] | False
Stavba:
Modernizace stravovacího provozu ISŠA Brno, Dunajevského 1
Objekt:
250630 - Vodici lišty a rohy
| KSO: |  |  |  |  | CC-CZ:
| Místo: |  | Dunajevského 1996/1, 616 00 Brno-Žabovřesky |  |  | Datum: | 30.6.2025
| Zadavatel: |  |  |  |  | IČ: | 25323610
|  | HRASPO spol. s r.o. |  |  |  | DIČ: | CZ25323610
| Zhotovitel: |  |  |  |  | IČ:
DIČ:
| Projektant: |  |  |  |  | IČ:
DIČ:
| Zpracovatel: |  |  |  |  | IČ: | 46901850
|  | OSS Brno, s.r.o. |  |  |  | DIČ: | CZ46901850
Poznámka:
| Cena bez DPH | [5 empty] | 27085.39
|  |  | Základ daně |  |  | Sazba daně | Výše daně
| DPH | základní | 27085.39 |  |  | 21% | 5687.93
|  | snížená | 0 |  |  | 12% | 0
|  | zákl. přenesená | 0 |  |  | 21% | 0
|  | sníž. přenesená | 0 |  |  | 12% | 0
|  | nulová | 0 |  |  | 0% | 0
| Cena s DPH |  |  | v | CZK |  | 32773.32
REKAPITULACE ČLENĚNÍ SOUPISU PRACÍ
Stavba:
Modernizace stravovacího provozu ISŠA Brno, Dunajevského 1
Objekt:
250630 - Vodici lišty a rohy
Místo: |  |  | Dunajevského 1996/1, 616 00 Brno-Žabovřesky |  |  | Datum: | 30.6.2025
Zadavatel: |  |  | HRASPO spol. s r.o. |  |  | Projektant:
Zhotovitel: | [5 empty] | Zpracovatel: | OSS Brno, s.r.o.
Kód dílu - Popis | [6 empty] | Cena celkem [CZK]
Náklady stavby celkem | [6 empty] | 27085.39 | [11 empty] | -1
| PSV - Práce a dodávky PSV | [5 empty] | 27085.39
| 767 - Konstrukce zámečnické | [5 empty] | 27085.39
SOUPIS PRACÍ
Stavba:
Modernizace stravovacího provozu ISŠA Brno, Dunajevského 1
Objekt:
250630 - Vodici lišty a rohy
Místo: |  |  | Dunajevského 1996/1, 616 00 Brno-Žabovřesky |  |  | Datum: | 30.6.2025
Zadavatel: |  |  | HRASPO spol. s r.o. |  |  | Projektant:
Zhotovitel: | [5 empty] | Zpracovatel: | OSS Brno, s.r.o.
PČ | Typ | Kód | Popis | MJ | Množství | J.cena [CZK] | Cena celkem [CZK] | Cenová soustava |  | DPH | J. Nh [h] | Nh celkem [h] | J. hmotnost [t] | Hmotnost celkem [t] | J. suť [t] | Suť Celkem [t]
Náklady soupisu celkem | [6 empty] | 27085.39 |  |  |  |  | 41.0609 |  | 0 |  | 0 |  | D | -1 | [10 empty] | 27085.39
| D | PSV | Práce a dodávky PSV |  |  |  | 27085.39 |  |  |  |  | 41.0609 |  | 0 |  | 0 | 2 | D | 0 |  |  |  | ROZPOCET | [6 empty] | 27085.39
| D | 767 | Konstrukce zámečnické |  |  |  | 27085.39 |  |  |  |  | 41.0609 |  | 0 |  | 0 | 2 | D | 1 |  |  |  | ROZPOCET | [6 empty] | 27085.39
1 | K | 953966121.R1 | Montáž ochranných prvků stěn pomocí hmoždinek madlo a svodidlo | m | 22.36 | 336.03 | 7513.63 |  |  | základní | 1.41 | 31.5276 | 0 | 0 | 0 | 0 | 4 | K | 2 |  |  |  | ROZPOCET | 7513.63 | 0 | 0 | 0 | 0 | 1 | 7513.63 | 4 | -1135221279
| VV |  | (4,17-1,00)+((1,345+0,25+2,115)-1,25)+0,45"1.17" |  | 6.08 | [12 empty] | VV | 2 | 2 | True | 0 | ROZPOCET
| VV |  | 2*((0,28+1,885+0,58+0,45+2,115+1,5+0,2+2,985+2,4)+(2,03+0,52))-(0,84+2*0,9+0,95+2*1,00+1,15+1,205+1,25+1,35+1,515+1,55)"1,27" |  | 16.28 | [12 empty] | VV | 2 | 2 | True | 0 | ROZPOCET
| VV |  | Součet |  | 22.36 | [12 empty] | VV | 2 | 4 | True | 1 | ROZPOCET
2 | K | 767.R1 | Nerezové ochranné svodidlo,profil uzavřený (40x60;tl.2)mm; délka 6000mm | m | 24 | 510.89 | 12261.36 |  |  | základní | 0 | 0 | 0 | 0 | 0 | 0 | 16 | K | 2 |  |  |  | ROZPOCET | 12261.36 | 0 | 0 | 0 | 0 | 1 | 12261.36 | 16 | -410267441
3 | K | 953966122 | Montáž ochranných prvků stěn do zdravotnických zařízení antibakteriálních pomocí hmoždinek rohový profil | m | 12 | 453 | 5436 | CS ÚRS 2025 01 |  | základní | 0.71 | 8.52 | 0 | 0 | 0 | 0 | 4 | K | 2 |  |  |  | ROZPOCET | 5436 | 0 | 0 | 0 | 0 | 1 | 5436 | 4 | -659812566
| Online PSC |  | https://podminky.urs.cz/item/CS_URS_2025_01/953966122 | [14 empty] | Online PSC | 2
| VV |  | 4*1,2"1.16" |  | 4.8 | [12 empty] | VV | 2 | 2 | True | 0 | ROZPOCET
| VV |  | 2*1,2"1.17" |  | 2.4 | [12 empty] | VV | 2 | 2 | True | 0 | ROZPOCET
| VV |  | 2*1,2"1.27" |  | 2.4 | [12 empty] | VV | 2 | 2 | True | 0 | ROZPOCET
| VV |  | 2*1,2"1.30" |  | 2.4 | [12 empty] | VV | 2 | 2 | True | 0 | ROZPOCET
| VV |  | Součet |  | 12 | [12 empty] | VV | 2 | 4 | True | 1 | ROZPOCET
4 | K | 767.R2 | Ochranný roh na zdivo 1200 x 40 mm, nerez | kus | 10 | 132.54 | 1325.4 |  |  | základní | 0 | 0 | 0 | 0 | 0 | 0 | 16 | K | 2 |  |  |  | ROZPOCET | 1325.4 | 0 | 0 | 0 | 0 | 1 | 1325.4 | 16 | 763555058
5 | K | 998767111 | Přesun hmot pro zámečnické konstrukce stanovený z hmotnosti přesunovaného materiálu vodorovná dopravní vzdálenost do 50 m s omezením mechanizace v objektech výšky do 6 m | t | 0.244 | 2250 | 549 | CS ÚRS 2025 01 |  | základní | 4.153 | 1.0133 | 0 | 0 | 0 | 0 | 16 | K | 2 |  |  |  | ROZPOCET | 549 | 0 | 0 | 0 | 0 | 1 | 549 | 16 | -1806553445
| Online PSC |  | https://podminky.urs.cz/item/CS_URS_2025_01/998767111 | [14 empty] | Online PSC | 2