## Př.1 Základní tech.parametr
Příloha č. 1a
ZÁKLADNÍ TECHNICKÉ PARAMETRY
• ZAMĚŘENÍ NÁBYTKOVÉHO VYBAVENÍ V MÍSTĚ INSTALACE: vyžadováno od vítězného uchazeče přeměření rozměrů nábytkového vybavení před výrobou. V případě rozporu mezi skutečně zaměřenými a projektovanými rozměry, má přednost skutečný rozměr.
• ODSOUHLASENÍ DEKORU, MATERIÁLU A ÚCHYTEK: včas před výrobou nabídne dodavatel zadavateli k výběru konkrétní odstíny barev a vzorky materiálů v minimálním počtu 3 vzorků od každého materiálu, dekoru. Nutné odsouhlasení ze strany zadavatele.
• KOORDINACE S OSTATNÍMI PROFESEMI: např. napojení na jednotlivá média (týká se i původníchú přenášených prvků), v místě zásuvek, ventilů apod. Nutno upravit adekvátně zadní část nábytkového vybavení pro jejich zpřístupnění jako vyříznutí otvorů, odsazení atd.
• Veškeré materiály musí být vhodné do zdravotnických provozů s frekventovaným užíváním různými osobami, konstruované na vysokou zátěž a frekvenci užívání, vhodné pro časté individuální nastavovávání (výška židlí, výška stolu) a musí být snadno udržovatelné (čistitelné, omyvatelné).
• Použité materiály musí mít dlouhou životnost, stálost povrchu a možnost úpravy nebo doplnění mobiliáře v budoucnu.
• Veškeré materiály jsou nezávadné a jsou vhodné pro použití ve zdravotnictví. • Povrchová vrstva je odolná vůči krátkodobému působení vody, zvýšené teplotě a chemikáliím používaným na základě dezinfekčního řádu viz.příloha. Povrch je snadno omyvatelný a bez zápachu.
• Mobiliář vč. jeho instalace musí minimálně splňovat veškeré aplikovatelné technické a legislativní požadavky jako například:
Všeobecné požadavky na managament systému řízení kvality - doložení akreditovaným certifikátem
ČSN EN ISO 9001 Systémy managementu kvality – Požadavky
Úložný nábytek (v aplikovatelných požadavcích na konkrétní výrobkovou skupinu) - doložení akreditovaným zkušebním protokolem s výrokem o shodě/výrobkovým certifikátem
ČSN EN 14749+A1 Nábytek - Bytový a kuchyňský úložný nábytek a pracovní desky - Bezpečnostní požadavky a metody zkoušení ČSN EN 16121 Nebytový úložný nábytek - Požadavky na bezpečnost, pevnost, trvanlivost a stabilitu,
Stolový nábytek (v aplikovatelných požadavcích na konkrétní výrobkovou skupinu) - doložení akreditovaným zkušebním protokolem s výrokem o shodě/výrobkovým certifikátem
ČSN EN 15372 Nábytek - Pevnost, trvanlivost a bezpečnost - Požadavky na nebytové stoly ČSN EN 527-1 Kancelářský nábytek - Pracovní stoly - Část 1: Rozměry ČSN EN 527-2 Kancelářský nábytek - Pracovní stoly - Část 2: Požadavky na bezpečnost, pevnost a trvanlivost
Reakce na oheň (v aplikovatelných požadavcích na konkrétní výrobkovou skupinu) - doložení prohlášení výrobce LTD (materiálový list, technický list, certifikát atd)
Laminátová třísková deska musí splňovat minimálně třídu nehořlavosti D podle klasifikace EN 13501-1 Požární klasifikace stavebních výrobků a konstrukcí staveb - Část 1: Klasifikace podle výsledků zkoušek reakce na oheň
Povrchová úprava (v aplikovatelných požadavcích na konkrétní výrobkovou skupinu) - doložení prohlášení výrobce (materiálový list, technický list, certifikát atd)/ zkušební protokol s výrokem
ČSN P CEN/TS 16209 Nábytek - Klasifikace vlastností povrchů nábytku - třída A
Dokladování plnění technických a legislativních požadavků: Dokladování je možné prostřednictvím čestného prohlášení nebo akreditovaného zkušebního protokolu s výrokem o shodě nebo vystaveným certifikátem o shodě uděleným akreditovaným certifikačním orgánem pro výrobky (viz. příloha 0.03a_Vyrob_skupiny).
• Obsahuje-li zadávací dokumentace nebo její přílohy konkrétní obchodní názvy či značky, jedná se pouze o vymezení požadovaného standardu a zadavatel umožňuje i jiné technické a kvalitativně srovnatelné řešení. Navržené řešení musí být před realizací zadavatelem odsouhlaseno.
• ÚCHYTKY/ HÁČKY:
-velikost úchytky min. 110 mm - max.130 mm,
-kovové, nerezové úchytky a háčky ,
-úchytky oblého tvaru,
-umístěný úchytek ve vodorovné pozici,
-dvojháčky u šatních panelů,
• KOVÁNÍ:
-zásuvky plnovýsuv/ výsuv 100 %, tlumený dojezd, plné bočnice,
-u dvířek miskové niklové závěsy naložené s tlumením, s úhlem otevírání min.110°- max.130°,,olepy polyuretanovým lepidlem hranou ABS tl. min. 2mm,
-možnost seřízení dvířek pomocí závěsu (vodorovného, svislého směru a lícování dvířek),
• KANCELÁŘSKÉ STOLY:
-u kancelářského stolu min. 1 průchodka,
-zádová deska kancelářského stolu do 3/4, pokud není uvedeno jinak
-zádová deska kancelářského stolu umístěna tak, aby se pod stůl vešla celá hloubka pojízdného kancelářského kontejneru (nesmí vyčnívat),
-u IT kancelářských stolů jsou zabudovány průchody pro vedení kabeláže v nohách,
-kancelářský stůl s kovovou podnoží, stabilní,
-povrchová úprava konstrukce vypalovaný, přáškový lak
-kolečka u pojízdných kontejnerů na tzvrdou podlahu, 2x brzda
• NÁBYTEK-KOV
-materiál skříňky ocelový pozinkovaný plech o tloušťce min. 0,75 mm
-bodově svařovaná plechová konstrukce odolná proti deformacím
-okraje plechového materiálu musí být zahnuty-uzavřeným ohybem aby nedošlo ke zranění uživatele
-přípustné odchylky pro rozměry bez specifikace, tolerance dle ISO 2768-1 (parametry se mohou lišit z výrobních, technických a konstrukčních důvodů-eliminováno osobním zaměřením před výrovní fází)
-šatní skříně mohou být svařený v kompaktním modulu po 2, 3, 4 šatních skříních z důvodu úspory prostoru
-nutné při osobním zaměření prověřit transportní cestu, aby modul např. šatních skříní mohl být dopraven až do daného prostoru (výška výtahu, výška dveří, atd.)
- kompaktní deska : odolná vůči vlhkosti (umístění do prostoru šaten bazénu, hydroterapie, balnea)
odolná vůči oděru, poškrábání
odolná vůči skvrnám
odolná vůči běžných čisticích prostředků a chemikálií
s antibakteriálním povrchem
se zaoblenými hranami (kvůli bezpečnosti, omezený prostor)
s vyfrézovaným zakulacením na všech hranách a po obvodu desky (kvůli bezpečnosti, omezený prostor)
o síle min. 12,5 mm z několik vrstev jádrového papíru s dekoračním papírem impregnovaný pryskyřicí na povrchu
z několik vrstev jádrového papíru s dekoračním papírem impregnovaný pryskyřicí na povrchu
• DOPRAVA A PŘÍSLUŠENSTVÍ
-transport do objektu s výtahy , 1. podzemní patro, 1.-4. nadzemní patro (k dispozici mapa objektu, viz. příloha ,,0.10 Výkresy pater´´ ).
-instalace a montáž dle předem domluveného časového harmonogramu
-včetně montážního materiálu
-včetně kotvení (vzájemného a nástěnného, nelze kotvit do podlahy)
-likvidace obalů průběžně (na konci pracovní směny)
Ostatní, dekory - dle bližší specifikace u konkrétních položek.
poznámka: fota a obrazové materiály jsou pouze ilustrační
-likvidace obalů průběžně (na konci pracovní směny)

## Př. 2 Tech.par.-Kovový nábytek
TECHNICKÉ PARAMETRY
,,A - Kovový nábytek (39100000-3 Nábytek; 39150000-8 Různý nábytek a vybavení; 45421153-1-Instalace a montáž vestavěného nábytku) pro Sanatorium Pálava´´
-veškerý sortiment je dodán ve smontovaném stavu
-před realizací nutnost osobního zaměření vybavení v místě dodávky
-nabídková cena je včetně dopravy, instalace (umístění vybavení do objektu na místo určení), montáže,
-dodavatel je povinen uklidit a zlikvidovat veškeré obalové materiály
-základní technické parametry aj. viz. příloha 1 (1.list tohoto excelovského souboru) , bližší specifikace určité položky 2. list tohoto excelovského souboru
-půdorys slouží k orientaci v objektu při dodávce, umístění do konkrétních místností ve sloupci D u technického popise dané položky
-dodávané komponenty SLP ( slaboproudá zařízení) (elektronický zámek šatní skříň zaměstnanec-položka 2, pacient-položka 3 a 4, skříň na klíče s okénkem-položka 10)
musí být kompatibilní s PZTS (poplachový zabezpečovací a tísňový systém) a EKV (elektronický kontrolní vstup), který je již instalován dodavatelem stavby (SW SBI verze 6.0 a vyšší)
ř.č. | Označení | Umístění |  |  | Počet | Název | Technický parametr | Hodnota požadovaná zadavatelem | Hodnota nabízená dodavatelem
1. | NK 0026 | patro, místnost, počet |  |  | 1 | SESTAVA kovová skříň, věšákový panel -kompakt
|  | 1 PP | 01L.23 | 1ks |  |  | -barva konstrukce, v provedení polomatné jemné struktury | světle šedá a obdobné
|  | 1 NP |  | 0ks |  |  | -materiál konstrukce | kov
|  | 2 NP |  | 0ks |  |  | -robustní svařovaná konstrukce | ANO
|  | 3 NP |  | 0ks |  |  | -povrchová úprava konstrukce | vypalovaný, přáškový lak
|  | 4 NP |  | 0ks |  |  | -materiál dvířek a věšákové desky | kompaktní deska
[7 empty] | -dekor dvířek a panelu v obdobném odstínu jako ostatní nábytkové vybavení | Dub Corbridge přírodní a obdobné
[7 empty] | -sestava závěšena na zdi, 20cm od země (sanita v okolí bazénu) | ANO
[7 empty] | -sestava tvořena: | -
[7 empty] | -obě uzavíratelné skříně sestavy jsou uzamykatelné (jedním klíčem lze odemknout obě skříně) | ANO
[7 empty] | I. vysokou uzavřenou skříní | 2 dveřová
[7 empty] | -variabilně nastavitelné police | min.4 police
[7 empty] | -výška | min.180 cm
[7 empty] | -šířka | min.40 cm
[7 empty] | -hloubka | 40 cm
[7 empty] | II. střední uzavřenou skříní | 2 dveřová
[7 empty] | -variabilně nastavitelné police | min.2 police
[7 empty] | -výška | min.100 cm
[7 empty] | -šířka | min.120 cm
[7 empty] | -hloubka | 40 cm
[7 empty] | III. malou otevřenou skříní | ANO
[7 empty] | -variabilně nastavitelné police | min.2 police
[7 empty] | -výška | min.80 cm
[7 empty] | -šířka | min.120 cm
[7 empty] | -hloubka | 40 cm
[7 empty] | -v otevřené části se nachází12 přihrádek (uložení přezůvek) | ANO
[7 empty] | -vnitřní rozměr přihrádky: | -
[7 empty] | šíře | min.35cm
[7 empty] | výška | min.18cm
[7 empty] | IV.věšákovým panelem | -
[7 empty] | -věšáková deska doplňuje skříňovou sestavu | ANO
[7 empty] | -výška (totožná se sestavou) | min.180cm
[7 empty] | - šíře | min.40cm
[7 empty] | - nerezový dvojháček (dostatečně velký pro zavěšený županu či ručníku) | ANO
[7 empty] | -počet dvojháčku | min. 12ks
[7 empty] | -spodní háčky umístěny ve výšce 120 cm (dosah vozíčkáře) | ANO
[7 empty] | -celkové rozměry sestavy: šíře | min.200cm
[7 empty] | výška | min.180 cm
[7 empty] | hloubka | 40 cm
[7 empty] | -umístění uchytek dořešeno při montáži (v jedné pohledové výšce u střední i vysoké skříně) | ANO
[7 empty] | -dodáno smontováné (bez dodatečné montáže zadavatele) | ANO
[7 empty] | -cena včetně příslušenství montáže, dopravy a instalace v daných prostorech | ANO
[7 empty] | -umístěno u bázenu/ HYDROKINEZIOTERAPIE | ANO
2. | NK 0550 | patro, místnost, počet |  |  | 164 | celo-kovová šatní skříň s lavičkou-ZAMĚSTNANEC
|  | 1 PP | 01L.06-58x/01L.09-58x//01P.02-34x/01P.13-5x/01P.18-9x | 164ks |  |  | -dvou dveřová skříňka | ANO
|  | 1 NP |  | 0ks |  |  | -barevné provedení voleno v závislosti na barvách loga Sanatoria Pálava (logomanuál k dispozici před realizací), kombinace zelené a červené v sazené do neutrálního šedého korpusu, který koresponduje s barevným provedením prosotru šaten | ANO
|  | 2 NP |  | 0ks |  |  | -barva korpusu | světle šedá a obdobné
|  | 3 NP |  | 0ks |  |  | -prášková barva dvířek zelená CMYK 85/27/58/13, červená CMYK 0/87/60/0 v provedení polomatné jemné struktury | zelená CMYK 85/27/58/13, červená CMYK 0/87/60/0 a obdobné
|  | 4 NP |  | 0ks |  |  | -vizualizace skříněk ke schválení zadaveteli před realizací | ANO
[7 empty] | -materiál skříňky ocelový pozinkovaný plech o tloušťce | min. 0,75 mm
[7 empty] | -bodově svařovaná plechová konstrukce odolná proti deformacím | ANO
[7 empty] | -vodorovný podstavec, poklop, svislé prvky skříně dosahují až k přední hraně dveří (z důvodu bezpečnostni přístupu) | ANO
[7 empty] | -okraje plechového materiálu musí být zahnuty-uzavřeným ohybem aby nedošlo ke zranění uživatele | ANO
[7 empty] | -přípustné odchylky pro rozměry bez specifikace, tolerance dle ISO 2768-1 (parametry se mohou lišit z výrobních, technických a konstrukčních důvodů-eliminováno osobním zaměřením před výrovní fází) | ANO
[7 empty] | -šatní skříně mohou být svařený v kompaktním modulu po 2, 3, 4 šatních skříních z důvodu úspory prostoru | modul po 2, 3, 4 šatních skříních
[7 empty] | -nutné při osobním zaměření prověřit transportní cestu, aby modul mohl být dopraven až do prostoru šaten (výška výtahu, výška dveří, atd.) | ANO
[7 empty] | -vložené dveře: | ANO
[7 empty] | -materiál dvířek | kov
[7 empty] | -dvou dveřová skříňka, otevřené levé i pravé křídlo dvířek nepřesahuje hloubku sedu lavičky (zamezení zranění rohem dvířek) | ANO
[7 empty] | -dveře s průběžnou výstuží nebo ve dvouplášťovém provedení (prosím dané uveďte) | s průběžnou výstuží / ve dvouplášťovém provedení
[7 empty] | -snadná výměna dveří bez užití speciálního nářadí | ANO
[7 empty] | -čep ložiska dveří zápustné konstrukce z oceli, bezhlučný, odolný proti nežádoucí manipulaci | ANO
[7 empty] | -čep ložiska v nylonovém pouzdře, které po dobu životnosti zůstává bez opotřebení a nutnosti údržby | ANO
[7 empty] | -omezovač otvírání dveří: v úhlu | min. 110⁰- max. 130⁰
[7 empty] | -omezovač otvírání z oceli nebo nerezu, usazen na obou koncích v horní části skříňky | ANO
[7 empty] | -odvětrávání skříňky: | -
[7 empty] | -na přední horní části rámu, po obvodových bočních stranách dveří a na zadní stěně (umístění odvětrávání voleno kvůli případné havárii vzduchotechniky) | ANO
[7 empty] | -celková plocha větracích otvorů | min. 30 cm²
[7 empty] | -při instalaci skříněk zády k sobě nezanikne odvětrávací otvor | ANO
[7 empty] | -uzamykací mechanismus: dodává dodavatel | ANO
[7 empty] | -autonomní zámek zabudovaný do dvířek skříňky, kompatibilní se stávající integrační nadstavbou systému SBI | ANO
[7 empty] | -musí podporovat objektové identifikační karty RFID MIFARE | ANO
[7 empty] | -skříňový zámek musí umožňovat režim použití pro pevné přiřazení karty nebo čipu konkrétní skříňce v případě zaměstnaneckých skříněk i náhodný výběr v případě skříněk pro pacienty u hydrokinezioterapie | ANO
[7 empty] | -způsob odemykání a zamykání prostřednictvím čipu, karty nebo hodinek dle standardu MIFARE | ANO
[7 empty] | -číslování skříněk: umístěno na zámkové desce | ANO
[7 empty] | -čísla skříněk vyfrézovaná na podložce | ANO
[7 empty] | -možnost variabilního umístění vyfrézovaných čísel na jednotlivé skřínky při instalaci | ANO
[7 empty] | -rozměry: celková výška skříňky s podstavcem a zvednutou půdou | min.200cm- max.230 cm
[7 empty] | hloubka | 50 cm
[7 empty] | celková šíře | min.50 cm
[7 empty] | nožky | min. 15 cm- max.20 cm
[7 empty] | -dělení skříňky na 4 samostatné oddíly: | 4 oddíly
[7 empty] | I. oddíl na boty (umístěn ve spodní části skříně) | ANO
[7 empty] | -výška I.oddílu | min.30cm- max. 40cm
[7 empty] | -dělící police mezi prvním a druhým oddílem je o hloubce max.25 cm (dostatečný otvor pro vložení bot, dostatečná šíře pro odložení tašky na dělící polici) | ANO
[7 empty] | -perforované dno šatní skříňky -uložení bot (nečistoty ze skříňky vypadnou díky perforovanému dnu na podlahovou krytinu, kde jsou vytřeny) | ANO
[7 empty] | II. oddíl na pracovní oděv (umístěn ve středové části skříně) | ANO
[7 empty] | -výška II.oddílu | min.120 cm-max. 140cm
[7 empty] | III. oddíl na osobní oděv (umístěn ve středové části skříně) | ANO
[7 empty] | -výška III.oddílu | min.120 cm-max. 140cm
[7 empty] | IV. oddíl na osobní věci (umístěn ve vrchní části skříně) | ANO
[7 empty] | -výška IV.oddílu | min.20 cm
[7 empty] | -nožky: umístěny v rozmezí dle zvoleného modulu, aby byla zajištěna stabilita a zajištěna možnost výtěru (seskupení modulů skříněk tak, aby nebyly nožky v těsné blízkosti kvůli usazování nečistot a aby byla možnost prostor mezi nožkami vytřít) | ANO
[7 empty] | -nožky osazeny krytem např. plastovým či gumovým proti poškození podlahové krytiny | ANO
[7 empty] | -výškové nastavitelné nožky pro dorovnání nerovnosti podlahové krytiny, zabezpěčení stability skříněk | ANO
[7 empty] | -vnitřní prostor šatní skříňky určen pro oděv (oddíl II. a III.): | -
[7 empty] | -rozdělen posuvnou svislou příčkou s omezeným dorazem (dodržení hygienických norem pro separatní uložení pracovního a osobního oděvu) | ANO
[7 empty] | -umístění pohyblivé dělící příčky na střed šatního prostoru s možností manipulace doleva a doprava v rozsahu 5 cm od středu (omezený pohyb příčky zarážkami, aby nezanikl oddělený prostor pro pracovní a osobní oděv) | min.5 cm
[7 empty] | -rozsah pohybu dělící příčky bude omezen tak, aby byla zachována min. fixní šíře 10 cm jednotlivého oddílu pro oděv | min. 10 cm
[7 empty] | -dělící příčka ve tvaru lichoběžníku, kdy skosení je u I.oddílu na boty , aby byl usnadněný přístup do této části | ANO
[7 empty] | -tyčový šatní závěs o čtvercovém průřezu ( zamezení protáčení šatní tyče a háčků) | ANO
[7 empty] | -4 ks posuvných plastových dvojitých háčků (2 ks v oddílu II a 2ks v oddílu III) | min. 4 ks
[7 empty] | -nosnost plastových dvojitých háčků min. 4 kg | min. 4 kg
[7 empty] | -2ks háčku z pozinkovaného plechu umístěného na pevno na vnitřní, boční stěně korpusu (zavěšení drobných předmětů) | min.2ks
[7 empty] | -upevnění pozinkovaných háčků do korpusu skříně je bez narušení vnějšího pláště skříně | ANO
[7 empty] | -umístění pozinkovaných háčků do korpusu skříní určeno před výrobní fází | ANO
[7 empty] | -boční nasvařované háčky ve vnitřním boku skříně jsou v barvě korpusu | ANO
[7 empty] | -půda skříňky se sklonem (proti usazování prachu, zamezení pokládání věcí) | ANO
[7 empty] | -lavička pevně spojená s šatní skříňkou: | ANO
[7 empty] | -výška lavice | min. 30cm- max. 35cm
[7 empty] | -hloubka sedu | min. 25 cm- max. 30cm
[7 empty] | -šíře po celé šíři skříňky nebo modulu | ANO
[7 empty] | -materiál lavičky | dřevo (buk aj. tvrdý masiv)
[7 empty] | -tloušťka dřevěné latě | min. 2,5 cm
[7 empty] | -broušené hrany latí | ANO
[7 empty] | -povrchová úprava latí | transparentní lak
[7 empty] | -dodáno smontováné (bez dodatečné montáže zadavatele) | ANO
[7 empty] | -cena včetně montáže, dopravy a instalace v daných prostorech | ANO
[7 empty] | -umístěno v centrálních šatnách a šatnách zaměstnanců | ANO
3. | NK 0560 | patro, místnost, počet |  |  | 28 | kovová šatní skříň s lavičkou a dvířky z kompaktní desky-PACIENT
|  | 1 PP | 01L.27-14x/01L.31-14x | 28ks |  |  | -barva korpusu, v provedení polomatné jemné struktury | světle šedá a obdobné
|  | 1 NP |  | 0ks |  |  | -dvířka šatní skříňky z kompaktní desky | ANO
|  | 2 NP |  | 0ks |  |  | -dekor dvířek v obdobném odstínu jako ostatní nábytkové vybavení | Dub Corbridge přírodní a obdobné
|  | 3 NP |  | 0ks |  |  | -vizualizace skříněk ke schválení zadaveteli před realizací | ANO
|  | 4 NP |  | 0ks |  |  | -materiál skříňky ocelový pozinkovaný plech o tloušťce min. 0,75 mm | min. 0,75 mm
[7 empty] | -bodově svařovaná plechová konstrukce odolná proti deformacím | ANO
[7 empty] | -vodorovný podstavec, poklop, svislé prvky skříně dosahují až k přední hraně dveří (z důvodu bezpečnostni přístupu) | ANO
[7 empty] | -okraje plechového materiálu musí být zahnuty-uzavřeným ohybem aby nedošlo ke zranění uživatele | ANO
[7 empty] | -přípustné odchylky pro rozměry bez specifikace, tolerance dle ISO 2768-1 (parametry se mohou lišit z výrobních, technických a konstrukčních důvodů-eliminováno osobním zaměřením před výrovní fází) | ANO
[7 empty] | -šatní skříně mohou být svařený v kompaktním modulu po 2, 3, 4 šatních skříních z důvodu úspory prostoru | modul po 2, 3, 4 šatních skříních
[7 empty] | -nutné při osobním zaměření prověřit transportní cestu, aby modul mohl být dopraven až do prostoru šaten (výška výtahu, výška dveří, atd.) | ANO
[7 empty] | -vložené dveře: | ANO
[7 empty] | -materiál dvířek | kompaktní deska
[7 empty] | -orientace otevírání dveří skříňky bude stanovena před fází výroby při osobním zaměření prostoru šaten | ANO
[7 empty] | -snadná výměna dveří bez užití speciálního nářadí | ANO
[7 empty] | -čep ložiska dveří zápustné konstrukce z oceli, bezhlučný, odolný proti nežádoucí manipulaci | ANO
[7 empty] | -čep ložiska v nylonovém pouzdře, které po dobu životnosti zůstává bez opotřebení a nutnosti údržby | ANO
[7 empty] | -omezovač otvírání dveří: v úhlu 110⁰-130⁰ (užíváno pacienty s handicapem, méně mobilní) | min. 110⁰- max.130⁰
[7 empty] | -omezovač otvírání z oceli nebo nerezu, usazen na obou koncích v horní části skříňky | ANO
[7 empty] | -odvětrávání skříňky: | -
[7 empty] | -na přední horní části rámu, po obvodových bočních stranách dveří a na zadní stěně (umístění odvětrávání voleno kvůli případné havárii vzduchotechniky) | ANO
[7 empty] | -celková plocha větracích otvorů min. 30 cm² | min. 30 cm²
[7 empty] | -při instalaci skříněk zády k sobě nezanikne odvětrávací otvor | ANO
[7 empty] | -uzamykací mechanismus: dodává dodavatel | ANO
[7 empty] | -autonomní zámek zabudovaný do dvířek skříňky, kompatibilní se stávající integrační nadstavbou systému SBI | ANO
[7 empty] | -musí podporovat objektové identifikační karty RFID MIFARE | ANO
[7 empty] | -skříňový zámek musí umožňovat režim použití pro pevné přiřazení karty nebo čipu konkrétní skříňce v případě zaměstnaneckých skříněk i náhodný výběr v případě skříněk pro pacienty u hydrokinezioterapie | ANO
[7 empty] | -způsob odemykání a zamykání prostřednictvím čipu, karty nebo hodinek dle standardu MIFARE | ANO
[7 empty] | -číslování skříněk: umístěno na zámkové desce | ANO
[7 empty] | -čísla skříněk vyfrézovaná na podložce | ANO
[7 empty] | -možnost variabilního umístění vyfrézovaných čísel na jednotlivé skřínky při instalaci | ANO
[7 empty] | -rozměry: celková výška skříňky s podstavcem a zvednutou půdou | min.200cm- max.230 cm
[7 empty] | hloubka | 50 cm
[7 empty] | celková šíře | min.50 cm
[7 empty] | výška nožek (podlahové vytápění, úklid/výtěr pod skříňkami) | min. 40cm- max.45 cm
[7 empty] | -dělení skříňky na 3 samostatné oddíly: | 3 oddíly
[7 empty] | I. oddíl na oděv a přezůvky (umístěn ve spodní, středové části skříně) | ANO
[7 empty] | -výška I.oddílu | min.120 cm - max. 150 cm
[7 empty] | -korpus šatní skříně je ve stejné úrovni jako sedací plocha (možnost snadnějšího výtěru skříňky) | ANO
[7 empty] | II.oddíl vložená police (umístěn ve středové části skříně) | ANO
[7 empty] | -výška II. oddílu | max.20 cm
[7 empty] | -hloubka II. oddílu | max.25cm
[7 empty] | III.oddíl na osobní věci(umístěn v horní části skříně) | ANO
[7 empty] | -výška III. oddílu | max.30 cm
[7 empty] | -podstavec/ nožky: umístěny v rozmezí dle zvoleného modulu, aby byla zajištěna stabilita a zajištěna možnost výtěru (seskupení modulů skříněk tak, aby nebyly nožky v těsné blízkosti kvůli usazování nečistot a aby byla možnost prostor mezi nožkami vytřít) | ANO
[7 empty] | -nožky/podstava osazeny krytem např. plastovým či gumovým proti poškození podlahové krytiny | ANO
[7 empty] | -výškové nastavitelné nožky pro dorovnání nerovnosti podlahové krytiny, zabezpěčení stability skříněk | ANO
[7 empty] | -vnitřní prostor šatní skříňky určen pro oděv (oddíl I. ): | -
[7 empty] | -výsuv ve výšce max. 120 cm (určeno pro handicapované pacienty) | ANO
[7 empty] | -2 ks plastových ramínek | min.2 ks
[7 empty] | -2ks háčku z pozinkovaného plechu umístěného na pevno na vnitřní, boční stěně korpusu (zavěšení drobných předmětů) | min.2ks
[7 empty] | -upevnění pozinkovaných háčků do korpusu skříně je bez narušení vnějšího pláště skříně | ANO
[7 empty] | -umístění pozinkovaných háčků do korpusu skříní určeno před výrobní fází | ANO
[7 empty] | -boční nasvařované háčky ve vnitřním boku skříně jsou v barvě korpusu | ANO
[7 empty] | -profilovaná plastová podlážka pro odvod vody do obvodové drážky, vyvýšené drážky pro boty (aby boty zůstaly v suchu) | ANO
[7 empty] | -půda skříňky se sklonem (proti usazování prachu, zamezení pokládání věcí) | ANO
[7 empty] | -lavička pevně spojená s šatní skříňkou: | ANO
[7 empty] | -výška sedu lavice | min. 46cm
[7 empty] | -hloubka sedu | min. 25 cm
[7 empty] | -šíře po celé šíři skříňky nebo modulu | ANO
[7 empty] | -materiál lavičky kompaktní deska o síle | min. 12mm
[7 empty] | -barva lavičky šedá (totožná s barvou korpusu skříňky) | světle šedá a obdobné
[7 empty] | -dodáno smontováné (bez dodatečné montáže zadavatele) | ANO
[7 empty] | -cena včetně montáže, dopravy a instalace v daných prostorech | ANO
[7 empty] | -umístěno v šatnách pacientů/ klientů u Hydroterapie v 1PP | ANO
[7 empty] | - kompaktní deska dvířek i lavičky : odolná vůči vlhkosti (umístění do prostoru šaten bazénu, hydroterapie, balnea) | ANO
[7 empty] | odolná vůči oděru, poškrábání | ANO
[7 empty] | odolná vůči skvrnám | ANO
[7 empty] | odolná vůči běžných čisticích prostředků a chemikálií | ANO
[7 empty] | se zaoblenými hranami (kvůli bezpečnosti, omezený prostor) | ANO
[7 empty] | s vyfrézovaným zakulacením na všech hranách a po obvodu desky (kvůli bezpečnosti, omezený prostor) | ANO
[7 empty] | o síle min. 12,5 mm z několik vrstev jádrového papíru s dekoračním papírem impregnovaný pryskyřicí na povrchu | min. 12,5 mm
[7 empty] | z několik vrstev jádrového papíru s dekoračním papírem impregnovaný pryskyřicí na povrchu | ANO
4. | NK 0551 | patro, místnost, počet |  |  | 10 | kovová šatní skříň BEZ lavičky a dvířky z kompaktní desky-PACIENT, vozíčkář
|  | 1 PP | 01L.27-5x/01L.31-5x | 10ks |  |  | -barva korpusu, v provedení polomatné jemné struktury | světle šedá a obdobné
|  | 1 NP |  | 0ks |  |  | -dvířka šatní skříňky z kompaktní desky | ANO
|  | 2 NP |  | 0ks |  |  | -dekor dvířek v obdobném odstínu jako ostatní nábytkové vybavení | Dub Corbridge přírodní a obdobné
|  | 3 NP |  | 0ks |  |  | -vizualizace skříněk ke schválení zadaveteli před realizací | ANO
|  | 4 NP |  | 0ks |  |  | -materiál skříňky ocelový pozinkovaný plech o tloušťce min. 0,75 mm | min. 0,75 mm
[7 empty] | -bodově svařovaná plechová konstrukce odolná proti deformacím | ANO
[7 empty] | -vodorovný podstavec, poklop, svislé prvky skříně dosahují až k přední hraně dveří (z důvodu bezpečnostni přístupu) | ANO
[7 empty] | -okraje plechového materiálu musí být zahnuty-uzavřeným ohybem aby nedošlo ke zranění uživatele | ANO
[7 empty] | -přípustné odchylky pro rozměry bez specifikace, tolerance dle ISO 2768-1 (parametry se mohou lišit z výrobních, technických a konstrukčních důvodů-eliminováno osobním zaměřením před výrovní fází) | ANO
[7 empty] | -šatní skříně mohou být svařený v kompaktním modulu po 2, 3, 4 šatních skříních z důvodu úspory prostoru | modul po 2, 3, 4 šatních skříních
[7 empty] | -nutné při osobním zaměření prověřit transportní cestu, aby modul mohl být dopraven až do prostoru šaten (výška výtahu, výška dveří, atd.) | ANO
[7 empty] | -vložené dveře: | ANO
[7 empty] | -materiál dvířek | kompaktní deska
[7 empty] | -orientace otevírání dveří skříňky bude stanovena před fází výroby při osobním zaměření prostoru šaten | ANO
[7 empty] | -snadná výměna dveří bez užití speciálního nářadí | ANO
[7 empty] | -čep ložiska dveří zápustné konstrukce z oceli, bezhlučný, odolný proti nežádoucí manipulaci | ANO
[7 empty] | -čep ložiska v nylonovém pouzdře, které po dobu životnosti zůstává bez opotřebení a nutnosti údržby | ANO
[7 empty] | -omezovač otvírání dveří: v úhlu 110⁰-130⁰ (užíváno pacienty s handicapem, méně mobilní) | min. 110⁰- max.130⁰
[7 empty] | -omezovač otvírání z oceli nebo nerezu, usazen na obou koncích v horní části skříňky | ANO
[7 empty] | -odvětrávání skříňky: | -
[7 empty] | -na přední horní části rámu, po obvodových bočních stranách dveří a na zadní stěně (umístění odvětrávání voleno kvůli případné havárii vzduchotechniky) | ANO
[7 empty] | -celková plocha větracích otvorů min. 30 cm² | min. 30 cm²
[7 empty] | -při instalaci skříněk zády k sobě nezanikne odvětrávací otvor | ANO
[7 empty] | -uzamykací mechanismus: dodává dodavatel | ANO
[7 empty] | -autonomní zámek zabudovaný do dvířek skříňky, kompatibilní se stávající integrační nadstavbou systému SBI | ANO
[7 empty] | -musí podporovat objektové identifikační karty RFID MIFARE | ANO
[7 empty] | -skříňový zámek musí umožňovat režim použití pro pevné přiřazení karty nebo čipu konkrétní skříňce v případě zaměstnaneckých skříněk i náhodný výběr v případě skříněk pro pacienty u hydrokinezioterapie | ANO
[7 empty] | -způsob odemykání a zamykání prostřednictvím čipu, karty nebo hodinek dle standardu MIFARE | ANO
[7 empty] | -číslování skříněk: umístěno na zámkové desce | ANO
[7 empty] | -čísla skříněk vyfrézovaná na podložce | ANO
[7 empty] | -možnost variabilního umístění vyfrézovaných čísel na jednotlivé skřínky při instalaci | ANO
[7 empty] | -rozměry: celková výška skříňky s podstavcem a zvednutou půdou | min.200cm- max.230 cm
[7 empty] | hloubka | 50 cm
[7 empty] | celková šíře | 50 cm
[7 empty] | výška nožek (podlahové vytápění, úklid/výtěr pod skříňkami) | min. 40cm- max.45 cm
[7 empty] | -dělení skříňky na 3 samostatné oddíly: | 3 oddíly
[7 empty] | I. oddíl na oděv a přezůvky (umístěn ve spodní, středové části skříně) | ANO
[7 empty] | -výška I.oddílu | min.120 cm - max. 150 cm
[7 empty] | -korpus šatní skříně je ve stejné výšce jako šatní skříňka pacient s lavičkou (výška přijatelná pro vozíčkáře, obdobný vzhled jako klasická pacientská šatní skříňka) | ANO
[7 empty] | -výsuv pro zavěšení oděvu včetně 1 ks ramínka ve výšce | min. 130cm- max.140cm
[7 empty] | II.oddíl vložená police (umístěn ve středové části skříně) | ANO
[7 empty] | -výška II. oddílu | max.20 cm
[7 empty] | -hloubka II. oddílu | max.25cm
[7 empty] | III. a IV.oddíl na osobní věci(umístěn v horní části skříně) | ANO
[7 empty] | -výška III. a IV. oddílu | min. 25cm -max.35 cm
[7 empty] | -nožky: umístěny v rozmezí dle zvoleného modulu, aby byla zajištěna stabilita a zajištěna možnost výtěru (seskupení modulů skříněk tak, aby nebyly nožky v těsné blízkosti kvůli usazování nečistot a aby byla možnost prostor mezi nožkami vytřít) | ANO
[7 empty] | -nožky/podstava osazeny krytem např. plastovým či gumovým proti poškození podlahové krytiny | ANO
[7 empty] | -výškové nastavitelné nožky pro dorovnání nerovnosti podlahové krytiny, zabezpěčení stability skříněk | ANO
[7 empty] | -vnitřní prostor šatní skříňky určen pro oděv (oddíl I. ): | -
[7 empty] | -výsuv ve výšce max. 120 cm (určeno pro handicapované pacienty) | ANO
[7 empty] | -2 ks plastových ramínek | min.2 ks
[7 empty] | -2ks háčku z pozinkovaného plechu umístěného na pevno na vnitřní, boční stěně korpusu (zavěšení drobných předmětů) | min.2ks
[7 empty] | -upevnění pozinkovaných háčků do korpusu skříně je bez narušení vnějšího pláště skříně | ANO
[7 empty] | -umístění pozinkovaných háčků do korpusu skříní určeno před výrobní fází | ANO
[7 empty] | -boční nasvařované háčky ve vnitřním boku skříně jsou v barvě korpusu | ANO
[7 empty] | -profilovaná plastová podlážka pro odvod vody do obvodové drážky, vyvýšené drážky pro boty (aby boty zůstaly v suchu) | ANO
[7 empty] | -půda skříňky se sklonem (proti usazování prachu, zamezení pokládání věcí) | ANO
[7 empty] | -s kříňky pro vozíčkáře budou vizuálně obdobné jako pro ostatní pacienty (kromě lavičky) | ANO
[7 empty] | -skříňka bude označena znakem vozíčkáře na viditelné středové části | ANO
[7 empty] | -označení v barvách černé nebo šedé, před realizací schváleno zadavatelem | ANO
[7 empty] | -dodáno smontováné (bez dodatečné montáže zadavatele) | ANO
[7 empty] | -cena včetně montáže, dopravy a instalace v daných prostorech | ANO
[7 empty] | -umístěno v šatnách pacientů/ klientů u Hydroterapie v 1PP | ANO
[7 empty] | - kompaktní deska dvířek : odolná vůči vlhkosti (umístění do prostoru šaten bazénu, hydroterapie, balnea) | ANO
[7 empty] | odolná vůči oděru, poškrábání | ANO
[7 empty] | odolná vůči skvrnám | ANO
[7 empty] | odolná vůči běžných čisticích prostředků a chemikálií | ANO
[7 empty] | se zaoblenými hranami (kvůli bezpečnosti, omezený prostor) | ANO
[7 empty] | s vyfrézovaným zakulacením na všech hranách a po obvodu desky (kvůli bezpečnosti, omezený prostor) | ANO
[7 empty] | o síle min. 12,5 mm z několik vrstev jádrového papíru s dekoračním papírem impregnovaný pryskyřicí na povrchu | min. 12,5 mm
[7 empty] | z několik vrstev jádrového papíru s dekoračním papírem impregnovaný pryskyřicí na povrchu | ANO
5. | NK 0552 | patro, místnost, počet |  |  | 6 | skříň na špinavé prádlo
|  | 1 PP | 01L.06/01L.09/01L.12/ 01P.02/01P.13/01P.18 | 6ks |  |  | -barva, v provedení polomatné jemné struktury | světle šedá a obdobné
|  | 1 NP |  | 0ks |  |  | -materiál konstrukce i dvířek | kov
|  | 2 NP |  | 0ks |  |  | -vizualizace skříněk ke schválení zadaveteli před realizací | ANO
|  | 3 NP |  | 0ks |  |  | -materiál skříňky ocelový pozinkovaný plech o tloušťce min. 0,75 mm | min. 0,75 mm
|  | 4 NP |  | 0ks |  |  | -bodově svařovaná plechová konstrukce odolná proti deformacím | ANO
[7 empty] | -vodorovný podstavec, poklop, svislé prvky skříně dosahují až k přední hraně dveří (z důvodu bezpečnostni přístupu) | ANO
[7 empty] | -okraje plechového materiálu musí být zahnuty-uzavřeným ohybem aby nedošlo ke zranění uživatele | ANO
[7 empty] | -přípustné odchylky pro rozměry bez specifikace, tolerance dle ISO 2768-1 (parametry se mohou lišit z výrobních, technických a konstrukčních důvodů-eliminováno osobním zaměřením před výrovní fází) | ANO
[7 empty] | -nutné při osobním zaměření prověřit transportní cestu, aby modul mohl být dopraven až do prostoru šaten (výška výtahu, výška dveří, atd.) | ANO
[7 empty] | -vložené dveře: | ANO
[7 empty] | -orientace otevírání dveří skříňky bude stanovena před fází výroby při osobním zaměření prostoru šaten | ANO
[7 empty] | -snadná výměna dveří bez užití speciálního nářadí | ANO
[7 empty] | -čep ložiska dveří zápustné konstrukce z oceli, bezhlučný, odolný proti nežádoucí manipulaci | ANO
[7 empty] | -čep ložiska v nylonovém pouzdře, které po dobu životnosti zůstává bez opotřebení a nutnosti údržby | ANO
[7 empty] | -omezovač otvírání dveří: v úhlu | min. 110⁰- max.130⁰
[7 empty] | -omezovač otvírání z oceli nebo nerezu, usazen na obou koncích v horní části skříňky | ANO
[7 empty] | -odvětrávání skříňky: | -
[7 empty] | -na přední horní části rámu, po obvodových bočních stranách dveří a na zadní stěně (umístění odvětrávání voleno kvůli případné havárii vzduchotechniky) | ANO
[7 empty] | -celková plocha větracích otvorů min. 30 cm² | min. 30 cm²
[7 empty] | -při instalaci skříněk zády k sobě nezanikne odvětrávací otvor | ANO
[7 empty] | -samozavírací vhazovací klapka: | ANO
[7 empty] | vložena ve vrchní části | ANO
[7 empty] | výška | min. 25cm - max. 30cm
[7 empty] | šířka | min. 20cm - max. 25cm
[7 empty] | -uzamykací mechanismus: bezpečnostní cylindrický zámek, 2 klíče. | ANO
[7 empty] | -rozměry: celková výška skříňky s podstavcem a zvednutou půdou (jako u celo-kovových šatních skříněk zaměstnanců) | min.200cm- max.230 cm
[7 empty] | hloubka | 50 cm
[7 empty] | celková šíře | min.50 cm
[7 empty] | výška podstavce/ soklu | min. 5cm- max.10cm
[7 empty] | podstava zablendována/ sokl (spodní část soklu povlečena transparentním návlekém-zamezení vniku nečistot) | ANO
[7 empty] | -1 oddíl | ANO
[7 empty] | -nožky/podstava osazeny krytem např. plastovým či gumovým proti poškození podlahové krytiny | ANO
[7 empty] | -výškové nastavitelné nožky pro dorovnání nerovnosti podlahové krytiny, zabezpěčení stability skříněk | ANO
[7 empty] | -vnitřní prostor skříňky: | -
[7 empty] | 4 háky pro umístění 1 pytle na prádlo | ANO
[7 empty] | součástí dodané skříňky jsou 2 ks látkového pytle na špinavé prádlo | ANO
[7 empty] | -půda skříňky se sklonem (proti usazování prachu, zamezení pokládání věcí) | ANO
[7 empty] | -dodáno smontováné (bez dodatečné montáže zadavatele) | ANO
[7 empty] | -cena včetně příslušenství montáže, dopravy a instalace v daných prostorech | ANO
[7 empty] | -umístěno v šatnách zaměstnanců | ANO
6. | NK 0553 | patro, místnost, počet |  |  | 6 | skříň na špinavé prádlo, NIZKÁ
|  | 1 PP | 01L.13-6x | 6ks |  |  | -barva, v provedení polomatné jemné struktury | světle šedá a obdobné
|  | 1 NP |  | 0ks |  |  | -materiál konstrukce i dvířek | kov
|  | 2 NP |  | 0ks |  |  | -vizualizace skříněk ke schválení zadaveteli před realizací | ANO
|  | 3 NP |  | 0ks |  |  | -materiál skříňky ocelový pozinkovaný plech o tloušťce min. 0,75 mm | min. 0,75 mm
|  | 4 NP |  | 0ks |  |  | -bodově svařovaná plechová konstrukce odolná proti deformacím | ANO
[7 empty] | -vodorovný podstavec, poklop, svislé prvky skříně dosahují až k přední hraně dveří (z důvodu bezpečnostni přístupu) | ANO
[7 empty] | -okraje plechového materiálu musí být zahnuty-uzavřeným ohybem aby nedošlo ke zranění uživatele | ANO
[7 empty] | -přípustné odchylky pro rozměry bez specifikace, tolerance dle ISO 2768-1 (parametry se mohou lišit z výrobních, technických a konstrukčních důvodů-eliminováno osobním zaměřením před výrovní fází) | ANO
[7 empty] | -nutné při osobním zaměření prověřit transportní cestu, aby modul mohl být dopraven až do prostoru šaten (výška výtahu, výška dveří, atd.) | ANO
[7 empty] | -vložené dveře: | ANO
[7 empty] | -orientace otevírání dveří skříňky bude stanovena před fází výroby při osobním zaměření prostoru šaten | ANO
[7 empty] | -snadná výměna dveří bez užití speciálního nářadí | ANO
[7 empty] | -čep ložiska dveří zápustné konstrukce z oceli, bezhlučný, odolný proti nežádoucí manipulaci | ANO
[7 empty] | -čep ložiska v nylonovém pouzdře, které po dobu životnosti zůstává bez opotřebení a nutnosti údržby | ANO
[7 empty] | -omezovač otvírání dveří: v úhlu | min. 110⁰- max.130⁰
[7 empty] | -omezovač otvírání z oceli nebo nerezu, usazen na obou koncích v horní části skříňky | ANO
[7 empty] | -odvětrávání skříňky: | -
[7 empty] | -na přední horní části rámu, po obvodových bočních stranách dveří a na zadní stěně (umístění odvětrávání voleno kvůli případné havárii vzduchotechniky) | ANO
[7 empty] | -celková plocha větracích otvorů min. 30 cm² | min. 30 cm²
[7 empty] | -při instalaci skříněk zády k sobě nezanikne odvětrávací otvor | ANO
[7 empty] | -samozavírací vhazovací klapka nebo vhazovací otvor: | ANO
[7 empty] | vložena ve vrchní části | ANO
[7 empty] | výška | min. 25cm - max. 30cm
[7 empty] | šířka | min. 20cm - max. 25cm
[7 empty] | -uzamykací mechanismus: bezpečnostní cylindrický zámek, 2 klíče. | ANO
[7 empty] | -rozměry: celková výška skříňky s podstavcem (ve výšce 90 cm upevněno na zdi dřevěné madlo) | max.85 cm
[7 empty] | hloubka | 50 cm
[7 empty] | celková šíře | min.50 cm
[7 empty] | výška podstavce/ soklu | min. 5cm- max.10cm
[7 empty] | podstava zablendována/ sokl (spodní část soklu povlečena transparentním návlekém-zamezení vniku nečistot) | ANO
[7 empty] | -1 oddíl | ANO
[7 empty] | -nožky/podstava osazeny krytem např. plastovým či gumovým proti poškození podlahové krytiny | ANO
[7 empty] | -výškové nastavitelné nožky pro dorovnání nerovnosti podlahové krytiny, zabezpěčení stability skříněk | ANO
[7 empty] | -vnitřní prostor skříňky: | -
[7 empty] | 4 háky pro umístění 1 pytle na prádlo | ANO
[7 empty] | součástí dodané skříňky jsou 2 ks látkového pytle na špinavé prádlo | ANO
[7 empty] | -dodáno smontováné (bez dodatečné montáže zadavatele) | ANO
[7 empty] | -cena včetně příslušenství montáže, dopravy a instalace v daných prostorech | ANO
[7 empty] | -umístěno v šatnách zaměstnanců | ANO
7. | NK 0020 | patro, místnost, počet |  |  | 1 | skříň na zavazadla
|  | 1 PP |  | 0ks |  |  | -barva, v provedení polomatné jemné struktury | světle šedá a obdobné
|  | 1 NP | 1P.05 | 1ks |  |  | -materiál konstrukce i dvířek | kov
|  | 2 NP |  | 0ks |  |  | -vizualizace skříněk ke schválení zadaveteli před realizací | ANO
|  | 3 NP |  | 0ks |  |  | -materiál skříňky ocelový pozinkovaný plech o tloušťce min. 0,75 mm | min. 0,75 mm
|  | 4 NP |  | 0ks |  |  | -bodově svařovaná plechová konstrukce odolná proti deformacím | ANO
[7 empty] | -vodorovný podstavec, poklop, svislé prvky skříně dosahují až k přední hraně dveří (z důvodu bezpečnostni přístupu) | ANO
[7 empty] | -okraje plechového materiálu musí být zahnuty-uzavřeným ohybem aby nedošlo ke zranění uživatele | ANO
[7 empty] | -přípustné odchylky pro rozměry bez specifikace, tolerance dle ISO 2768-1 (parametry se mohou lišit z výrobních, technických a konstrukčních důvodů-eliminováno osobním zaměřením před výrovní fází) | ANO
[7 empty] | -nutné při osobním zaměření prověřit transportní cestu, aby modul mohl být dopraven až do prostoru (výška výtahu, výška dveří, atd.) | ANO
[7 empty] | -vložené dveře: | ANO
[7 empty] | -orientace otevírání dveří skříňky bude stanovena před fází výroby při osobním zaměření prostoru | ANO
[7 empty] | -snadná výměna dveří bez užití speciálního nářadí | ANO
[7 empty] | -čep ložiska dveří zápustné konstrukce z oceli, bezhlučný, odolný proti nežádoucí manipulaci | ANO
[7 empty] | -čep ložiska v nylonovém pouzdře, které po dobu životnosti zůstává bez opotřebení a nutnosti údržby | ANO
[7 empty] | -omezovač otvírání dveří: v úhlu | min. 90⁰- max. 110⁰
[7 empty] | -omezovač otvírání z oceli nebo nerezu, usazen na obou koncích v horní části skříňky | ANO
[7 empty] | -odvětrávání skříňky: | -
[7 empty] | -na přední horní části rámu, po obvodových bočních stranách dveří a na zadní stěně (umístění odvětrávání voleno kvůli případné havárii vzduchotechniky) | ANO
[7 empty] | -celková plocha větracích otvorů min. 30 cm² | min. 30 cm²
[7 empty] | -při instalaci skříněk zády k sobě nezanikne odvětrávací otvor | ANO
[7 empty] | -číslování skříněk: umístěno na zámkové desce | ANO
[7 empty] | čísla skříněk vyfrézovaná na podložce | ANO
[7 empty] | možnost variabilního umístění vyfrézovaných čísel na jednotlivé skřínky při instalaci | ANO
[7 empty] | -uzamykací mechanismus: mincový zámek | ANO
[7 empty] | hodnota depozitu | 10Kč/ 20Kč
[7 empty] | vyměnná cylindrická vložka při ztrátě klíče | ANO
[7 empty] | 2 klíče pro každý zámek | ANO
[7 empty] | kovová háková závora | ANO
[7 empty] | materiál mechaniky | pozinkovaná ocel
[7 empty] | centrální klíč pro nouzové otvírání součástí dodávky | ANO
[7 empty] | -rozměry: celková výška skříňky s podstavcem (jako u celo-kovových šatních skříněk zaměstnanců) | min.200 cm-max. 240cm
[7 empty] | hloubka | 60 cm
[7 empty] | celková šíře | min.160 cm
[7 empty] | výška podstavce/ soklu | min. 5cm- max.10cm
[7 empty] | podstava zablendována/ sokl (spodní část soklu povlečena transparentním návlekém-zamezení vniku nečistot), možnost úklidu na mokro | ANO
[7 empty] | 9 oddílů/ 9 samostatných dvířek | ANO
[7 empty] | -vnitřní prostor skříňky (světlost kóje): 2 typy oddílu | ANO
[7 empty] | 1. typ MENŠÍ, 6ks | ANO
[7 empty] | vnitřní výška | min. 60 cm
[7 empty] | vnitřní šíře | min. 50 cm
[7 empty] | 2. typ VĚTŠÍ, 3ks | ANO
[7 empty] | vnitřní výška | min. 80 cm
[7 empty] | vnitřní šíře | min. 50 cm
[7 empty] | -půda skříňky se sklonem (proti usazování prachu, zamezení pokládání věcí) | ANO
[7 empty] | -dodáno smontováné (bez dodatečné montáže zadavatele) | ANO
[7 empty] | -cena včetně příslušenství montáže, dopravy a instalace v daných prostorech | ANO
[7 empty] | -umístěno ve skladu zavazadel (určeno pro pacient v době check in/ out) | ANO
8. | NK 0570 | patro, místnost, počet |  |  | 1 | skříň na nabíjení mobilních zařízení
|  | 1 PP |  | 0ks |  |  | -barva, v provedení polomatné jemné struktury | světle šedá a obdobné
|  | 1 NP | 1P.03 | 1ks |  |  | -materiál konstrukce i dvířek | kov
|  | 2 NP |  | 0ks |  |  | -vizualizace skříněk ke schválení zadaveteli před realizací | ANO
|  | 3 NP |  | 0ks |  |  | -materiál skříňky ocelový pozinkovaný plech o tloušťce min. 0,75 mm | min. 0,75 mm
|  | 4 NP |  | 0ks |  |  | -bodově svařovaná plechová konstrukce odolná proti deformacím | ANO
[7 empty] | -vodorovný podstavec, poklop, svislé prvky skříně dosahují až k přední hraně dveří (z důvodu bezpečnostni přístupu) | ANO
[7 empty] | -okraje plechového materiálu musí být zahnuty-uzavřeným ohybem aby nedošlo ke zranění uživatele | ANO
[7 empty] | -přípustné odchylky pro rozměry bez specifikace, tolerance dle ISO 2768-1 (parametry se mohou lišit z výrobních, technických a konstrukčních důvodů-eliminováno osobním zaměřením před výrovní fází) | ANO
[7 empty] | -nutné při osobním zaměření prověřit transportní cestu, aby modul mohl být dopraven až do prostoru (výška výtahu, výška dveří, atd.) | ANO
[7 empty] | -vložené dveře: | ANO
[7 empty] | -orientace otevírání dveří skříňky bude stanovena před fází výroby při osobním zaměření prostoru | ANO
[7 empty] | -snadná výměna dveří bez užití speciálního nářadí | ANO
[7 empty] | -čep ložiska dveří zápustné konstrukce z oceli, bezhlučný, odolný proti nežádoucí manipulaci | ANO
[7 empty] | -čep ložiska v nylonovém pouzdře, které po dobu životnosti zůstává bez opotřebení a nutnosti údržby | ANO
[7 empty] | -omezovač otvírání dveří: v úhlu | min. 110⁰- max. 130⁰
[7 empty] | -omezovač otvírání z oceli nebo nerezu, usazen na obou koncích v horní části skříňky | ANO
[7 empty] | -číslování skříněk: umístěno na zámkové desce | ANO
[7 empty] | čísla skříněk vyfrézovaná na podložce | ANO
[7 empty] | možnost variabilního umístění vyfrézovaných čísel na jednotlivé skřínky při instalaci | ANO
[7 empty] | -uzamykací mechanismus: mincový zámek | ANO
[7 empty] | hodnota depozitu | 10Kč/ 20Kč
[7 empty] | vyměnná cylindrická vložka při ztrátě klíče | ANO
[7 empty] | 2 klíče pro každý zámek | ANO
[7 empty] | kovová háková závora | ANO
[7 empty] | materiál mechaniky | pozinkovaná ocel
[7 empty] | centrální klíč pro nouzové otvírání součástí dodávky | ANO
[7 empty] | -rozměry: celková výška skříňky s podstavcem | min.160 cm
[7 empty] | hloubka | min. 20 cm- max. 30 cm
[7 empty] | celková šíře | min. 20 cm- max. 30 cm
[7 empty] | výška podstavce/ soklu | min. 5cm- max. 10 cm
[7 empty] | 6 oddílů/ 6 samostatných dvířek | ANO
[7 empty] | -odvětrávání skříňky: v zadní části každé schránky (přirozené odvětrávání) | ANO
[7 empty] | -umístěna zásuvka pro připojení ke zdroji napájení/ Obsahuje kabely USB, USB-C, Mini USB, lighting | ANO
[7 empty] | -součástí dodávky je napájecí kabel | min. 2 m
9. | NK 0580 | patro, místnost, počet |  |  | 2 | závěsná skříň na klíče
|  | 1 PP |  | 0ks |  |  | -závěsné police | ANO
|  | 1 NP | 1P.07 | 2ks |  |  | -s přívěsky na klíče | ANO
|  | 2 NP |  | 0ks |  |  | -háky | min. 600
|  | 3 NP |  | 0ks |  |  | -přestavitelné lišty, háky (různobarevné, očíslované) | ANO
|  | 4 NP |  | 0ks |  |  | -s otočným registrem klíčů | ANO
[7 empty] | -uzamykatelná, cylindrický zámek s 3 bodovým zajištěním, min. 2 klíče | ANO
[7 empty] | -materiál | pozink
[7 empty] | -barva | světle šedá a obdobné
[7 empty] | -rozměry: šířka | min.70cm - max. 80cm
[7 empty] | výška | min.50cm - max. 60cm
[7 empty] | hloubka | min.20 cm - max. 30cm
[7 empty] | -uzavřená | 2 dveřová
[7 empty] | -dodávka včetně montáže a instalace | ANO
[7 empty] | -umístění: ostraha | ANO
10. |  | patro, místnost, počet |  |  | 1 | závěsná skříň na klíče s okénkem
|  | 1 PP |  | 0ks |  |  | -závěsy na nastavitelných policích | ANO
|  | 1 NP | 1P.07 | 1ks |  |  | -s přívěsky na klíče | ANO
|  | 2 NP |  | 0ks |  |  | -háky | min. 50
|  | 3 NP |  | 0ks |  |  | -přestavitelné lišty, háky (různobarevné, očíslované) | ANO
|  | 4 NP |  | 0ks |  |  | -uzamykací mechanismus: dodává dodavatel | ANO
[7 empty] | -autonomní zámek zabudovaný do dvířek skříňky, kompatibilní se stávající integrační nadstavbou systému SBI | ANO
[7 empty] | -musí podporovat objektové identifikační karty RFID MIFARE | ANO
[7 empty] | -způsob odemykání a zamykání prostřednictvím čipu, karty nebo hodinek dle standardu MIFARE | ANO
[7 empty] | -dodavatel skříně nainstaluje elektrozámek do skříně | ANO
[7 empty] | -dodavatel skříně strpí napojení na slaboproudé rozvody dodavatelem stavby | ANO
[7 empty] | -materiál | pozink/ ocel
[7 empty] | -barva | světle šedá a obdobné
[7 empty] | -rozměry: šířka | min.30cm - max. 40cm
[7 empty] | výška | min.50cm - max. 60cm
[7 empty] | hloubka | min.5 cm - max. 10cm
[7 empty] | -uzavřená | 1 dveřová
[7 empty] | -dodávka včetně montáže a instalace | ANO
[7 empty] | -umístění: ostraha | ANO
11. | NK 0555 | patro, místnost, počet |  |  | 5 | skříň na chemikálie s podlážkou
|  | 1 PP | 01P.32-4x | 4ks |  |  | -barva | světle šedá a obdobné
|  | 1 NP | 1P.26 | 1ks |  |  | -materiál konstrukce i dvířek | kov
|  | 2 NP |  | 0ks |  |  | -robustní svařovaná konstrukce | ANO
|  | 3 NP |  | 0ks |  |  | -povrchov á úprava konstrukce a dvířek | vypalovaný, přáškový lak
|  | 4 NP |  | 0ks |  |  | -počet dvěří | 2 dveřová
[7 empty] | -rozměry: šíře | min.80cm
[7 empty] | výška | min. 190 cm- max. 200 cm
[7 empty] | hloubka | 60 cm
[7 empty] | -uzamykatelná | ANO
[7 empty] | -uzavřená | ANO
[7 empty] | -výškově nastavitelné police | min. 4
[7 empty] | -police se skládá ze záchytné vany z pozinkovaného plechu s roštem | ANO
[7 empty] | -záchytný objem police | min. 20l
[7 empty] | -nosnost police | min. 60kg
[7 empty] | -materiál police | pozink
[7 empty] | -vyztužené dveře s větracími otvory | ANO
[7 empty] | -na levých dveřích schránka na dokumentaci k uloženým látkám | ANO
12. | NK 0556 | patro, místnost, počet |  |  | 4 | skříň kovová dílenská
|  | 1 PP | 01P.27 | 2ks |  |  | -barva, polomatná struktura | světle šedá a obdobné
|  | 1 NP |  | 0ks |  |  | -materiál konstrukce i dvířek | kov
|  | 2 NP |  | 0ks |  |  | -robustní svařovaná konstrukce | ANO
|  | 3 NP |  | 0ks |  |  | -povrchov á úprava konstrukce a dvířek | vypalovaný, přáškový lak
|  | 4 NP | 4NP | 2ks |  |  | -počet dvěří | 2 dveřová
[7 empty] | -rozměry: šíře | min.120cm
[7 empty] | výška | min. 190 cm- max. 200 cm
[7 empty] | hloubka | 50 cm
[7 empty] | -uzamykatelná | ANO
[7 empty] | -uzavřená | ANO
[7 empty] | -výškově nastavitelné police | min. 4
[7 empty] | -materiál police | pozink/ kov
[7 empty] | - ve spodní části plně výsuvné kovové zásuvky | min. 3
[7 empty] | -nosnost 1 zásuvky | min. 50 kg
[7 empty] | -nosnost 1 police | min. 70 kg
[7 empty] | -velký úhel otevření dvířek | min. 160- max. 180 stupňů
13. | NK 0025 | patro, místnost, počet |  |  | 7 | skříň policová kovová, dveře kompakt 1-dveřová
|  | 1 PP | 01L.14, 15/ 01L.16, 17, 18,19/ | 6ks |  |  | -barva konstrukce | světle šedá a obdobné
|  | 1 NP | 1L.22 | 1ks |  |  | -materiál konstrukce | kov
|  | 2 NP |  | 0ks |  |  | -robustní svařovaná konstrukce | ANO
|  | 3 NP |  | 0ks |  |  | -povrchová úprava konstrukce | vypalovaný, přáškový lak
|  | 4 NP |  | 0ks |  |  | -materiál dvířek | kompaktní deska
[7 empty] | -dekor dvířek (kompaktní desky) v obdobném odstínu jako ostatní nábytkové vybavení | Dub Corbridge přírodní a obdobné
[7 empty] | -počet dvěří | 1dveřové
[7 empty] | -2ks háčku z pozinkovaného plechu umístěného na pevno na vnější levé i pravé boční stěně korpusu-celkem 4ks (zavěšení ručníku, oděvu) | min.4ks
[7 empty] | -upevnění pozinkovaných háčků na korpus skříně je bez narušení vnějšího pláště skříně | ANO
[7 empty] | -přesné umístění pozinkovaných háčků určeno před výrobní fází | ANO
[7 empty] | -boční háčky na vnějších stranách skříně v barvě korpusu | ANO
[7 empty] | -rozměry: šíře | min.50cm
[7 empty] | výška (celková) | min. 190 cm- mx. 200 cm
[7 empty] | hloubka | 50 cm
[7 empty] | -uzamykatelná | ANO
[7 empty] | -uzavřená | ANO
[7 empty] | - nožky v takové výšce, aby byla možnost výtěru podlahy | min. 10 cm - max. 20 cm
[7 empty] | -nožky osazeny krytem např. plastovým či gumovým proti poškození podlahové krytiny | ANO
[7 empty] | -výškové nastavitelné nožky pro dorovnání nerovnosti podlahové krytiny, zabezpěčení stability skříněk | ANO
[7 empty] | -výškově nastavitelné police | min. 5
[7 empty] | -materiál police | kov/ pozink
[7 empty] | -dodáno smontováné (bez dodatečné montáže zadavatele) | ANO
[7 empty] | -cena včetně příslušenství montáže, dopravy a instalace v daných prostorech | ANO
[7 empty] | -umístěno v prostorách Balneoterapie (zvýšená vlhkost) | ANO
14. | NK 0353 | patro, místnost, počet |  |  | 3 | kancelářský stůl s kompaktní deskou
|  | 1 PP | 01L.12/01L.13/01L.23 | 3ks |  |  | -barva podnože | světle šedá a obdobné
|  | 1 NP |  | 0ks |  |  | -materiál podnože | kov
|  | 2 NP |  | 0ks |  |  | -vařovaná konstrukce | ANO
|  | 3 NP |  | 0ks |  |  | -povrchová úprava konstrukce | vypalovaný, přáškový lak
|  | 4 NP |  | 0ks |  |  | -materiál pracovní a zádové desky | kompaktní deska
[7 empty] | -dekor pracovní a zádové desky (kompaktní desky) v obdobném odstínu jako ostatní nábytkové vybavení | Dub Corbridge přírodní a obdobné
[7 empty] | -zádová deska stolu do 3/4 | ANO
[7 empty] | -rozměry: šíře | min.150 cm
[7 empty] | výška | min.75 cm
[7 empty] | hloubka ( kontejner by měl plně zajet pod stůl o hloubce 60cm) | 60 cm
[7 empty] | -dodáno smontováné (bez dodatečné montáže zadavatele) | ANO
[7 empty] | -umístěno v prostorách Balneoterapie/ HYDROKINEZIOTERAPIE (zvýšená vlhkost) | ANO
15. | NK 0380 | patro, místnost, počet |  |  | 3 | pojízdný kovový kontejner
|  | 1 PP | 01L.12/01L.13/01L.23 | 3ks |  |  | -barva | světle šedá a obdobné
|  | 1 NP |  | 0ks |  |  | -materiál | kov
|  | 2 NP |  | 0ks |  |  | -centrálně uzamykatelný (2 klíče) | ANO
|  | 3 NP |  | 0ks |  |  | -povrchová úprava konstrukce | vypalovaný, přáškový lak
|  | 4 NP |  | 0ks |  |  | -zásuvky s plnovýsuvem | min. 4 zásuvky
[7 empty] | -tlumený dojezd | ANO
[7 empty] | -kolečka pro tvrdou podlahu | ANO
[7 empty] | -oblé kovové úchytky v šedé barvě nebo barvě kontejneru | ANO
[7 empty] | -rozměry: šíře | min. 40 cm- max. 50 cm
[7 empty] | výška | min. 55 cm- max. 70 cm
[7 empty] | hloubka ( kontejner by měl plně zajet pod stůl o hloubce 60cm) | min. 50 cm- max. 55 cm
[7 empty] | -dodáno smontováné (bez dodatečné montáže zadavatele) | ANO
[7 empty] | -umístěno v prostorách Balneoterapie/ HYDROKINEZIOTERAPIE (zvýšená vlhkost) | ANO
16. | NK 0399 | patro, místnost, počet |  |  | 2 | dílenský stůl
|  | 1 PP | 01P.27 | 2ks |  |  | -šíře | min. 240cm- max. 260 cm
|  | 1 NP |  | 0ks |  |  | -hloubka | 70 cm
|  | 2 NP |  | 0ks |  |  | -včetně svěráku se sklopným zvedákem | ANO
|  | 3 NP |  | 0ks |  |  | -umístění svěráku uprostřed pracovní plochy (využití z obou stran, oběmi pracovníky) | ANO
|  | 4 NP |  | 0ks |  |  | - všechny součásti lze kdykoliv vyměnit či rozšířit | ANO
[7 empty] | -pracovní deska z masivu | buk a obdobné
[7 empty] | -tloušťka desky | min. 4 cm
[7 empty] | -dodávka ve smontovaném stavu | ANO
[7 empty] | -ocelová konstrukce s paráškovým vypalovaným lakem | světle šedá a obdobné
[7 empty] | -pracovní místo pro 2 osoby | ANO
[7 empty] | -protiskluzová rohož do každé zásuvky součástí dodávky | ANO
[7 empty] | -členění prvních dvou zásuvek u každého pracovníka (celkem 4 x) | ANO
[7 empty] | -4 zásuvky s plnovýsuvem po každé straně ( pro 1 osobu), celkový počet | min.8 zásuvek
17. | NK 7540 | patro, místnost, počet |  |  | 8 | děrovaná deska pro držáky nástrojů
|  | 1 PP | 01P.27-8x | 8ks |  |  | -materiál | ocelový plech
|  | 1 NP |  | 0ks |  |  | -barva, práškový lak | světle šedá/ antracitová a obdobné
|  | 2 NP |  | 0ks |  |  | -čtvercové děrování (9,2 x 9,2 mm), | min.9,2mm x 9,2 mm
|  | 3 NP |  | 0ks |  |  | -průběžný rastr | min . 38mm
|  | 4 NP |  | 0ks |  |  | - rozměry: délka | min.200cm - max. 220 cm
[7 empty] | šířka | min. 45 cm - max. 50 cm
18. | NK 7543 | patro, místnost, počet |  |  | 8 | odkládací přihrádky na závěsnou dílenskou stěnu včetně přídržné lišty
|  | 1 PP | 01P.27-8x | 8ks |  |  | -přídržná lišta: | kov
|  | 1 NP |  | 0ks |  |  | -materiál | kov
|  | 2 NP |  | 0ks |  |  | -barva, práškový lak | světle šedá/ antracitová a obdobné
|  | 3 NP |  | 0ks |  |  | -čtvercové děrování (9,2 x 9,2 mm), | min.9mm- max. 9,5 mm
|  | 4 NP |  | 0ks |  |  | -průběžný rastr | min . 35 mm- max. 40mm
[7 empty] | -volné polohování držáků na nářadí i nad spoji desek | ANO
[7 empty] | - rozměry: výška | min.5cm - max. 10 cm
[7 empty] | šířka | min.90 cm - max. 100 cm
[7 empty] | -odkládací přihrádky-typ A: materiál | polyetylén
[7 empty] | -počet ke každé liště | min. 10 ks
[7 empty] | -viditelný obsah přihrádky | ANO
[7 empty] | -barva | transparentní/ šedá a obdobné
[7 empty] | - rozměry: výška | min.8cm - max. 10 cm
[7 empty] | šířka | min.10 cm - max. 15cm
[7 empty] | hloubka | min.10 cm - max. 18cm
[7 empty] | -odolné vůči olejům, teplotnímu vlivu, tukům, kyselinám a louhům | ANO
[7 empty] | -ke každé přihrádce je 1 etiketa | ANO
[7 empty] | -závěsná lišta na zadní straně pro upevnění na nástěnné panely | ANO
[7 empty] | -nosné rukojeti vpředu a vzadu | ANO
[7 empty] | -objem | min 1l
[7 empty] | -nosnost | min. 3kg
[7 empty] | -stohovatelné | ANO
[7 empty] | -integrovaný rámeček na etikety na přední straně | ANO
[6 empty] | #VALUE! | -odkládací přihrádky-typ B: materiál | polyetylén
[7 empty] | -počet ke každé liště | min. 12 ks
[7 empty] | -viditelný obsah přihrádky | ANO
[7 empty] | -barva | zelená/ modrá a obdobné
[7 empty] | - rozměry: výška | min.5cm - max. 10 cm
[7 empty] | šířka | min.5 cm - max. 12cm
[7 empty] | hloubka | min.5 cm - max. 12cm
[7 empty] | -odolné vůči olejům, teplotnímu vlivu, tukům, kyselinám a louhům | ANO
[7 empty] | -ke každé přihrádce je 1 etiketa | ANO
[7 empty] | -závěsná lišta na zadní straně pro upevnění na nástěnné panely | ANO
[7 empty] | -nosné rukojeti vpředu a vzadu | ANO
[7 empty] | -objem | min. 0,4 l
[7 empty] | -nosnost | min. 15kg
[7 empty] | -stohovatelné | ANO
[7 empty] | -integrovaný rámeček na etikety na přední straně | ANO
19. | NK 7544 | patro, místnost, počet |  |  | 4 | sada držáků na nářadí na záv. dílenskou stěnu
|  | 1 PP | 01P.27-4x | 4ks |  |  | -materiál | pozinkovaná ocel
|  | 1 NP |  | 0ks |  |  | -průměr háku | min. 6mm
|  | 2 NP |  | 0ks |  |  | -vhodné pro otvory a rastr uvedený u závěsné dílenské stěny (jedná se o příslušenství) | ANO
|  | 3 NP |  | 0ks |  |  | -aretace plastovou sponou | ANO
|  | 4 NP |  | 0ks |  |  | -vpočet dílů v soupravě | min. 70 ks
[7 empty] | - rozsah soupravy: | -
[7 empty] | -hák (min. 3 různé velikosti) | ANO
[7 empty] | -dvojitý hák (min. 3 různé velikosti) | ANO
[6 empty] | #VALUE! | -držák ve ztvaru U (min. 2 různé velikosti) | ANO
[7 empty] | -nástrojové svorky (min. 3 různé velikosti) | ANO
[7 empty] | -držák šroubových klíčů | ANO
[7 empty] | -držák na šroubováky | ANO
[7 empty] | -držák s vnitřním šestihranem | ANO
[7 empty] | -držák vrtáků | ANO
Poznámka: |  | fotografie v technickém popise jsou pouze ilustrační
součástí dádáky je doprava, montáž a instalace
Je-li výše uvedený název výrobku či výrobce příznačný pro určitého dodavatele, je to z důvodu obecné povědomosti o tomto produktu (výrobku) ke srovnání požadovaných vlastností a užitné hodnoty (ve významu tzv. benchmarkingu). Dále ve smyslu ustanovení § 89 dost. 6 ZZVZ se má za to, že se jedná pouze o vymezení minimálních požadovaných standardů výrobku, technologie či materiálu, kdy dodavatel (účastník) je oprávněn v nabídce uvést u každého takového odkazu i jiné, kvalitativně a technicky obdobné (rovnocenné) řešení, které splňuje minimálně požadované standardy a odpovídá uvedeným parametrům.