## Př.1 Základní tech.parametr
Příloha č. 1b
ZÁKLADNÍ TECHNICKÉ PARAMETRY
• ZAMĚŘENÍ NÁBYTKOVÉHO VYBAVENÍ V MÍSTĚ INSTALACE: vyžadováno od vítězného uchazeče přeměření rozměrů nábytkového vybavení před výrobou. V případě rozporu mezi skutečně zaměřenými a projektovanými rozměry, má přednost skutečný rozměr.
• ODSOUHLASENÍ DEKORU, MATERIÁLU A ÚCHYTEK: včas před výrobou nabídne dodavatel zadavateli k výběru konkrétní odstíny barev a vzorky materiálů v minimálním počtu 3 vzorků od každého materiálu, dekoru. Nutné odsouhlasení ze strany zadavatele.
• KOORDINACE S OSTATNÍMI PROFESEMI: např. napojení na jednotlivá média (týká se i původníchú přenášených prvků), v místě zásuvek, ventilů apod. Nutno upravit adekvátně zadní část nábytkového vybavení pro jejich zpřístupnění jako vyříznutí otvorů, odsazení atd.
• Veškeré materiály musí být vhodné do zdravotnických provozů s frekventovaným užíváním různými osobami, konstruované na vysokou zátěž a frekvenci užívání a musí být snadno udržovatelné (čistitelné, omyvatelné).
• Použité materiály musí mít dlouhou životnost, stálost povrchu a možnost úpravy nebo doplnění mobiliáře v budoucnu.
• Veškeré materiály jsou nezávadné a jsou vhodné pro použití ve zdravotnictví. • Povrchová vrstva je odolná vůči krátkodobému působení vody, zvýšené teplotě a chemikáliím používaným na základě dezinfekčního řádu viz.příloha. Povrch je snadno omyvatelný a bez zápachu.
• Mobiliář vč. jeho instalace musí minimálně splňovat veškeré aplikovatelné technické a legislativní požadavky jako například:
Všeobecné požadavky na managament systému řízení kvality - doložení akreditovaným certifikátem
ČSN EN ISO 9001 Systémy managementu kvality – Požadavky
Úložný nábytek (v aplikovatelných požadavcích na konkrétní výrobkovou skupinu) - doložení akreditovaným zkušebním protokolem s výrokem o shodě/výrobkovým certifikátem
ČSN EN 16121 Nebytový úložný nábytek - Požadavky na bezpečnost, pevnost, trvanlivost a stabilitu,
Stolový nábytek (v aplikovatelných požadavcích na konkrétní výrobkovou skupinu) - doložení akreditovaným zkušebním protokolem s výrokem o shodě/výrobkovým certifikátem
ČSN EN 581-3 Venkovní nábytek - Sedací nábytek a stoly pro kempování, domácí a komerční použití - Část 3: Mechanické bezpečnostní požadavky na stolový nábytek ČSN EN 581-1 Venkovní nábytek - Sedací nábytek a stoly pro kempování, domácí a komerční použití - Část 1: Základní bezpečnostní požadavky
ČSN EN 15372 Nábytek - Pevnost, trvanlivost a bezpečnost - Požadavky na nebytové stoly
Sedací nábytek (v aplikovatelných požadavcích na konkrétní výrobkovou skupinu) - doložení akreditovaným zkušebním protokolem s výrokem o shodě/výrobkovým certifikátem
ČSN EN 581-1 Venkovní nábytek - Sedací nábytek a stoly pro kempování, domácí a komerční použití - Část 1: Základní bezpečnostní požadavky ČSN EN 581-2 Venkovní nábytek - Sedací nábytek a stoly pro kempování, domácí a komerční použití - Část 2: Požadavky na mechanickou bezpečnost a zkušební metody pro sedací nábytek
Povrchová úprava (v aplikovatelných požadavcích na konkrétní výrobkovou skupinu) - doložení prohlášení výrobce (materiálový list, technický list, certifikát atd)/ zkušební protokol s výrokem
ČSN P CEN/TS 16209 Nábytek - Klasifikace vlastností povrchů nábytku - třída A
Dokladování plnění technických a legislativních požadavků: Dokladování je možné prostřednictvím čestného prohlášení nebo akreditovaného zkušebního protokolu s výrokem o shodě nebo vystaveným certifikátem o shodě uděleným akreditovaným certifikačním orgánem pro výrobky (viz. příloha 0.03b_Vyrob_skupiny).
• Obsahuje-li zadávací dokumentace nebo její přílohy konkrétní obchodní názvy či značky, jedná se pouze o vymezení požadovaného standardu a zadavatel umožňuje i jiné technické a kvalitativně srovnatelné řešení. Navržené řešení musí být před realizací zadavatelem odsouhlaseno.
• DOPRAVA A PŘÍSLUŠENSTVÍ
-transport do objektu s výtahy , 1. podzemní patro, 1.-4. nadzemní patro (k dispozici mapa objektu, viz. příloha ,,0.10 Výkresy pater´´ ).
-instalace a montáž dle předem domluveného časového harmonogramu
-včetně montážního materiálu
-včetně kotvení (vzájemného a nástěnného, nelze kotvit do podlahy)
-likvidace obalů průběžně (na konci pracovní směny)
Ostatní, dekory - dle bližší specifikace u konkrétních položek.
poznámka: fota a obrazové materiály jsou pouze ilustrační
-likvidace obalů průběžně (na konci pracovní směny)

## Př. 2 Tech.par.-Kovový nábytek
TECHNICKÉ PARAMETRY
,,B - Kovový nábytek (39100000-3 Nábytek; 39150000-8 Různý nábytek a vybavení; 45421153-1-Instalace a montáž vestavěného nábytku) pro Sanatorium Pálava´´
-veškerý sortiment je dodán ve smontovaném stavu
-před realizací nutnost osobního zaměření vybavení v místě dodávky
-nabídková cena je včetně dopravy, instalace (umístění vybavení do objektu na místo určení), montáže,
-dodavatel je povinen uklidit a zlikvidovat veškeré obalové materiály
-základní technické parametry aj. viz. příloha 1 (1.list tohoto excelovského souboru) , bližší specifikace určité položky 2. list tohoto excelovského souboru
-půdorys slouží k orientaci v objektu při dodávce, umístění do konkrétních místností ve sloupci D u technického popise dané položky
ř.č. | Označení | Umístění |  |  | Počet | Název | Technický parametr | Hodnota požadovaná zadavatelem | Hodnota nabízená dodavatelem
1. | NK 0547 | patro, místnost, počet |  |  | 2 | skříňka závěsná-nerez, š. 130 cm
|  | 1 PP |  | 0ks |  | #VALUE! | -materiál konstrukce i dvířek | nerez
|  | 1 NP | 1P.26 | 2ks |  |  | -robustní svařovaná konstrukce | ANO
|  | 2 NP |  | 0ks |  |  | -1 variabilní police | ANO
|  | 3 NP |  | 0ks |  |  | -posuvné dveře | ANO
|  | 4 NP |  | 0ks |  |  | -rozměry: šíře | min.130cm
[7 empty] | výška | min.60 cm
[7 empty] | hloubka | min. 30cm- max.40cm
[7 empty] | -uzamykatelná | ANO
[7 empty] | -tloušťka materiálu | min.0,8 mm
[7 empty] | -uzavřená | ANO
[7 empty] | -umístěno nad nerezovým stolem o šíři 260 cm (celková šíře sestavy závěsných skříni by neměla přesahovat šíři stolu) | ANO
2. | NK 0549 | patro, místnost, počet |  |  | 4 | skříňka závěsná-nerez, š. 150 cm
|  | 1 PP |  | 0ks |  | #VALUE! | -materiál konstrukce i dvířek | nerez
|  | 1 NP |  | 0ks |  |  | -robustní svařovaná konstrukce | ANO
|  | 2 NP | 2L.56/2P.56 | 2ks |  |  | -1 variabilní police | ANO
|  | 3 NP | 3L.56/3P.56 | 2ks |  |  | -posuvné dveře | ANO
|  | 4 NP |  | 0ks |  |  | -rozměry: šíře | min.150cm
[7 empty] | výška | min.60 cm
[7 empty] | hloubka | min. 30cm- max.40cm
[7 empty] | -uzamykatelná | ANO
[7 empty] | -tloušťka materiálu | min.0,8 mm
[7 empty] | -uzavřená | ANO
[7 empty] | -umístěno nad nerezovým stolem o šíři 260 cm (celková šíře sestavy závěsných skříni by neměla přesahovat šíři stolu) | ANO
3. | NK 1109 | patro, místnost, počet |  |  | 4 | skříňka závěsná-nerez, š. 180 cm
|  | 1 PP |  | 0ks |  | #VALUE! | -materiál konstrukce i dvířek | nerez
|  | 1 NP |  | 0ks |  |  | -robustní svařovaná konstrukce | ANO
|  | 2 NP | 2L.56/2P.56 | 2ks |  |  | -1 variabilní police | ANO
|  | 3 NP | 3L.56/3P.56 | 2ks |  |  | -posuvné dveře | ANO
|  | 4 NP |  | 0ks |  |  | -rozměry: šíře | min.180cm
[7 empty] | výška | min.60 cm
[7 empty] | hloubka | min. 30cm- max.40cm
[7 empty] | -uzamykatelná | ANO
[7 empty] | -tloušťka materiálu | min.0,8 mm
[7 empty] | -uzavřená | ANO
[7 empty] | -umístěno nad nerezovým stolem o šíři 180 cm | ANO
4. | NK 0162 | patro, místnost, počet |  |  | 4 | nerezová stěna na podložní mísy a močové lahve
|  | 1 PP |  | 0ks |  |  | -materiál | nerez
|  | 1 NP |  | 0ks |  |  | - rozměry: výška | min.140 cm
|  | 2 NP | 2L.56/2P.56 | 2ks |  |  | šířka | min.150 cm
|  | 3 NP | 2L.56/2P.56 | 2ks |  |  | hloubka | min.15 cm - max. 20cm
|  | 4 NP |  | 0ks |  |  | -zavěšení podložních mís | min. 10 ks
[7 empty] | -zavěšení podložních mís v jedné řadě | min. 5 ks
[7 empty] | -nosnost jedné řady | min. 5 kg
[7 empty] | -zavěšení močových lahví | min. 18 ks
[7 empty] | -nosnost 1 trnu | min. 1 kg
[7 empty] | -celková nosnost | min. 28 kg
5. | T 6666 | patro, místnost, počet |  |  | 28 | držák na rukavice
|  | 1 PP | 01L.12//01P.07/ 01P.19/ 01P.20/01P.22 | 5ks |  |  | -držák je vhodný pro všechny velikosti krabiček na jednorázové rukavice | ANO
|  | 1 NP | 1P.14/1P.15/1P.18/1P.25/1P.27/1P.28/1P.32/1P.33/1P.39///1L.03/1L.22 | 11ks |  |  | -uvnitř umístěna pružina, která tlačí dávkovací krabici dopředu (zamezení volného pohybu krabice) | ANO
|  | 2 NP | 2L.07/2L.08/2L.12//2P.07/2P.08/2P.12 | 6ks |  |  | -lze připevnit svisle a vodorovně | ANO
|  | 3 NP | 3L.07/3L.08/3L.12//3P.07/3P.08/3P.12 | 6ks |  |  | -materiál | nerez
|  | 4 NP |  | 0ks |  |  | -montážní materiál součástí balení | ANO
[7 empty] | -rozměry: délka | min.24,6cm - max. 25cm
[7 empty] | výška (případně výškově nastavitelná) | min.13,6 cm - max. 15cm
[7 empty] | hloubka | min.10,5 cm - max. 11cm
[7 empty] | -vložení papírové krabice s 100-200ks jednorázových rukavic | ANO
[7 empty] | -plné boky ze 3 stran (zamezení vypadnutí krabice) | ANO
[7 empty] | - jedna strana volná určena k vkládání krabice | ANO
[7 empty] | -umístění: vyšetřovny, ambulance, gastro | ANO
6. | T 9008 | patro, místnost, počet |  |  | 128 | zásobník hygienických sáčků
|  | 1 PP | 01L.08,11,22,29,30,34 | 6ks |  |  | -materiál | nerez
|  | 1 NP | 1L.22,28,29,30/1P.09,22,23,41,42,43-3x | 10ks |  |  | -snadno udržovatelný povrch, úprava nerezového povrchu | mat
|  | 2 NP | 2L.12,14, 16, 18, 20, 22, 24, 26, 28, 30, 2L.33, 35, 37,39, 41,43, 45,47, 49,51, 53,58// 2P.12,14, 16, 18, 20, 22, 24, 26, 28, 30, 2L.33, 37, 41, 45,47, 49,53,58 | 40ks |  |  | - rozměry: výška | min. 15 cm - max. 20 cm
|  | 3 NP | 3L.12,14, 16, 18, 20, 22, 24, 26, 28, 30, 2L.33, 35, 37,39, 41,43, 45,47, 49,51, 53,58// 3P.12,14, 16, 18, 20, 22, 24, 26, 28, 30, 2L.33, 37, 41, 45,47, 49,53,58 | 40ks |  |  | šířka | min. 9 cm - max.15 cm
|  | 4 NP | 4L.06, 08, 10, 12, 14, 16, 18, 4L.21,23, 25, 27, 29, 31, 33, 35// 4P.07, 09, 11, 13, 15, 17, 19, 22, 4P.24, 26, 28, 30, 32, 34, 36, 42,43 | 32ks |  |  | hloubka | min.2 cm - max. 4cm
[7 empty] | -vybaven průzorem umožňujícím kontrolu množství ručníků v zásobníku | ANO
[7 empty] | -uzamykatelný na klíček | ANO
[7 empty] | -včetně montážního materiálu | ANO
[7 empty] | -boční spoje svařené a broušené, neviditelné panty | ANO
[7 empty] | -výměnné náplně obsahují | min. 25 ks hygienických sáčků
[7 empty] | -zámek je zapuštěný do stěny výrobku | ANO
7. | T 0202 | patro, místnost, počet |  |  | 40 | nerezová věšáková lišta s 5 háčky
|  | 1 PP | 01L.35/ 01P.09 | 2ks |  |  | -materiál | nerez
|  | 1 NP | 1L.04,05,06,07,09,10,11,12,13,14,15,16,17-2x,18-2x,19-2x,20-2x,22,26,37,38,39 | 25ks |  |  | -snadno udržovatelný povrch, úprava nerezového povrchu | mat
|  | 2 NP | 2L07/2P.07 | 2ks |  |  | - rozměry: výška | min. 15 cm - max. 20 cm
|  | 3 NP | 3L07/3P.07 | 2ks |  |  | šířka | min. 36 cm - max.40 cm
|  | 4 NP | 4L.40,41,43/4P37,39,40,44,45,46 | 9ks |  |  | hloubka | min.4 cm - max. 6cm
[7 empty] | -včetně montážního materiálu | ANO
[7 empty] | -počet háčků | min. 5 ks
[7 empty] | -účel užití: zavěšení oděvu | ANO
[7 empty] | -háčky jsou pevnou součástí lišty (pod tíhou oděvu se háček nevyvrací) | ANO
8. | N 0245 | patro, místnost, počet |  |  | 4 | banketový stůl
|  | 1 PP |  | 0ks |  |  | -sklapovací, dobře uložitelný | ANO
|  | 1 NP |  | 0ks |  |  | -použití interiér i exteriér | ANO
|  | 2 NP |  | 0ks |  |  | -materiál konstrukce | hliník/ kov
|  | 3 NP |  | 0ks |  |  | -4 nohy, s plastovými nebo gumovými záslepkami na koncích proti poškození podlahy | ANO
|  | 4 NP | 4L.44 | 4ks |  |  | -možnost vyrovnání nerovnosti podlahy (vyrovnávací šroub nebo rektifikační nožky) | ANO
[7 empty] | - kruhový tvar desky stolu o velikosti | min. 70 cm
[7 empty] | - materiál desky | kov/ dřevo/ lamino
[7 empty] | -barva, práškový lak | antracitová/ černá/ šedá a obdobné
[7 empty] | -stabilní konstrukce | ANO
[7 empty] | - výška stolu | min.110 cm
[7 empty] | -součástí dodávky návlek ze dvou částí ( na celý stůl + převlek na stolovou desku) | ANO
[7 empty] | -elastický materiál, nemusí se žehlit lze prát na 40 stupňů | ANO
[7 empty] | -barva návleku | bílá a obdobné
9. | N 0508 | patro, místnost, počet |  |  | 58 | venkovní kovová židle na terasu
|  | 1 PP |  | 0ks |  |  | -materiál konstrukce | kov
|  | 1 NP |  | 0ks |  |  | -barva | černá/ antracitová a obdobné
|  | 2 NP |  | 0ks |  |  | -stohovatelná | ANO
|  | 3 NP |  | 0ks |  |  | -výška sedu | min. 42 cm
|  | 4 NP | 4L.05,07,09,11,13,15,17,20,24,26,28,30,32,34(14*2=28 ks)/ 4P.06,08,10,12,14,16,18,21,23,25,27,29,31,33,35(15*2=30 ks) | 58ks |  |  | -hloubka sedu | min. 40 cm
[7 empty] | -šíre včetně područek | min. 50 cm
[7 empty] | -celková výška | min. 90 cm
[7 empty] | - nosnost | min. 120 kg
[7 empty] | - područky, součástí kovové konstrukce (stabilní zabírání imobilních pacientů celou vahou) | ANO
[7 empty] | -vysoký opěrák | ANO
[7 empty] | -konce nožek opatřeny plastovými nebo gumovými koncovkami proti poškození podlahy | ANO
[7 empty] | -materiál opěráku a podsedáku | umělá textilie
10. | N 0541 | patro, místnost, počet |  |  | 29 | stolek na terasu
|  | 1 PP |  | 0ks |  |  | -materiál konstrukce | kov
|  | 1 NP |  | 0ks |  |  | -barva | černá/ antracitová a obdobné
|  | 2 NP |  | 0ks |  |  | -tvar desky | oválný/ kulatý/ čtverec
|  | 3 NP |  | 0ks |  |  | -materiál vrchní desky | tvrzené sklo/ kov
|  | 4 NP | 4L.05,07,09,11,13,15,17,20,24,26,28,30,32,34(14ks)/ 4P.06,08,10,12,14,16,18,21,23,25,27,29,31,33,35(15ks) | 29ks |  |  | -průměr stolu | min. 50 cm - max. 80 cm
[7 empty] | -konce nožek opatřeny plastovými nebo gumovými koncovkami proti poškození podlahy | ANO
11. | NK 0604 | patro, místnost, počet |  |  | 10 | regál pozink, hl.60cm/ š. 60cm
|  | 1 PP | 01L.36 | 2ks |  |  | -materiál konstrukce, stojin, police | pozinkovaná ocel
|  | 1 NP |  | 0ks |  |  | - šroubované | ANO
|  | 2 NP | 2.L55, 2P.55/2L.57, 2P.57, | 4ks |  |  | - výška | min. 200 cm-max. 210cm
|  | 3 NP | 2.L55, 2P.55/3L.57, 3P.57, | 4ks |  |  | -šíře | min. 60 cm
|  | 4 NP |  | 0ks |  |  | -hloubka | 60 cm
[7 empty] | -konce nožek opatřeny plastovými nebo gumovými koncovkami proti poškození podlahy | ANO
[7 empty] | -zavětrování u každého druhého regálu pro dostatečnou stabilutu | ANO
[7 empty] | -variabilní police | min. 6 ks
[7 empty] | -nosnost police | min. 120kg
[7 empty] | -celková nosnost | min. 720kg
[7 empty] | -výztuhy pod každou policí proti průhybu polic | ANO
[7 empty] | -nutné osobní zaměření v místě instalace před realizací | ANO
[7 empty] | -počet základních a přídavných regálů je dodavatelem stanoven dle půdorysu místností (musí být zajištěna stabilita a bezpečnost) | ANO
[7 empty] | - police, výztuhy a plastové patky pod stojiny jsou součástí balení | ANO
[7 empty] | -stojiny jednotlivých regálů jsou k sobě připevněny spojkami (spojky jsou součástí balení) | ANO
[7 empty] | -regál je ukotven k pevnému podkladu minimálně ve dvou místech ve výšce cca 180 cm vhodným kotvícím materiálem (kotvící materiál je součástí balení) | ANO
[7 empty] | -dodávka je včetně montáže, instalace a kotvení do zdi | ANO
12. | NK 0600 | patro, místnost, počet |  |  | 22 | regál pozink, hl.60cm/ š. 80cm
|  | 1 PP | 01L.36-2x/ 01P.31-8x | 10ks |  |  | -materiál konstrukce, stojin, police | pozinkovaná ocel
|  | 1 NP | 1P.37 | 8ks |  |  | - šroubované | ANO
|  | 2 NP | 2L.57// 2P. 57 | 2ks |  |  | - výška | min. 200 cm-max. 210cm
|  | 3 NP | 3L57/ 3P. 57 | 2ks |  |  | -šíře | min.80 cm
|  | 4 NP |  | 0ks |  |  | -hloubka | 60 cm
[7 empty] | -konce nožek opatřeny plastovými nebo gumovými koncovkami proti poškození podlahy | ANO
[7 empty] | -zavětrování u každého druhého regálu pro dostatečnou stabilutu | ANO
[7 empty] | -variabilní police | min. 6 ks
[7 empty] | -nosnost police | min. 120kg
[7 empty] | -celková nosnost | min. 720kg
[7 empty] | -výztuhy pod každou policí proti průhybu polic | ANO
[7 empty] | -nutné osobní zaměření v místě instalace před realizací | ANO
[7 empty] | -počet základních a přídavných regálů je dodavatelem stanoven dle půdorysu místností (musí být zajištěna stabilita a bezpečnost) | ANO
[7 empty] | - police, výztuhy a plastové patky pod stojiny jsou součástí balení | ANO
[7 empty] | -stojiny jednotlivých regálů jsou k sobě připevněny spojkami (spojky jsou součástí balení) | ANO
[7 empty] | -regál je ukotven k pevnému podkladu minimálně ve dvou místech ve výšce cca 180 cm vhodným kotvícím materiálem (kotvící materiál je součástí balení) | ANO
[7 empty] | -dodávka je včetně montáže, instalace a kotvení do zdi | ANO
13. | NK 0601 | patro, místnost, počet |  |  | 163 | regál pozink, hl.60cm/ š. 100cm
|  | 1 PP | 01L.37-4x, 01P.05-8x, 01P.27-33x, 01P.29-17x, 01P.30-12x,01P.31-10x, 01P.32-16x, 01P.33-12x | 112ks |  |  | -materiál konstrukce, stojin, police | pozinkovaná ocel
|  | 1 NP | 1P.37-1x, 1L.25-4x | 5ks |  |  | - šroubované | ANO
|  | 2 NP | 2L.55-4x, 2P.55-4x,2L.57-3x, 2P.57-3x, | 14ks |  |  | - výška | min. 200 cm-max. 210cm
|  | 3 NP | 3L.55-4x, 3P.55-4x,3L.57-3x, 3P.57-3x, | 14ks |  |  | -šíře | min.100 cm
|  | 4 NP | 4L.03-8x, 4P.04-8x, 4L.42-2x | 18ks |  |  | -hloubka | 60 cm
[7 empty] | -konce nožek opatřeny plastovými nebo gumovými koncovkami proti poškození podlahy | ANO
[7 empty] | -zavětrování u každého druhého regálu pro dostatečnou stabilutu | ANO
[7 empty] | -variabilní police | min. 6 ks
[7 empty] | -nosnost police | min. 120kg
[7 empty] | -celková nosnost | min. 720kg
[7 empty] | -výztuhy pod každou policí proti průhybu polic | ANO
[7 empty] | -nutné osobní zaměření v místě instalace před realizací | ANO
[7 empty] | -počet základních a přídavných regálů je dodavatelem stanoven dle půdorysu místností (musí být zajištěna stabilita a bezpečnost) | ANO
[7 empty] | - police, výztuhy a plastové patky pod stojiny jsou součástí balení | ANO
[7 empty] | -stojiny jednotlivých regálů jsou k sobě připevněny spojkami (spojky jsou součástí balení) | ANO
[7 empty] | -regál je ukotven k pevnému podkladu minimálně ve dvou místech ve výšce cca 180 cm vhodným kotvícím materiálem (kotvící materiál je součástí balení) | ANO
[7 empty] | -dodávka je včetně montáže, instalace a kotvení do zdi | ANO
14. | NK 0603 | patro, místnost, počet |  |  | 3 | regál pozink, hl.60cm/ š. 130cm
|  | 1 PP | 01L.36 | 2ks |  |  | -materiál konstrukce, stojin, police | pozinkovaná ocel
|  | 1 NP | 1L.25 | 1ks |  |  | - šroubované | ANO
|  | 2 NP |  | 0ks |  |  | - výška | min. 200 cm-max. 210cm
|  | 3 NP |  | 0ks |  |  | -šíře | min.130 cm
|  | 4 NP |  | 0ks |  |  | -hloubka | 60 cm
[7 empty] | -konce nožek opatřeny plastovými nebo gumovými koncovkami proti poškození podlahy | ANO
[7 empty] | -zavětrování u každého druhého regálu pro dostatečnou stabilutu | ANO
[7 empty] | -variabilní police | min. 6 ks
[7 empty] | -nosnost police | min. 120kg
[7 empty] | -celková nosnost | min. 720kg
[7 empty] | -výztuhy pod každou policí proti průhybu polic | ANO
[7 empty] | -nutné osobní zaměření v místě instalace před realizací | ANO
[7 empty] | -počet základních a přídavných regálů je dodavatelem stanoven dle půdorysu místností (musí být zajištěna stabilita a bezpečnost) | ANO
[7 empty] | - police, výztuhy a plastové patky pod stojiny jsou součástí balení | ANO
[7 empty] | -stojiny jednotlivých regálů jsou k sobě připevněny spojkami (spojky jsou součástí balení) | ANO
[7 empty] | -regál je ukotven k pevnému podkladu minimálně ve dvou místech ve výšce cca 180 cm vhodným kotvícím materiálem (kotvící materiál je součástí balení) | ANO
[7 empty] | -dodávka je včetně montáže, instalace a kotvení do zdi | ANO
15. | NK 0606 | patro, místnost, počet |  |  | 4 | prodejní regály - regálový systém
|  | 1 PP |  | 0ks |  | #VALUE! | - vizualizaci regálových modulů/ celé sestavy předloží dodavatel zadavateli ke schválení před jeho realizací, účelná a efektivní prezentace sortimentu (pomůcky pro imobilní pacienty) | ANO
|  | 1 NP | 1P.36-4x | 4ks |  |  | - regálovy systém je složen z přístěných modulů/regálů, které jsou k sobě pevně připevněny (nutné osobní zaměření v místě instalace před realizací) | ANO
|  | 2 NP |  | 0ks |  |  | -barva stojin a polic v barevné kombinaci bílá (zadavatel odsouhlasí barevný návrh před realizací) | bílá a obdobné
|  | 3 NP |  | 0ks |  |  | - rozměry 1 panelu: výška | min. 200 cm-max. 220cm
|  | 4 NP |  | 0ks |  |  | šíře | min.120 cm-max.130
[7 empty] | hloubka (včetně stojin) | 60 cm
[7 empty] | - celkové rozměry sestavy (volný prostor): výška | min. 200 cm-max. 220cm
[7 empty] | šíře | min. 500 cm- max. 520cm
[7 empty] | hloubka (včetně stojin) | 60 cm
[7 empty] | -nosnost jednoho panelu | min. 500kg
[7 empty] | -retifikační nožky o výšce | min. 5cm-max. 10 cm
[7 empty] | -zablendovaná podstava (nožky ), zabezení usazování prachu | ANO
[7 empty] | -konce nožek opatřeny plastovými nebo gumovými koncovkami proti poškození podlahy | ANO
[7 empty] | -2 moduly (levý a pravý krajní) pouze plné panely na umístění závěsných variabilních kovových polic | ANO
[7 empty] | - prostřední 2 moduly s děrovanými panely na umístění tyčového závěsu | ANO
[7 empty] | -děrované panely o výšce | min. 80cm -max 120cm
[7 empty] | -plná kovová police o hloubce 50cm, variabilní umístění | min.10ks
[7 empty] | -plná kovová police o hloubce 40cm, variabilní umístění | min.8ks
[7 empty] | -plná kovová police o hloubce 30cm, variabilní umístění | min.4ks
[7 empty] | - police drátěná-koš o hloubce cca 50cm (variabilní umístění, rezervní police) s dělením-6ks vysokých příček na polici (odjimatelné) | min.2ks polic (12ks příček)
[7 empty] | -jednoháček s hrazdou o délce 20cm | min.20ks
[7 empty] | -dvojháček s hrazdou o délce 30cm | min.20ks
[7 empty] | -cenovka (plastová kapsa) na háček o rozměru min. 5x4 cm (jiný rozměr uveťe) | min.40ks
[7 empty] | -cenovková lišta umístění k plné polici | min.22ks
[7 empty] | -cenovková lišta umístění k drátěné polici | min.2ks
[7 empty] | -umístění polic na nízkých konzolích | ANO
[7 empty] | -sestava zahrnuje veškeré nutné komponenty jako např. pojistky modulů, kotvící materiál, kovové zablendování/lišty podstavy, boků, čel a jiné doplňující prvky nutné k sestavení a instalaci sestavy | ANO
[7 empty] | -dodávka je včetně poradenství, vizuálního provedení ve zvolených barvách, montáže a instalace | ANO
Poznámka: |  | fotografie v technickém popise jsou pouze ilustrační
součástí dádáky je doprava, montáž a instalace
Je-li výše uvedený název výrobku či výrobce příznačný pro určitého dodavatele, je to z důvodu obecné povědomosti o tomto produktu (výrobku) ke srovnání požadovaných vlastností a užitné hodnoty (ve významu tzv. benchmarkingu). Dále ve smyslu ustanovení § 89 dost. 6 ZZVZ se má za to, že se jedná pouze o vymezení minimálních požadovaných standardů výrobku, technologie či materiálu, kdy dodavatel (účastník) je oprávněn v nabídce uvést u každého takového odkazu i jiné, kvalitativně a technicky obdobné (rovnocenné) řešení, které splňuje minimálně požadované standardy a odpovídá uvedeným parametrům.