## SO 000
EstiCon |  |  |  | Firma: | [6 empty] | 3
Soupis prací objektu
S | Stavba: | NIV |  | III/41918 Silničná, propust 41918-1P |  |  | SO 000 | 0 |  | 0 | 2
O | Rozpočet: | SO 000 |  | Ostatní a vedlejší náklady | [5 empty] | 0.12 | 2
Typ | Poř. číslo | Kód položky | Varianta | Název Položky | MJ | Množství | Cena |  | Cenová soustava | 0.21
[7 empty] | Jednotková | Celkem
0 | 1 | 2 | 3 | 4 | 5 | 6 | 7 | 8 | 9
SD |  | 0 |  | Všeobecné konstrukce a práce |  |  |  | 0
P | 1 | 00002 | R | Zřízení a odstranění zařízení staveniště - popsáno v obchodních podmínkách | KPL | 1 | 0 | 0 |  | 0 | 3
PP
TS
P | 2 | 00003 | R | Zajištění povolení zvláštního užívání komunikací - popsáno v obchodních podmínkách, v zákoně č. 13/1997 Sb., a vyhlášce č. 104/1997 | KPL | 1 | 0 | 0 |  | 0 | 3
PP
TS
P | 3 | 00010 | R | Hlavní prohlídka propustku prováděná při uvedení stavby do provozu - popsáno v obchodních podmínkách | KPL | 1 | 0 | 0 |  | 0 | 3
PP |  |  |  | vč. vložení do BMS
VV |  |  |  | 1 = 1,000 [A]
TS
P | 4 | 02720 |  | POMOC PRÁCE ZŘÍZ NEBO ZAJIŠŤ REGULACI A OCHRANU DOPRAVY | KPL | 1 | 0 | 0 |  | 0 | 3
PP |  |  |  | Veškeré dopravní značení potřebné pro zajištění dopravního opatření dle schématu B/6 dle TP66. Dodávka, montáž, údržba, nájem, přestavění dle etap, demontáž, doprava.
VV |  |  |  | 1 = 1,000 [A]
TS |  |  |  | Položka zahrnuje: - veškeré náklady spojené s objednatelem požadovanými zařízeními Položka nezahrnuje: - x

## SO 201
EstiCon |  |  |  | Firma: | [6 empty] | 3
Soupis prací objektu
S | Stavba: | NIV |  | III/41918 Silničná, propust 41918-1P |  |  | SO 201 | 0 |  | 0 | 2
O | Rozpočet: | SO 201 |  | Propust ev.č. 41918-1P | [5 empty] | 0.12 | 2
Typ | Poř. číslo | Kód položky | Varianta | Název Položky | MJ | Množství | Cena |  | Cenová soustava | 0.21
[7 empty] | Jednotková | Celkem
0 | 1 | 2 | 3 | 4 | 5 | 6 | 7 | 8 | 9
SD |  | 0 |  | Všeobecné konstrukce a práce |  |  |  | 0
P | 1 | 014102 |  | POPLATKY ZA SKLÁDKU | T | 6.527 | 0 | 0 |  | 0 | 3
PP |  |  |  | vyčištění území pod propustkem
VV |  |  |  | položka 12960: 1,99*8,2*0,2*2 = 6,527 [A]
TS |  |  |  | Položka zahrnuje: - veškeré poplatky provozovateli skládky související s uložením odpadu na skládce. Položka nezahrnuje: - x
SD |  | 1 |  | Zemní práce |  |  |  | 0
P | 2 | 12960 |  | ČIŠTĚNÍ VODOTEČÍ A MELIORAČ KANÁLŮ OD NÁNOSŮ | M3 | 3.264 | 0 | 0 |  | 0 | 3
PP |  |  |  | vyčištění území pod propustkem včetně odvozu, odvozná vzdálenost v režii zhotovitele
VV |  |  |  | 1,99*8,2*0,2 = 3,264 [A]
TS |  |  |  | Položka zahrnuje: - vodorovnou a svislou dopravu, přemístění, přeložení, manipulace s materiálem a uložení na skládku. Položka nezahrnuje: - poplatek za skládku, který se vykazuje v položce 0141** (s výjimkou malého množství materiálu, kde je možné poplatek zahrnout do jednotkové ceny položky – tento fakt musí být uveden v doplňujícím textu k položce)
SD |  | 6 |  | Úpravy povrchů, podlahy, výplně otvorů |  |  |  | 0
P | 3 | 626121 |  | REPROFIL PODHL, SVIS PLOCH SANAČ MALTOU DVOUVRST TL DO 40MM | M2 | 89.712 | 0 | 0 |  | 0 | 3
PP |  |  |  | sanace podhledu a boků nosné konstrukce, líce opěr, líce křídel, obě římsy
VV |  |  |  | podhled a boky nosné konstrukce 1,99*(0,20+12,30+0,20) = 25,273 [A] líce opěr 12,30*1,70*2 = 41,820 [B] líce křídel (1,81*1,90/2+2,20*1,90/2)*2 = 7,619 [C] římsy (0,10+0,40+0,65+0,10)*6,00*2 = 15,000 [D] Celkové množství = 89,712
TS |  |  |  | Položka zahrnuje: - dodávku veškerého materiálu potřebného pro předepsanou úpravu v předepsané kvalitě - nutné vyspravení podkladu, případně zatření spar zdiva - položení vrstvy v předepsané tloušťce - potřebná lešení a podpěrné konstrukce Položka nezahrnuje: - x
P | 4 | 62631 |  | SPOJOVACÍ MŮSTEK MEZI STARÝM A NOVÝM BETONEM | M2 | 74.712 | 0 | 0 |  | 0 | 3
PP |  |  |  | sanace podhledu a boků nosné konstrukce, líce opěr, líce křídel
VV |  |  |  | podhled a boky nosné konstrukce 1,99*(0,20+12,30+0,20) = 25,273 [A] líce opěr 12,30*1,70*2 = 41,820 [B] líce křídel (1,81*1,90/2+2,20*1,90/2)*2 = 7,619 [C] Celkové množství = 74,712
TS |  |  |  | Položka zahrnuje: - dodávku veškerého materiálu potřebného pro předepsanou úpravu v předepsané kvalitě - nutné vyspravení podkladu, případně zatření spar zdiva - položení vrstvy v předepsané tloušťce - potřebná lešení a podpěrné konstrukce Položka nezahrnuje: - x
P | 5 | 62641 |  | SJEDNOCUJÍCÍ STĚRKA JEMNOU MALTOU TL CCA 2MM | M2 | 89.712 | 0 | 0 |  | 0 | 3
PP |  |  |  | sanace podhledu a boků nosné konstrukce, líce opěr, líce křídel, obě římsy
VV |  |  |  | podhled a boky nosné konstrukce 1,99*(0,20+12,30+0,20) = 25,273 [A] líce opěr 12,30*1,70*2 = 41,820 [B] líce křídel (1,81*1,90/2+2,20*1,90/2)*2 = 7,619 [C] římsy (0,10+0,40+0,65+0,10)*6,00*2 = 15,000 [D] Celkové množství = 89,712
TS |  |  |  | Položka zahrnuje: - dodávku veškerého materiálu potřebného pro předepsanou úpravu v předepsané kvalitě - nutné vyspravení podkladu, případně zatření spar zdiva - položení vrstvy v předepsané tloušťce - potřebná lešení a podpěrné konstrukce Položka nezahrnuje: - x
P | 6 | 62652 |  | OCHRANA VÝZTUŽE PŘI NEDOSTATEČNÉM KRYTÍ | M2 | 18.678 | 0 | 0 |  | 0 | 3
PP |  |  |  | sanace výztuže podhledu nosné konstrukce, líce opěr a obou čel 25% plochy
VV |  |  |  | podhled a boky nosné konstrukce 0,25*1,99*(0,20+12,30+0,20) = 6,318 [A] líce opěr 0,25*12,30*1,70*2 = 10,455 [B] líce křídel 0,25*(1,81*1,90/2+2,20*1,90/2)*2 = 1,905 [C] Celkové množství = 18,678
TS |  |  |  | Položka zahrnuje: - dodávku veškerého materiálu potřebného pro předepsanou úpravu v předepsané kvalitě - položení vrstvy v předepsané tloušťce - potřebná lešení a podpěrné konstrukce Položka nezahrnuje: - x
SD |  | 7 |  | Přidružená stavební výroba |  |  |  | 0
P | 7 | 78382 |  | NÁTĚRY BETON KONSTR TYP S2 (OS-B) | M2 | 15 | 0 | 0 |  | 0 | 3
PP |  |  |  | obě římsy
VV |  |  |  | levá římsa (0,10+0,40+0,65+0,10)*6,00 = 7,500 [A] pravá římsa (0,10+0,40+0,65+0,10)*6,00 = 7,500 [B] Celkové množství = 15,000
TS |  |  |  | Položka zahrnuje: - kompletní povlaky (i různobarevné) - úprava podkladu (odmaštění, odstranění starých nátěrů a nečistot) a jeho vyspravení - provedení nátěru předepsaným postupem a splnění všech požadavků daných technologickým předpisem Položka nezahrnuje: - x
SD |  | 9 |  | Ostatní konstrukce a práce |  |  |  | 0
P | 8 | 938543 |  | OČIŠTĚNÍ BETON KONSTR OTRYSKÁNÍM TLAK VODOU DO 1000 BARŮ | M2 | 89.712 | 0 | 0 |  | 0 | 3
PP |  |  |  | očištění sanovaných ploch podhledu a boků nosné konstrukce, líce opěr a křídel, obou říms
VV |  |  |  | podhled a boky nosné konstrukce 1,99*(0,20+12,30+0,20) = 25,273 [A] líce opěr 12,30*1,70*2 = 41,820 [B] líce křídel (1,81*1,90/2+2,20*1,90/2)*2 = 7,619 [C] římsy (0,10+0,40+0,65+0,10)*6,00*2 = 15,000 [D] Celkové množství = 89,712
TS |  |  |  | Položka zahrnuje: - očištění předepsaným způsobem - odklizení vzniklého odpadu Položka nezahrnuje: - x