## vysokovýkonný laser
Vysokovýkonný laser II
Příloha č. 1 - Technická specifikace
Parametr | Požadovaná min.hodnota | Nabízená hodnota | Poznámka
……………………………………………. (uveďte nabízený typ)
Profesionální přístroj pro laserovou terapii
1kanálový vysokovýkonný laser s minimálním výkonem 20W | min.20W
Ovládání pomocí barevného dotykového displeje s uhlopříčkou min.8" | min.8"
Přednastavitelné programy a terapeutická encyklopedie | ANO
Nastavení individuálních terapií dle potřeb klienta | ANO
Vestavěná encyklopedie s medicínskými protokoly | ANO
Víceúrovňová kalibrace | ANO
Nastavitelná velikost hlavice bez nutnosti použití distančních vložek | ANO
Ovládací tlačítka terapie na aplikátoru | ANO
Vlnová délka | 1064 nm
Režim | kontinuální,pulzní,superpulzní, triangulární,jeden pulz
Rozměr léčebné oblasti | 1až500 cm čtverečních
Ergonomický pojízdný přístrojový stolek s uzavíratelnými odkládacími prostory | ANO
Příslušenství :
Bezpečnostní brýle 2x | ANO
Optický zoom | ANO
držák aplikátoru | ANO
Pokyny pro vyplnění:
1. Účastník řízení je povinen vyplnit všechna pole ve sloupci "Nabízená hodnota"
2. Účastník řízení do předloženého formuláře u údajů, kde je minimální hodnota stanovena na ANO, doplní ANO-NE, podle vlastností a funkcí nabízeného přístroje (hodnota NE znamená nesplnění požadované vlastnosti přístroje a znamená nesplnění zadávacích podmínek)
3. Účastník řízení do předloženého formuláře u údajů, u nichž je stanovena minimální nebo maximální požadovaná hodnota číselně, doplní do druhého sloupce konkrétní číselnou hodnotu, kterou dosahuje jím nabízené zařízení (nedodržení stanoveného maxima či nesplnění požadovaného minima znamená nesplnění zadávacích podmínek).
4. Pokud má účastník řízení k jím nabízené hodnotě jakoukoliv poznámku či informaci, kterou by chtěl zadavateli sdělit či je dle něj pro zadavatele podstatná, uvede ji do sloupce "Poznámka".